## Sheet1
Source | CALCIUM | ALUMINUM | SILICON | IRON | CHLORIDE | POTASIUM | PHOSPORUS | BARIUM | STRONTIUM | MANGANESE | SODIUM | SULFUR | QUARTZ | CALCITE | VERMICULITE | DIOPSIDE | LIZARDITE | PHLOGOPITE | ALBITE | HALLITE | AUGITE | DOLOMITE | ANTIGORITE | MAGNITE | GYPSUM | MONTMORILLONITE | fIRING TEMPERATURE(deg.Celsius) | sOAKING TIME (hrs) | Mass (grams) | Diameter (mm) | Thickness (mm) | Radius (mm) | Area (mm) | Volume (mm3) | Density (g/mm3) | Cracks | Mass (grams) | Diameter (mm) | Thickness(mm) | Radius (mm) | area (mm) | volume before oven drying(mm3) | volume after air drying (mm3) | Shrinkage Volume | density after moulding(g/mm3) | density after drying(g/mm3) | Shrinkage density | No. of Cracks | DRYING TEMPERATURE (Deg, Celsius) | SOAKING TIME (hrs) | Mass (grams) | Moisture content at moulding | Diameter (mm) | Thickness(mm) | Radius(mm) | Area(mm) | volume before oven drying(mm3) | volume after oven drying (mm3) | Shrinkage Volume | density before oven drying(g/mm3) | density after oven drying(g/mm3) | Shrinkage density | No. of Cracks | fIRING TEMPERATURE(deg.Celsius) | sOAKING TIME (hrs) | Mass(grams) | Diameter(mm) | Thickness(mm) | Radius(mm) | Area(mm) | volume after oven drying(mm3) | volume after Firing (mm3) | Shrinkage Volume | density after oven drying (g/mm3) | density after Firing(g/mm3) | Shrinkage density | HUE(1) | HUE(2) | VALUE(1) | VALUE(2) | CHROMA(1) | CHROMA(2) | Color (1) | Color(2) | water absorption (%) | Compressive Strenght | LINEAR SHRINKAGE (%) | Porosity | Color
FRD 1 | 3.45 | 1.62 | 5 | 4.89 | 1.3 | 0.381 | 0.0712 | 0.0524 | 0.0431 | 0.0356 | 2.5975 | 0.0326 | 2.15 | 38.05 | 2.87 | 14.51 | 1.36 | 1.45 | 4.41 | 2.17 | 19.31 | 3.49 | 1.81 | 2.32 | 1.98 | 5.23 | 1000 | 3 | 385.9 | 59.6 | 74.5 | 29.8 | 2789.8599 | 207844.5655 | 1.8567 | 0 | 346.3 | 58.42 | 73.54 | 29.21 | 2680.4826 | 207844.5655 | 197122.6878 | 5.1586 | 1.8567 | 1.7568 | 5.3807 | 0 | 150 | 12 | 330.1 | 16.904 | 57.6 | 72.1 | 28.8 | 2605.7626 | 197122.6878 | 187875.4842 | 4.6911 | 1.8567 | 1.757 | 5.3677 | 0 | 1000 | 3 | 292.2 | 57.4 | 70.2 | 28.7 | 2587.6985 | 187875.4842 | 181656.4314 | 3.3102 | 1.757 | 1.6085 | 0.16085 | 10YR | 5YR | 8 | 6 | 3 | 3 | Yellow | Brown | 20.4496 | 4.6373 | 5.7718 | 32.8938 | Yellow
FRD 1 | 3.57 | 1.69 | 5.87 | 4.9 | 1.35 | 0.4343 | 0.0714 | 0.0598 | 0.0434 | 0.0498 | 2.5975 | 0.0373 | 4.69 | 14.83 | 5.12 | 14.56 | 4.03 | 6.18 | 11.03 | 5.81 | 15.35 | 2.37 | 7.31 | 3.96 | 4.77 | 2.62 | 1000 | 3 | 384.5 | 59.7 | 74.7 | 29.85 | 2799.2297 | 209102.4616 | 1.8388 | 0 | 346.8 | 58.25 | 73.61 | 29.125 | 2664.9051 | 209102.4616 | 196163.6612 | 6.1878 | 1.8388 | 1.7679 | 3.8557 | 0 | 150 | 12 | 332.2 | 15.7435 | 57.4 | 72.12 | 28.7 | 2587.6985 | 196163.6612 | 186624.8124 | 4.8627 | 1.8388 | 1.78 | 3.1961 | 0 | 1000 | 3 | 294 | 56.9 | 70.3 | 28.45 | 2542.8129 | 186624.8124 | 178759.7502 | 4.2144 | 1.78 | 1.6447 | 0.16447 | 10YR | 5YR | 8 | 6 | 3 | 3 | Yellow | Brown | 20.4496 | 4.9378 | 5.8902 | 33.6328 | Yellow
FRD 1 | 3.74 | 2.09 | 5.87 | 4.95 | 1.12 | 0.4704 | 0.0737 | 0.0557 | 0.042 | 0.0477 | 2.5975 | 0.0452 | 2.51 | 21.61 | 1.39 | 15.66 | 7.96 | 4.85 | 9.09 | 4.43 | 16.64 | 4.51 | 6.22 | 2.58 | 2.54 | 3.93 | 1000 | 3 | 383.5 | 59.5 | 74.7 | 29.75 | 2780.5058 | 207703.7868 | 1.8464 | 0 | 354.3 | 58.14 | 73.2 | 29.07 | 2654.8497 | 207703.7868 | 194334.9967 | 6.4365 | 1.8464 | 1.8231 | 1.2586 | 0 | 150 | 12 | 333.5 | 14.9925 | 57.24 | 72.5 | 28.62 | 2573.2924 | 194334.9967 | 186563.6965 | 3.9989 | 1.8464 | 1.7876 | 3.1839 | 0 | 1000 | 3 | 295.5 | 57.3 | 70.8 | 28.65 | 2578.6899 | 186563.6965 | 182571.2475 | 2.14 | 1.7876 | 1.6185 | 0.16185 | 10YR | 5YR | 8 | 6 | 3 | 3 | Yellow | Brown | 20.4496 | 4.79 | 5.2209 | 33.0987 | Yellow
FRD 1 | 3.79 | 1.3 | 3.81 | 3.75 | 1.69 | 0.3293 | 0.0739 | 0.0342 | 0.0378 | 0.0332 | 2.5975 | 0.289 | 1.17 | 15.71 | 3.13 | 16.37 | 7.17 | 5.7 | 7.03 | 5.7 | 12.53 | 1.63 | 6.69 | 5.83 | 4.7 | 3.93 | 1020 | 3 | 384.2 | 59.8 | 74.5 | 29.9 | 2808.6152 | 209241.836 | 1.8362 | 0 | 356.1 | 59.6 | 73.51 | 29.8 | 2789.8599 | 209241.836 | 205082.6042 | 1.9878 | 1.8362 | 1.7364 | 5.4342 | 0 | 150 | 12 | 324.1 | 18.5437 | 57.79 | 72.18 | 28.895 | 2622.9818 | 205082.6042 | 189326.8233 | 7.6827 | 1.8362 | 1.7119 | 6.7695 | 0 | 1020 | 3 | 302.7 | 56.65 | 70.51 | 28.325 | 2520.5175 | 189326.8233 | 177721.6859 | 6.1297 | 1.7119 | 1.7032 | 0.17032 | 10R | 5Y | 5 | 8 | 4 | 4 | Weak red | Pale | 18.79 | 9.635 | 5.3557 | 32.0036 | Weak red
FRD 1 | 3.98 | 1.21 | 3.98 | 4.19 | 1.74 | 0.3411 | 0.073 | 0.0425 | 0.0439 | 0.0344 | 2.5975 | 0.3184 | 2.31 | 17.31 | 2.05 | 22.43 | 5.24 | 5.7 | 4.72 | 13.09 | 17.76 | 3.97 | 7.87 | 0.8 | 2.43 | 5.23 | 1020 | 3 | 384.9 | 59.5 | 74.6 | 29.75 | 2780.5058 | 207425.7363 | 1.8556 | 0 | 360.8 | 58.33 | 73.15 | 29.165 | 2672.23 | 207425.7363 | 195473.624 | 5.7621 | 1.8556 | 1.8458 | 0.52978 | 0 | 150 | 12 | 322.7 | 19.2749 | 57.99 | 72.14 | 28.995 | 2641.1684 | 195473.624 | 190533.8911 | 2.5271 | 1.8556 | 1.6937 | 8.7272 | 0 | 1020 | 3 | 301.5 | 56.29 | 70.81 | 28.145 | 2488.5844 | 190533.8911 | 176216.6631 | 7.5143 | 1.6937 | 1.711 | 0.1711 | 10R | 5Y | 5 | 8 | 4 | 4 | Weak red | Pale | 18.79 | 10.632 | 5.0804 | 32.149 | Weak red
FRD 1 | 4.18 | 1.48 | 4.18 | 4.32 | 1.73 | 0.3472 | 0.0731 | 0.0467 | 0.0457 | 0.0306 | 2.5975 | 0.3263 | 2.566 | 21.502 | 2.912 | 16.706 | 5.152 | 4.776 | 7.256 | 6.24 | 16.318 | 3.194 | 5.98 | 3.098 | 3.284 | 4.188 | 1020 | 3 | 384.7 | 59.4 | 74.8 | 29.7 | 2771.1675 | 207283.3263 | 1.8559 | 0 | 357.6 | 58.14 | 72.87 | 29.07 | 2654.8497 | 207283.3263 | 193458.8963 | 6.6693 | 1.8559 | 1.8485 | 0.40192 | 0 | 150 | 12 | 323.1 | 19.0653 | 57.6 | 72.63 | 28.8 | 2605.7626 | 193458.8963 | 189256.5384 | 2.1722 | 1.8559 | 1.7072 | 8.0126 | 0 | 1020 | 3 | 301.6 | 56.19 | 70.32 | 28.095 | 2479.7503 | 189256.5384 | 174376.0387 | 7.8626 | 1.7072 | 1.7296 | 0.17296 | 10R | 5Y | 5 | 8 | 4 | 4 | Weak red | Pale | 18.79 | 10.1502 | 5.9893 | 32.4991 | Weak red
FRD 1 | 2.88 | 1.71 | 5.35 | 4.7 | 1.24 | 0.2913 | 0.0712 | 0.0509 | 0.0374 | 0.0529 | 2.5975 | 0.0785 | 2.15 | 38.05 | 2.87 | 14.51 | 1.36 | 1.45 | 4.41 | 2.17 | 19.31 | 3.49 | 1.81 | 2.32 | 1.98 | 5.23 | 1020 | 3 | 384.9 | 59.6 | 74.5 | 29.8 | 2789.8599 | 207844.5655 | 1.8519 | 0 | 356.5 | 58.14 | 72.97 | 29.07 | 2654.8497 | 207844.5655 | 193724.3813 | 6.7936 | 1.8519 | 1.8402 | 0.62755 | 0 | 150 | 12 | 322.7 | 19.2749 | 57.4 | 72.8 | 28.7 | 2587.6985 | 193724.3813 | 188384.4474 | 2.7565 | 1.8519 | 1.713 | 7.4994 | 0 | 1020 | 3 | 301.2 | 56.03 | 70.08 | 28.015 | 2465.6483 | 188384.4474 | 172792.6318 | 8.2766 | 1.713 | 1.7431 | 0.17431 | 10R | 5Y | 5 | 8 | 4 | 4 | Weak red | Pale | 18.79 | 10.1391 | 5.9329 | 32.7534 | Weak red
FRD 1 | 2.81 | 1.84 | 5.51 | 4.73 | 1.49 | 0.2913 | 0.0714 | 0.0537 | 0.0383 | 0.0449 | 2.5975 | 0.0566 | 4.69 | 14.83 | 5.12 | 14.56 | 4.03 | 6.18 | 11.03 | 5.81 | 15.35 | 2.37 | 7.31 | 3.96 | 4.77 | 2.62 | 1040 | 3 | 389.3 | 59.5 | 74.5 | 29.75 | 2780.5058 | 207147.6857 | 1.8793 | 0 | 355.1 | 58.45 | 73.03 | 29.225 | 2683.2362 | 207147.6857 | 195956.7433 | 5.4024 | 1.8793 | 1.8121 | 3.5758 | 0 | 150 | 12 | 324.4 | 20.0062 | 57.33 | 72.87 | 28.665 | 2581.3908 | 195956.7433 | 188105.9506 | 4.0064 | 1.8793 | 1.7246 | 8.2356 | 0 | 1040 | 3 | 302.4 | 55.07 | 69.22 | 27.535 | 2381.8809 | 188105.9506 | 164873.793 | 12.3506 | 1.7246 | 1.8341 | 0.18341 | 10R | 5Y | 5 | 8 | 4 | 4 | Weak red | Pale | 18.59 | 10.22 | 7.0872 | 34.0965 | Weak red
FRD 1 | 2.87 | 1.75 | 5.25 | 4.26 | 1.33 | 0.3001 | 0.0737 | 0.046 | 0.0316 | 0.0373 | 2.5975 | 0.0685 | 2.51 | 21.61 | 1.39 | 15.66 | 7.96 | 4.85 | 9.09 | 4.43 | 16.64 | 4.51 | 6.22 | 2.58 | 2.54 | 3.93 | 1040 | 3 | 387.4 | 59.5 | 74.6 | 29.75 | 2780.5058 | 207425.7363 | 1.8677 | 0 | 362.1 | 58.62 | 73.56 | 29.31 | 2698.8672 | 207425.7363 | 198528.6686 | 4.2893 | 1.8677 | 1.8239 | 2.3419 | 0 | 150 | 12 | 326.6 | 18.616 | 57.97 | 73.24 | 28.985 | 2639.3469 | 198528.6686 | 193305.7701 | 2.6308 | 1.8677 | 1.6896 | 9.5363 | 0 | 1040 | 3 | 302.7 | 56.33 | 70.43 | 28.165 | 2492.1225 | 193305.7701 | 175520.1867 | 9.2008 | 1.6896 | 1.7246 | 0.17246 | 10R | 5Y | 5 | 8 | 4 | 4 | Weak red | Pale | 18.59 | 10.22 | 5.5898 | 32.0601 | Weak red
FRD 1 | 3.21 | 1.49 | 5.33 | 4.43 | 3.36 | 0.2409 | 0.0739 | 0.0489 | 0.0449 | 0.0425 | 2.5975 | 0.1754 | 1.17 | 15.71 | 3.13 | 16.37 | 7.17 | 5.7 | 7.03 | 5.7 | 12.53 | 1.63 | 6.69 | 5.83 | 4.7 | 3.93 | 1040 | 3 | 383 | 59.6 | 74.6 | 29.8 | 2789.8599 | 208123.5515 | 1.8403 | 0 | 358.5 | 58.38 | 73.39 | 29.19 | 2676.8132 | 208123.5515 | 196451.3196 | 5.6083 | 1.8403 | 1.8249 | 0.8354 | 0 | 150 | 12 | 323.6 | 18.356 | 57.88 | 72.62 | 28.94 | 2631.158 | 196451.3196 | 191074.6932 | 2.7369 | 1.8403 | 1.6936 | 7.9703 | 0 | 1040 | 3 | 301.7 | 55.87 | 70.29 | 27.935 | 2451.5865 | 191074.6932 | 172322.0162 | 9.8143 | 1.6936 | 1.7508 | 0.17508 | 10R | 5Y | 5 | 8 | 4 | 4 | Weak red | Pale | 18.59 | 10.22 | 5.7775 | 32.5472 | Weak red
FRD 1 | 3.26 | 1.3 | 5.2 | 4.43 | 3.03 | 0.2588 | 0.073 | 0.0511 | 0.0468 | 0.0355 | 2.5975 | 0.1697 | 2.31 | 17.31 | 2.05 | 22.43 | 5.24 | 5.7 | 4.72 | 13.09 | 17.76 | 3.97 | 7.87 | 0.8 | 2.43 | 5.23 | 1040 | 3 | 386.1 | 59.6 | 74.6 | 29.8 | 2789.8599 | 208123.5515 | 1.8551 | 0 | 362.7 | 58.5 | 73.64 | 29.25 | 2687.8289 | 208123.5515 | 197931.7176 | 4.897 | 1.8551 | 1.8325 | 1.2235 | 0 | 150 | 12 | 325.9 | 18.4719 | 58.1 | 73.09 | 29.05 | 2651.1979 | 197931.7176 | 193776.0541 | 2.0995 | 1.8551 | 1.6818 | 9.3421 | 0 | 1040 | 3 | 302.2 | 56.2 | 70.45 | 28.1 | 2480.633 | 193776.0541 | 174760.5931 | 9.8131 | 1.6818 | 1.7292 | 0.17292 | 10R | 5Y | 5 | 8 | 4 | 4 | Weak red | Pale | 18.59 | 10.22 | 5.563 | 32.1463 | Weak red
FRD 1 | 3.24 | 1.36 | 5.28 | 4.38 | 3.54 | 0.2436 | 0.0731 | 0.0454 | 0.0458 | 0.0482 | 2.5975 | 0.1605 | 2.566 | 21.502 | 2.912 | 16.706 | 5.152 | 4.776 | 7.256 | 6.24 | 16.318 | 3.194 | 5.98 | 3.098 | 3.284 | 4.188 | 1060 | 3 | 383.5 | 59.5 | 74.6 | 29.75 | 2780.5058 | 207425.7363 | 1.8489 | 0 | 366.6 | 58.78 | 73.48 | 29.39 | 2713.6201 | 207425.7363 | 199396.8038 | 3.8708 | 1.8489 | 1.8385 | 0.55761 | 0 | 150 | 12 | 326.9 | 17.3142 | 57.85 | 72.37 | 28.925 | 2628.4312 | 199396.8038 | 190219.5634 | 4.6025 | 1.8489 | 1.7185 | 7.0484 | 0 | 1060 | 3 | 304.6 | 55.26 | 69.29 | 27.63 | 2398.3449 | 190219.5634 | 166181.3198 | 12.6371 | 1.7185 | 1.8329 | 0.18329 | 5YR | 5Y | 4 | 8 | 4 | 4 | Weak red | Reddish brown | 17.52 | 10.35 | 7.118 | 32.1131 | Weak red
FRD 1 | 3.38 | 1.33 | 5.04 | 4.41 | 3.46 | 0.282 | 0.0712 | 0.0482 | 0.0489 | 0.0213 | 2.5975 | 0.0994 | 2.15 | 38.05 | 2.87 | 14.51 | 1.36 | 1.45 | 4.41 | 2.17 | 19.31 | 3.49 | 1.81 | 2.32 | 1.98 | 5.23 | 1060 | 3 | 386.3 | 59.6 | 74.6 | 29.8 | 2789.8599 | 208123.5515 | 1.8561 | 0 | 357.9 | 58.24 | 73.03 | 29.12 | 2663.9901 | 208123.5515 | 194551.2003 | 6.5213 | 1.8561 | 1.8396 | 0.88844 | 0 | 150 | 12 | 325.2 | 18.7884 | 57.84 | 72.43 | 28.92 | 2627.5225 | 194551.2003 | 190311.4574 | 2.1792 | 1.8561 | 1.7088 | 7.9376 | 0 | 1060 | 3 | 303.4 | 55.38 | 69.8 | 27.69 | 2408.7725 | 190311.4574 | 168132.3204 | 11.6541 | 1.7088 | 1.8045 | 0.18045 | 5YR | 5Y | 4 | 8 | 4 | 4 | Weak red | Reddish brown | 17.52 | 10.35 | 6.4343 | 31.6154 | Weak red
FRD 1 | 5.24 | 1.33 | 5.24 | 4.07 | 3.62 | 0.2575 | 0.0714 | 0.0389 | 0.0441 | 0.0437 | 2.5975 | 0.0555 | 4.69 | 14.83 | 5.12 | 14.56 | 4.03 | 6.18 | 11.03 | 5.81 | 15.35 | 2.37 | 7.31 | 3.96 | 4.77 | 2.62 | 1060 | 3 | 385.9 | 59.5 | 74.7 | 29.75 | 2780.5058 | 207703.7868 | 1.8579 | 0 | 359 | 58.51 | 73.2 | 29.255 | 2688.7479 | 207703.7868 | 196816.3433 | 5.2418 | 1.8579 | 1.824 | 1.8245 | 0 | 150 | 12 | 325.4 | 18.5925 | 57.95 | 72.64 | 28.975 | 2637.5261 | 196816.3433 | 191589.8941 | 2.6555 | 1.8579 | 1.6984 | 8.5856 | 0 | 1060 | 3 | 303.3 | 55.48 | 69.46 | 27.74 | 2417.4794 | 191589.8941 | 167918.1207 | 12.3554 | 1.6984 | 1.8062 | 0.18062 | 5YR | 5Y | 4 | 8 | 4 | 4 | Weak red | Reddish brown | 17.52 | 10.35 | 7.0147 | 31.6453 | Weak red
FRD 1 | 3.13 | 1.41 | 5.08 | 4.38 | 3.95 | 0.2851 | 0.0737 | 0.0452 | 0.0481 | 0.0479 | 2.5975 | 0.0697 | 2.51 | 21.61 | 1.39 | 15.66 | 7.96 | 4.85 | 9.09 | 4.43 | 16.64 | 4.51 | 6.22 | 2.58 | 2.54 | 3.93 | 1060 | 3 | 383.3 | 59.5 | 74.5 | 29.75 | 2780.5058 | 207147.6857 | 1.8504 | 0 | 357.2 | 58.87 | 73.23 | 29.435 | 2721.9363 | 207147.6857 | 199327.3932 | 3.7752 | 1.8504 | 1.792 | 3.1531 | 0 | 150 | 12 | 323.7 | 18.4121 | 58.13 | 72.76 | 29.065 | 2653.9365 | 199327.3932 | 193100.4197 | 3.124 | 1.8504 | 1.6763 | 9.4057 | 0 | 1060 | 3 | 301 | 55.83 | 70.14 | 27.915 | 2448.0774 | 193100.4197 | 171708.1458 | 11.0783 | 1.6763 | 1.753 | 0.1753 | 5YR | 5Y | 4 | 8 | 4 | 4 | Weak red | Reddish brown | 17.52 | 10.35 | 5.8523 | 30.7121 | Weak red
FRD 1 | 3.45 | 1.62 | 5 | 4.89 | 1.3 | 0.381 | 0.0712 | 0.0524 | 0.0431 | 0.0356 | 2.5975 | 0.0326 | 1.17 | 15.71 | 3.13 | 16.37 | 7.17 | 5.7 | 7.03 | 5.7 | 12.53 | 1.63 | 6.69 | 5.83 | 4.7 | 3.93 | 1060 | 3 | 384.9 | 59.6 | 74.5 | 29.8 | 2789.8599 | 207844.5655 | 1.8519 | 0 | 360.7 | 58.54 | 73.32 | 29.27 | 2691.5058 | 207844.5655 | 197341.2041 | 5.0535 | 1.8519 | 1.8278 | 1.2996 | 0 | 150 | 12 | 324.5 | 18.6133 | 57.96 | 72.81 | 28.98 | 2638.4364 | 197341.2041 | 192104.5565 | 2.6536 | 1.8519 | 1.6892 | 8.7847 | 0 | 1060 | 3 | 302 | 55.84 | 70.12 | 27.92 | 2448.9544 | 192104.5565 | 171720.6833 | 10.6108 | 1.6892 | 1.7587 | 0.17587 | 5YR | 5Y | 4 | 8 | 4 | 4 | Weak red | Reddish brown | 17.52 | 10.35 | 5.8792 | 30.8119 | Weak red
FRD 1 | 3.57 | 1.69 | 5.87 | 4.9 | 1.35 | 0.4343 | 0.0714 | 0.0598 | 0.0434 | 0.0498 | 2.5975 | 0.0373 | 2.31 | 17.31 | 2.05 | 22.43 | 5.24 | 5.7 | 4.72 | 13.09 | 17.76 | 3.97 | 7.87 | 0.8 | 2.43 | 5.23 | 1080 | 3 | 417.2 | 58.2 | 75 | 29.1 | 2660.3321 | 199524.9056 | 2.091 | 0 | 385.5 | 58.12 | 72.96 | 29.06 | 2653.0235 | 199524.9056 | 193564.5927 | 2.9873 | 2.091 | 1.9916 | 4.753 | 0 | 150 | 12 | 322.6 | 29.3242 | 57.5 | 72.83 | 28.75 | 2596.7227 | 193564.5927 | 189119.3126 | 2.2965 | 2.091 | 1.7058 | 18.4205 | 0 | 1080 | 3 | 301.1 | 54.44 | 68.6 | 27.22 | 2327.6952 | 189119.3126 | 159679.892 | 15.5666 | 1.7058 | 1.8856 | 0.18856 | 2,5 YR | 2,5 YR | 6 | 8 | 8 | 3 | Light red | Pink | 17.21 | 10.75 | 8.5333 | 32.452 | Light red
FRD 1 | 3.74 | 2.09 | 5.87 | 4.95 | 1.12 | 0.4704 | 0.0737 | 0.0557 | 0.042 | 0.0477 | 2.5975 | 0.0452 | 2.566 | 21.502 | 2.912 | 16.706 | 5.152 | 4.776 | 7.256 | 6.24 | 16.318 | 3.194 | 5.98 | 3.098 | 3.284 | 4.188 | 1080 | 3 | 421.2 | 59.99 | 74.56 | 29.995 | 2826.491 | 210743.1681 | 1.9986 | 0 | 366.2 | 58.83 | 73.4 | 29.415 | 2718.2386 | 210743.1681 | 199518.7145 | 5.3261 | 1.9986 | 1.8354 | 8.1668 | 0 | 150 | 12 | 325.9 | 29.2421 | 58.13 | 73.55 | 29.065 | 2653.9365 | 199518.7145 | 195197.0295 | 2.1661 | 1.9986 | 1.6696 | 16.4635 | 0 | 1080 | 3 | 300.3 | 53.87 | 68.1 | 26.935 | 2279.2073 | 195197.0295 | 155214.019 | 20.4834 | 1.6696 | 1.9347 | 0.19347 | 2,5 YR | 2,5 YR | 6 | 8 | 8 | 3 | Light red | Pink | 17.21 | 10.75 | 8.6642 | 33.297 | Light red
FRD 1 | 3.79 | 1.3 | 3.81 | 3.75 | 1.69 | 0.3293 | 0.0739 | 0.0342 | 0.0378 | 0.0332 | 2.5975 | 0.289 | 2.15 | 38.05 | 2.87 | 14.51 | 1.36 | 1.45 | 4.41 | 2.17 | 19.31 | 3.49 | 1.81 | 2.32 | 1.98 | 5.23 | 1080 | 3 | 416.8 | 59.88 | 74.8 | 29.94 | 2816.135 | 210646.8953 | 1.9787 | 0 | 367.2 | 58.54 | 73.63 | 29.27 | 2691.5058 | 210646.8953 | 198175.5709 | 5.9205 | 1.9787 | 1.8529 | 6.356 | 0 | 150 | 12 | 327.5 | 27.2672 | 58.08 | 73.51 | 29.04 | 2649.3729 | 198175.5709 | 194755.4051 | 1.7258 | 1.9787 | 1.6816 | 15.0137 | 0 | 1080 | 3 | 302.4 | 54.21 | 68.5 | 27.105 | 2308.0685 | 194755.4051 | 158102.693 | 18.8199 | 1.6816 | 1.9127 | 0.19127 | 2,5 YR | 2,5 YR | 6 | 8 | 8 | 3 | Light red | Pink | 17.21 | 10.75 | 8.4225 | 32.9172 | Light red
FRD 1 | 3.98 | 1.21 | 3.98 | 4.19 | 1.74 | 0.3411 | 0.073 | 0.0425 | 0.0439 | 0.0344 | 2.5975 | 0.3184 | 4.69 | 14.83 | 5.12 | 14.56 | 4.03 | 6.18 | 11.03 | 5.81 | 15.35 | 2.37 | 7.31 | 3.96 | 4.77 | 2.62 | 1100 | 3 | 388.4 | 59.4 | 74.5 | 29.7 | 2771.1675 | 206451.9761 | 1.8813 | 0 | 358.46 | 59.2 | 74.3 | 28.8 | 2752.5378 | 206451.9761 | 204513.56 | 0.93892 | 1.8813 | 1.7527 | 6.8338 | 0 | 150 | 12 | 319 | 21.7555 | 57.6 | 73.2 | 28.8 | 2605.7626 | 204513.56 | 190741.8231 | 6.7339 | 1.8813 | 1.6724 | 11.1035 | 0 | 1100 | 3 | 297.4 | 52.4 | 68.7 | 26.2 | 2156.5149 | 190741.8231 | 148152.571 | 22.3282 | 1.6724 | 2.0074 | 0.20074 | 10R | 5Y | 3 | 8 | 2 | 8 | Dusy red | Yellow | 16.23 | 15..23 | 7.7852 | 32.5799 | Dusy red
FRD 1 | 4.18 | 1.48 | 4.18 | 4.32 | 1.73 | 0.3472 | 0.0731 | 0.0467 | 0.0457 | 0.0306 | 2.5975 | 0.3263 | 2.51 | 21.61 | 1.39 | 15.66 | 7.96 | 4.85 | 9.09 | 4.43 | 16.64 | 4.51 | 6.22 | 2.58 | 2.54 | 3.93 | 1100 | 3 | 387.2 | 59.4 | 74.28 | 29.7 | 2771.1675 | 205842.3192 | 1.8811 | 0 | 356.89 | 59 | 74.1 | 28.6 | 2733.971 | 205842.3192 | 202587.2516 | 1.5813 | 1.8811 | 1.7617 | 6.347 | 0 | 150 | 12 | 318.3 | 21.6462 | 57.2 | 73.1 | 28.6 | 2569.6971 | 202587.2516 | 187844.86 | 7.2771 | 1.8811 | 1.6945 | 9.9183 | 0 | 1100 | 3 | 298.3 | 51.2 | 68.6 | 25.6 | 2058.8742 | 187844.86 | 141238.7675 | 24.8109 | 1.6945 | 2.112 | 0.2112 | 10R | 5Y | 3 | 8 | 2 | 8 | Dusy red | Yellow | 16.23 | 15..24 | 7.6467 | 34.2782 | Dusy red
FRD 1 | 2.88 | 1.71 | 5.35 | 4.7 | 1.24 | 0.2913 | 0.0712 | 0.0509 | 0.0374 | 0.0529 | 2.5975 | 0.0785 | 1.17 | 15.71 | 3.13 | 16.37 | 7.17 | 5.7 | 7.03 | 5.7 | 12.53 | 1.63 | 6.69 | 5.83 | 4.7 | 3.93 | 1100 | 3 | 386.6 | 59.4 | 75.1 | 29.7 | 2771.1675 | 208114.6765 | 1.8576 | 0 | 353.97 | 59.3 | 75 | 28.7 | 2761.8448 | 208114.6765 | 207138.3591 | 0.46912 | 1.8576 | 1.7089 | 8.0087 | 0 | 150 | 12 | 321.3 | 20.3237 | 57.4 | 73.2 | 28.7 | 2587.6985 | 207138.3591 | 189419.5267 | 8.5541 | 1.8576 | 1.6962 | 8.6882 | 0 | 1100 | 3 | 298.2 | 52.7 | 69.1 | 26.35 | 2181.2785 | 189419.5267 | 150726.3419 | 20.4272 | 1.6962 | 1.9784 | 0.19784 | 10R | 5Y | 3 | 8 | 2 | 8 | Dusy red | Yellow | 16.23 | 15..25 | 7.9893 | 32.1098 | Dusy red
FRD 1 | 2.81 | 1.84 | 5.51 | 4.73 | 1.49 | 0.2913 | 0.0714 | 0.0537 | 0.0383 | 0.0449 | 2.5975 | 0.0566 | 2.31 | 17.31 | 2.05 | 22.43 | 5.24 | 5.7 | 4.72 | 13.09 | 17.76 | 3.97 | 7.87 | 0.8 | 2.43 | 5.23 | 1000 | 6 | 388.6 | 59.5 | 74.5 | 29.75 | 2780.5058 | 207147.6857 | 1.876 | 0 | 353.3 | 57.72 | 73.01 | 28.86 | 2616.6313 | 207147.6857 | 191040.2486 | 7.7758 | 1.876 | 1.8493 | 1.4184 | 0 | 150 | 12 | 322.5 | 20.4961 | 57.29 | 75.43 | 28.645 | 2577.7899 | 191040.2486 | 194442.6958 | -1.781 | 1.876 | 1.6586 | 11.5872 | 0 | 1000 | 6 | 301.2 | 56.29 | 75.3 | 28.145 | 2488.5844 | 194442.6958 | 187390.4072 | 3.6269 | 1.6586 | 1.6073 | 0.16073 | 10R | 5Y | 5 | 8 | 4 | 4 | Weak red | Pale | 20.3 | 7.4458 | -1.0738 | 32.629 | Weak red
FRD 1 | 2.87 | 1.75 | 5.25 | 4.26 | 1.33 | 0.3001 | 0.0737 | 0.046 | 0.0316 | 0.0373 | 2.5975 | 0.0685 | 2.566 | 21.502 | 2.912 | 16.706 | 5.152 | 4.776 | 7.256 | 6.24 | 16.318 | 3.194 | 5.98 | 3.098 | 3.284 | 4.188 | 1000 | 6 | 385.6 | 59.6 | 74.6 | 29.8 | 2789.8599 | 208123.5515 | 1.8527 | 0 | 351.4 | 57.9 | 72.74 | 28.95 | 2632.9767 | 208123.5515 | 191522.722 | 7.9764 | 1.8527 | 1.8348 | 0.97026 | 0 | 150 | 12 | 322.7 | 19.4918 | 57.3 | 75.95 | 28.65 | 2578.6899 | 191522.722 | 195851.5006 | -2.2602 | 1.8527 | 1.6477 | 11.0684 | 0 | 1000 | 6 | 300.9 | 56.37 | 75.8 | 28.185 | 2495.6631 | 195851.5006 | 189171.26 | 3.4109 | 1.6477 | 1.5906 | 0.15906 | 10R | 5Y | 5 | 8 | 4 | 4 | Weak red | Pale | 20.3 | 7.6 | -1.6086 | 32.2896 | Weak red
FRD 1 | 3.21 | 1.49 | 5.33 | 4.43 | 3.36 | 0.2409 | 0.0739 | 0.0489 | 0.0449 | 0.0425 | 2.5975 | 0.1754 | 2.15 | 38.05 | 2.87 | 14.51 | 1.36 | 1.45 | 4.41 | 2.17 | 19.31 | 3.49 | 1.81 | 2.32 | 1.98 | 5.23 | 1000 | 6 | 387.9 | 59.5 | 74.5 | 29.75 | 2780.5058 | 207147.6857 | 1.8726 | 0 | 350 | 57.9 | 72.59 | 28.95 | 2632.9767 | 207147.6857 | 191127.7755 | 7.7336 | 1.8726 | 1.8312 | 2.2077 | 0 | 150 | 12 | 321.6 | 20.6157 | 57.62 | 75.75 | 28.81 | 2607.5725 | 191127.7755 | 197523.6155 | -3.3464 | 1.8726 | 1.6282 | 13.0525 | 0 | 1000 | 6 | 300.4 | 56.38 | 75.6 | 28.19 | 2496.5486 | 197523.6155 | 188739.074 | 4.4473 | 1.6282 | 1.5916 | 0.15916 | 10R | 5Y | 5 | 8 | 4 | 4 | Weak red | Pale | 20.3 | 7.8 | -1.4765 | 32.3098 | Weak red
FRD 1 | 3.26 | 1.3 | 5.2 | 4.43 | 3.03 | 0.2588 | 0.073 | 0.0511 | 0.0468 | 0.0355 | 2.5975 | 0.1697 | 4.69 | 14.83 | 5.12 | 14.56 | 4.03 | 6.18 | 11.03 | 5.81 | 15.35 | 2.37 | 7.31 | 3.96 | 4.77 | 2.62 | 1000 | 6 | 386.5 | 59.5 | 74.6 | 29.75 | 2780.5058 | 207425.7363 | 1.8633 | 0 | 350.2 | 57.91 | 73.11 | 28.955 | 2633.8862 | 207425.7363 | 192563.422 | 7.1651 | 1.8633 | 1.8186 | 2.3987 | 0 | 150 | 12 | 321.9 | 20.0683 | 57.47 | 75.43 | 28.735 | 2594.0138 | 192563.422 | 195666.458 | -1.6114 | 1.8633 | 1.6451 | 11.7087 | 0 | 1000 | 6 | 300.8 | 56.91 | 75.3 | 28.455 | 2543.7068 | 195666.458 | 191541.1228 | 2.1084 | 1.6451 | 1.5704 | 0.15704 | 10R | 5Y | 5 | 8 | 4 | 4 | Weak red | Pale | 20.3 | 7.6153 | -0.93834 | 31.8795 | Weak red
FRD 1 | 3.24 | 1.36 | 5.28 | 4.38 | 3.54 | 0.2436 | 0.0731 | 0.0454 | 0.0458 | 0.0482 | 2.5975 | 0.1605 | 2.51 | 21.61 | 1.39 | 15.66 | 7.96 | 4.85 | 9.09 | 4.43 | 16.64 | 4.51 | 6.22 | 2.58 | 2.54 | 3.93 | 1020 | 6 | 385.9 | 59.6 | 74.5 | 29.8 | 2789.8599 | 207844.5655 | 1.8567 | 0 | 357.5 | 58.42 | 73.79 | 29.21 | 2680.4826 | 207844.5655 | 197792.8084 | 4.8362 | 1.8567 | 1.8074 | 2.6515 | 0 | 150 | 12 | 324.4 | 18.9581 | 57.48 | 75.07 | 28.74 | 2594.9166 | 197792.8084 | 194800.3874 | 1.5129 | 1.8567 | 1.6653 | 10.3077 | 0 | 1020 | 6 | 302.1 | 56.43 | 74.9 | 28.215 | 2500.9786 | 194800.3874 | 187323.2998 | 3.8383 | 1.6653 | 1.6127 | 0.16127 | 10R | 5Y | 5 | 8 | 4 | 4 | Weak red | Pale | 19.2 | 8.5 | -0.53691 | 30.9642 | Weak red
FRD 1 | 3.38 | 1.33 | 5.04 | 4.41 | 3.46 | 0.282 | 0.0712 | 0.0482 | 0.0489 | 0.0213 | 2.5975 | 0.0994 | 1.17 | 15.71 | 3.13 | 16.37 | 7.17 | 5.7 | 7.03 | 5.7 | 12.53 | 1.63 | 6.69 | 5.83 | 4.7 | 3.93 | 1020 | 6 | 385.9 | 59.6 | 74.5 | 29.8 | 2789.8599 | 207844.5655 | 1.8567 | 0 | 357.2 | 58.48 | 73.4 | 29.24 | 2685.9913 | 207844.5655 | 197151.7649 | 5.1446 | 1.8567 | 1.8118 | 2.4169 | 0 | 150 | 12 | 324.2 | 19.0315 | 57.47 | 75.24 | 28.735 | 2594.0138 | 197151.7649 | 195173.5954 | 1.0034 | 1.8567 | 1.6611 | 10.5344 | 0 | 1020 | 6 | 302.1 | 56.15 | 75.2 | 28.075 | 2476.221 | 195173.5954 | 186211.8193 | 4.5917 | 1.6611 | 1.6223 | 0.16223 | 10R | 5Y | 5 | 8 | 4 | 4 | Weak red | Pale | 19.2 | 8.3 | -0.9396 | 31.149 | Weak red
FRD 1 | 5.24 | 1.33 | 5.24 | 4.07 | 3.62 | 0.2575 | 0.0714 | 0.0389 | 0.0441 | 0.0437 | 2.5975 | 0.0555 | 2.31 | 17.31 | 2.05 | 22.43 | 5.24 | 5.7 | 4.72 | 13.09 | 17.76 | 3.97 | 7.87 | 0.8 | 2.43 | 5.23 | 1020 | 6 | 386 | 59.4 | 74.6 | 29.7 | 2771.1675 | 206729.0928 | 1.8672 | 0 | 355.4 | 58.41 | 72.27 | 29.205 | 2679.565 | 206729.0928 | 193652.1614 | 6.3256 | 1.8672 | 1.8352 | 1.71 | 0 | 150 | 12 | 323.2 | 19.4307 | 57.69 | 75.54 | 28.845 | 2613.912 | 193652.1614 | 197454.911 | -1.9637 | 1.8672 | 1.6368 | 12.3367 | 0 | 1020 | 6 | 300.7 | 56.13 | 75.4 | 28.065 | 2474.4573 | 197454.911 | 186574.0812 | 5.5105 | 1.6368 | 1.6117 | 0.16117 | 10R | 5Y | 5 | 8 | 4 | 4 | Weak red | Pale | 19.2 | 8.4 | -1.0724 | 30.9445 | Weak red
FRD 1 | 3.13 | 1.41 | 5.08 | 4.38 | 3.95 | 0.2851 | 0.0737 | 0.0452 | 0.0481 | 0.0479 | 2.5975 | 0.0697 | 2.566 | 21.502 | 2.912 | 16.706 | 5.152 | 4.776 | 7.256 | 6.24 | 16.318 | 3.194 | 5.98 | 3.098 | 3.284 | 4.188 | 1020 | 6 | 384.5 | 59.7 | 74.7 | 29.85 | 2799.2297 | 209102.4616 | 1.8388 | 0 | 355.5 | 58.26 | 72.78 | 29.13 | 2665.8201 | 209102.4616 | 194018.3886 | 7.2137 | 1.8388 | 1.8323 | 0.35408 | 0 | 150 | 12 | 334.5 | 14.9477 | 57.75 | 75.06 | 28.875 | 2619.352 | 194018.3886 | 196608.5583 | -1.335 | 1.8388 | 1.7014 | 7.4756 | 0 | 1020 | 6 | 301.8 | 56.05 | 74.8 | 28.025 | 2467.4088 | 196608.5583 | 184562.1808 | 6.1271 | 1.7014 | 1.6352 | 0.16352 | 10R | 5Y | 5 | 8 | 4 | 4 | Weak red | Pale | 19.2 | 8.4 | -0.13387 | 31.3962 | Weak red
FRD 1 | 3.45 | 1.62 | 5 | 4.89 | 1.3 | 0.381 | 0.0712 | 0.0524 | 0.0431 | 0.0356 | 2.5975 | 0.0326 | 2.15 | 38.05 | 2.87 | 14.51 | 1.36 | 1.45 | 4.41 | 2.17 | 19.31 | 3.49 | 1.81 | 2.32 | 1.98 | 5.23 | 1040 | 6 | 384.4 | 59.5 | 74.5 | 29.75 | 2780.5058 | 207147.6857 | 1.8557 | 0 | 357.9 | 58.22 | 72.85 | 29.11 | 2662.1608 | 207147.6857 | 193938.414 | 6.3767 | 1.8557 | 1.8454 | 0.55234 | 0 | 150 | 12 | 324.1 | 18.6054 | 57.92 | 71.91 | 28.96 | 2634.796 | 193938.414 | 189468.177 | 2.305 | 1.8557 | 1.7106 | 7.8194 | 0 | 1040 | 6 | 301.6 | 55.7 | 69.5 | 27.85 | 2436.6899 | 189468.177 | 169349.9514 | 10.6183 | 1.7106 | 1.7809 | 0.17809 | 10R | 5Y | 5 | 8 | 4 | 4 | Weak red | Pale | 18.5 | 8.7317 | 6.7114 | 32.9472 | Weak red
FRD 1 | 3.57 | 1.69 | 5.87 | 4.9 | 1.35 | 0.4343 | 0.0714 | 0.0598 | 0.0434 | 0.0498 | 2.5975 | 0.0373 | 4.69 | 14.83 | 5.12 | 14.56 | 4.03 | 6.18 | 11.03 | 5.81 | 15.35 | 2.37 | 7.31 | 3.96 | 4.77 | 2.62 | 1040 | 6 | 384.6 | 59.6 | 74.6 | 29.8 | 2789.8599 | 208123.5515 | 1.8479 | 0 | 352.1 | 58.19 | 72.72 | 29.095 | 2659.418 | 208123.5515 | 193392.8733 | 7.0779 | 1.8479 | 1.8206 | 1.477 | 0 | 150 | 12 | 323.7 | 18.8137 | 57.87 | 71.91 | 28.935 | 2630.2489 | 193392.8733 | 189141.1977 | 2.1985 | 1.8479 | 1.7114 | 7.3877 | 0 | 1040 | 6 | 301.8 | 55.8 | 69.6 | 27.9 | 2445.4471 | 189141.1977 | 170203.1208 | 10.0127 | 1.7114 | 1.7732 | 0.17732 | 10R | 5Y | 5 | 8 | 4 | 4 | Weak red | Pale | 18.5 | 8.2374 | 6.7024 | 32.8037 | Weak red
FRD 1 | 3.74 | 2.09 | 5.87 | 4.95 | 1.12 | 0.4704 | 0.0737 | 0.0557 | 0.042 | 0.0477 | 2.5975 | 0.0452 | 2.51 | 21.61 | 1.39 | 15.66 | 7.96 | 4.85 | 9.09 | 4.43 | 16.64 | 4.51 | 6.22 | 2.58 | 2.54 | 3.93 | 1040 | 6 | 384.6 | 59.6 | 74.7 | 29.8 | 2789.8599 | 208402.5375 | 1.8455 | 0 | 357.2 | 58.55 | 72.73 | 29.275 | 2692.4254 | 208402.5375 | 195820.0999 | 6.0376 | 1.8455 | 1.8241 | 1.1565 | 0 | 150 | 12 | 323.5 | 18.8872 | 58.12 | 72.19 | 29.06 | 2653.0235 | 195820.0999 | 191521.7646 | 2.195 | 1.8455 | 1.6891 | 8.4729 | 0 | 1040 | 6 | 300.9 | 56.1 | 71.1 | 28.05 | 2471.813 | 191521.7646 | 175745.901 | 8.2371 | 1.6891 | 1.7121 | 0.17121 | 10R | 5Y | 5 | 8 | 4 | 4 | Weak red | Pale | 18.5 | 9.5 | 4.8193 | 31.6744 | Weak red
FRD 1 | 3.79 | 1.3 | 3.81 | 3.75 | 1.69 | 0.3293 | 0.0739 | 0.0342 | 0.0378 | 0.0332 | 2.5975 | 0.289 | 1.17 | 15.71 | 3.13 | 16.37 | 7.17 | 5.7 | 7.03 | 5.7 | 12.53 | 1.63 | 6.69 | 5.83 | 4.7 | 3.93 | 1040 | 6 | 386.8 | 59.6 | 74.5 | 29.8 | 2789.8599 | 207844.5655 | 1.861 | 0 | 358.8 | 58.24 | 73.21 | 29.12 | 2663.9901 | 207844.5655 | 195030.7186 | 6.1651 | 1.861 | 1.8397 | 1.1443 | 0 | 150 | 12 | 324.2 | 19.3091 | 57.89 | 72.06 | 28.945 | 2632.0672 | 195030.7186 | 189666.7656 | 2.7503 | 1.861 | 1.7093 | 8.1511 | 0 | 1040 | 6 | 301.7 | 55.8 | 69.6 | 27.9 | 2445.4471 | 189666.7656 | 170203.1208 | 10.262 | 1.7093 | 1.7726 | 0.17726 | 10R | 5Y | 5 | 8 | 4 | 4 | Weak red | Pale | 18.5 | 8.823 | 6.5772 | 32.7929 | Weak red
FRD 1 | 3.98 | 1.21 | 3.98 | 4.19 | 1.74 | 0.3411 | 0.073 | 0.0425 | 0.0439 | 0.0344 | 2.5975 | 0.3184 | 2.31 | 17.31 | 2.05 | 22.43 | 5.24 | 5.7 | 4.72 | 13.09 | 17.76 | 3.97 | 7.87 | 0.8 | 2.43 | 5.23 | 1040 | 6 | 385.4 | 59.6 | 74.6 | 29.8 | 2789.8599 | 208123.5515 | 1.8518 | 0 | 355.5 | 58.09 | 72.91 | 29.045 | 2650.2853 | 208123.5515 | 193232.3042 | 7.155 | 1.8518 | 1.8398 | 0.64965 | 0 | 150 | 12 | 322.2 | 19.6151 | 57.63 | 72.82 | 28.815 | 2608.4777 | 193232.3042 | 189949.3427 | 1.699 | 1.8518 | 1.6962 | 8.3996 | 0 | 1040 | 6 | 299.4 | 55.9 | 69.5 | 27.95 | 2454.22 | 189949.3427 | 170568.2924 | 10.2033 | 1.6962 | 1.7553 | 0.17553 | 10R | 5Y | 5 | 8 | 4 | 4 | Weak red | Pale | 18.5 | 9.9 | 6.8365 | 32.4732 | Weak red
FRD 1 | 4.18 | 1.48 | 4.18 | 4.32 | 1.73 | 0.3472 | 0.0731 | 0.0467 | 0.0457 | 0.0306 | 2.5975 | 0.3263 | 2.566 | 21.502 | 2.912 | 16.706 | 5.152 | 4.776 | 7.256 | 6.24 | 16.318 | 3.194 | 5.98 | 3.098 | 3.284 | 4.188 | 1040 | 6 | 383.9 | 59.6 | 74.5 | 29.8 | 2789.8599 | 207844.5655 | 1.8471 | 0 | 357.2 | 58.26 | 73.09 | 29.13 | 2665.8201 | 207844.5655 | 194844.7928 | 6.2546 | 1.8471 | 1.8333 | 0.7471 | 0 | 150 | 12 | 323.3 | 18.7442 | 57.63 | 72.82 | 28.815 | 2608.4777 | 194844.7928 | 189949.3427 | 2.5125 | 1.8471 | 1.702 | 7.8515 | 0 | 1040 | 6 | 300.9 | 55.8 | 69.6 | 27.9 | 2445.4471 | 189949.3427 | 170203.1208 | 10.3955 | 1.702 | 1.7679 | 0.17679 | 10R | 5Y | 5 | 8 | 4 | 4 | Weak red | Pale | 18.5 | 10.2 | 6.5772 | 32.7059 | Weak red
FRD 1 | 2.88 | 1.71 | 5.35 | 4.7 | 1.24 | 0.2913 | 0.0712 | 0.0509 | 0.0374 | 0.0529 | 2.5975 | 0.0785 | 2.15 | 38.05 | 2.87 | 14.51 | 1.36 | 1.45 | 4.41 | 2.17 | 19.31 | 3.49 | 1.81 | 2.32 | 1.98 | 5.23 | 1040 | 6 | 383.6 | 59.6 | 74.6 | 29.8 | 2789.8599 | 208123.5515 | 1.8431 | 0 | 355.9 | 58.31 | 73.43 | 29.155 | 2670.3978 | 208123.5515 | 196087.3117 | 5.7832 | 1.8431 | 1.815 | 1.5261 | 0 | 150 | 12 | 323.1 | 18.7249 | 58 | 72.04 | 29 | 2642.0794 | 196087.3117 | 190335.4015 | 2.9333 | 1.8431 | 1.6975 | 7.8999 | 0 | 1040 | 6 | 299.9 | 55.8 | 69.8 | 27.9 | 2445.4471 | 190335.4015 | 170692.2102 | 10.3203 | 1.6975 | 1.757 | 0.1757 | 10R | 5Y | 5 | 8 | 4 | 4 | Weak red | Pale | 18.5 | 10.05 | 6.4343 | 32.5038 | Weak red
FRD 1 | 2.81 | 1.84 | 5.51 | 4.73 | 1.49 | 0.2913 | 0.0714 | 0.0537 | 0.0383 | 0.0449 | 2.5975 | 0.0566 | 4.69 | 14.83 | 5.12 | 14.56 | 4.03 | 6.18 | 11.03 | 5.81 | 15.35 | 2.37 | 7.31 | 3.96 | 4.77 | 2.62 | 1040 | 6 | 385.6 | 59.5 | 74.7 | 29.75 | 2780.5058 | 207703.7868 | 1.8565 | 0 | 355.9 | 58.33 | 73.51 | 29.165 | 2672.23 | 207703.7868 | 196435.6268 | 5.4251 | 1.8565 | 1.8118 | 2.4078 | 0 | 150 | 12 | 323.9 | 19.0491 | 57.68 | 72.17 | 28.84 | 2613.0059 | 196435.6268 | 188580.6334 | 3.9988 | 1.8565 | 1.7176 | 7.4831 | 0 | 1040 | 6 | 300.2 | 56.1 | 69.8 | 28.05 | 2471.813 | 188580.6334 | 172532.5442 | 8.5099 | 1.7176 | 1.74 | 0.174 | 10R | 5Y | 5 | 8 | 4 | 4 | Weak red | Pale | 18.5 | 10.05 | 6.5596 | 32.1893 | Weak red
FRD 1 | 2.87 | 1.75 | 5.25 | 4.26 | 1.33 | 0.3001 | 0.0737 | 0.046 | 0.0316 | 0.0373 | 2.5975 | 0.0685 | 2.51 | 21.61 | 1.39 | 15.66 | 7.96 | 4.85 | 9.09 | 4.43 | 16.64 | 4.51 | 6.22 | 2.58 | 2.54 | 3.93 | 1060 | 6 | 382.4 | 59.7 | 74.6 | 29.85 | 2799.2297 | 208822.5386 | 1.8312 | 0 | 355.5 | 58.8 | 72.91 | 29.4 | 2715.467 | 208822.5386 | 197984.7009 | 5.19 | 1.8312 | 1.7956 | 1.9455 | 0 | 150 | 12 | 323.2 | 18.3168 | 57.63 | 72.82 | 28.815 | 2608.4777 | 197984.7009 | 189949.3427 | 4.0586 | 1.8312 | 1.7015 | 7.0835 | 0 | 1060 | 6 | 301.8 | 54.8 | 69.1 | 27.4 | 2358.5821 | 189949.3427 | 162978.0232 | 14.1992 | 1.7015 | 1.8518 | 0.18518 | 10R | 5Y | 5 | 8 | 4 | 4 | Weak red | Pale | 18.21 | 11.7861 | 7.3727 | 33.721 | Weak red
FRD 1 | 3.21 | 1.49 | 5.33 | 4.43 | 3.36 | 0.2409 | 0.0739 | 0.0489 | 0.0449 | 0.0425 | 2.5975 | 0.1754 | 1.17 | 15.71 | 3.13 | 16.37 | 7.17 | 5.7 | 7.03 | 5.7 | 12.53 | 1.63 | 6.69 | 5.83 | 4.7 | 3.93 | 1060 | 6 | 389.2 | 59.7 | 74.8 | 29.85 | 2799.2297 | 209382.3846 | 1.8588 | 0 | 359.4 | 58.02 | 73.18 | 29.01 | 2643.9019 | 209382.3846 | 193480.7381 | 7.5945 | 1.8588 | 1.8575 | 0.067294 | 0 | 150 | 12 | 325.6 | 19.5332 | 57.4 | 72.22 | 28.7 | 2587.6985 | 193480.7381 | 186883.5823 | 3.4097 | 1.8588 | 1.7423 | 6.2696 | 0 | 1060 | 6 | 301.5 | 54.4 | 68.9 | 27.2 | 2324.2759 | 186883.5823 | 160142.6101 | 14.3089 | 1.7423 | 1.8827 | 0.18827 | 10R | 5Y | 5 | 8 | 4 | 4 | Weak red | Pale | 18.21 | 11.5328 | 7.8877 | 34.2839 | Weak red
FRD 1 | 3.26 | 1.3 | 5.2 | 4.43 | 3.03 | 0.2588 | 0.073 | 0.0511 | 0.0468 | 0.0355 | 2.5975 | 0.1697 | 2.31 | 17.31 | 2.05 | 22.43 | 5.24 | 5.7 | 4.72 | 13.09 | 17.76 | 3.97 | 7.87 | 0.8 | 2.43 | 5.23 | 1060 | 6 | 386.8 | 59.6 | 74.6 | 29.8 | 2789.8599 | 208123.5515 | 1.8585 | 0 | 359.6 | 58.21 | 72.75 | 29.105 | 2661.2464 | 208123.5515 | 193605.6725 | 6.9756 | 1.8585 | 1.8574 | 0.060685 | 0 | 150 | 12 | 326.4 | 18.5049 | 57.65 | 72.08 | 28.825 | 2610.2885 | 193605.6725 | 188149.5927 | 2.8181 | 1.8585 | 1.7348 | 6.657 | 0 | 1060 | 6 | 302.3 | 54.8 | 69.1 | 27.4 | 2358.5821 | 188149.5927 | 162978.0232 | 13.3785 | 1.7348 | 1.8549 | 0.18549 | 10R | 5Y | 5 | 8 | 4 | 4 | Weak red | Pale | 18.21 | 11.8 | 7.3727 | 33.7768 | Weak red
FRD 1 | 3.24 | 1.36 | 5.28 | 4.38 | 3.54 | 0.2436 | 0.0731 | 0.0454 | 0.0458 | 0.0482 | 2.5975 | 0.1605 | 2.566 | 21.502 | 2.912 | 16.706 | 5.152 | 4.776 | 7.256 | 6.24 | 16.318 | 3.194 | 5.98 | 3.098 | 3.284 | 4.188 | 1060 | 6 | 386.2 | 59.6 | 74.6 | 29.8 | 2789.8599 | 208123.5515 | 1.8556 | 0 | 358.1 | 58.09 | 72.94 | 29.045 | 2650.2853 | 208123.5515 | 193311.8127 | 7.1168 | 1.8556 | 1.8524 | 0.17142 | 0 | 150 | 12 | 324.9 | 18.8673 | 57.66 | 71.96 | 28.83 | 2611.1941 | 193311.8127 | 187901.5282 | 2.7987 | 1.8556 | 1.7291 | 6.8188 | 0 | 1060 | 6 | 300.7 | 54.7 | 69.2 | 27.35 | 2349.982 | 187901.5282 | 162618.7538 | 13.4553 | 1.7291 | 1.8491 | 0.18491 | 10R | 5Y | 5 | 8 | 4 | 4 | Weak red | Pale | 18.21 | 11.7063 | 7.2386 | 33.6723 | Weak red
FRD 1 | 3.38 | 1.33 | 5.04 | 4.41 | 3.46 | 0.282 | 0.0712 | 0.0482 | 0.0489 | 0.0213 | 2.5975 | 0.0994 | 2.15 | 38.05 | 2.87 | 14.51 | 1.36 | 1.45 | 4.41 | 2.17 | 19.31 | 3.49 | 1.81 | 2.32 | 1.98 | 5.23 | 1060 | 6 | 384.7 | 59.5 | 74.5 | 29.75 | 2780.5058 | 207147.6857 | 1.8571 | 0 | 358.1 | 58.09 | 72.94 | 29.045 | 2650.2853 | 207147.6857 | 193311.8127 | 6.6792 | 1.8571 | 1.8524 | 0.25208 | 0 | 150 | 12 | 324.7 | 18.4786 | 57.18 | 72.19 | 28.59 | 2567.9005 | 193311.8127 | 185376.7335 | 4.1048 | 1.8571 | 1.7516 | 5.6841 | 0 | 1060 | 6 | 300.2 | 55.4 | 69.1 | 27.7 | 2410.5126 | 185376.7335 | 166566.4225 | 10.1471 | 1.7516 | 1.8023 | 0.18023 | 10R | 5Y | 5 | 8 | 4 | 4 | Weak red | Pale | 18.21 | 10.72 | 7.2483 | 32.8196 | Weak red
FRD 1 | 5.24 | 1.33 | 5.24 | 4.07 | 3.62 | 0.2575 | 0.0714 | 0.0389 | 0.0441 | 0.0437 | 2.5975 | 0.0555 | 4.69 | 14.83 | 5.12 | 14.56 | 4.03 | 6.18 | 11.03 | 5.81 | 15.35 | 2.37 | 7.31 | 3.96 | 4.77 | 2.62 | 1060 | 6 | 384.6 | 59.6 | 74.5 | 29.8 | 2789.8599 | 207844.5655 | 1.8504 | 0 | 359.7 | 58.52 | 73.05 | 29.26 | 2689.667 | 207844.5655 | 196480.1751 | 5.4677 | 1.8504 | 1.8307 | 1.0647 | 0 | 150 | 12 | 326.4 | 17.8309 | 58.05 | 72.15 | 29.025 | 2646.6367 | 196480.1751 | 190954.8375 | 2.8122 | 1.8504 | 1.7093 | 7.6262 | 0 | 1060 | 6 | 302.9 | 55.6 | 69 | 27.8 | 2427.9485 | 190954.8375 | 167528.4442 | 12.268 | 1.7093 | 1.8081 | 0.18081 | 10R | 5Y | 5 | 8 | 4 | 4 | Weak red | Pale | 18.21 | 11.85 | 7.3826 | 32.9246 | Weak red
FRD 1 | 3.13 | 1.41 | 5.08 | 4.38 | 3.95 | 0.2851 | 0.0737 | 0.0452 | 0.0481 | 0.0479 | 2.5975 | 0.0697 | 2.51 | 21.61 | 1.39 | 15.66 | 7.96 | 4.85 | 9.09 | 4.43 | 16.64 | 4.51 | 6.22 | 2.58 | 2.54 | 3.93 | 1060 | 6 | 386.1 | 59.6 | 74.7 | 29.8 | 2789.8599 | 208402.5375 | 1.8527 | 0 | 359.1 | 58.28 | 72.8 | 29.14 | 2667.6507 | 208402.5375 | 194204.9731 | 6.8126 | 1.8527 | 1.8491 | 0.19363 | 0 | 150 | 12 | 325.4 | 18.654 | 57.63 | 72.28 | 28.815 | 2608.4777 | 194204.9731 | 188540.7648 | 2.9166 | 1.8527 | 1.7259 | 6.843 | 0 | 1060 | 6 | 301.1 | 55.4 | 59.2 | 27.7 | 2410.5126 | 188540.7648 | 142702.3475 | 24.3122 | 1.7259 | 2.11 | 0.211 | 10R | 5Y | 5 | 8 | 4 | 4 | Weak red | Pale | 18.21 | 11.285 | 20.7497 | 38.4229 | Weak red
FRD 1 | 3.45 | 1.62 | 5 | 4.89 | 1.3 | 0.381 | 0.0712 | 0.0524 | 0.0431 | 0.0356 | 2.5975 | 0.0326 | 1.17 | 15.71 | 3.13 | 16.37 | 7.17 | 5.7 | 7.03 | 5.7 | 12.53 | 1.63 | 6.69 | 5.83 | 4.7 | 3.93 | 1060 | 6 | 386.7 | 59.6 | 74.7 | 29.8 | 2789.8599 | 208402.5375 | 1.8555 | 0 | 358.3 | 58 | 74.6 | 29 | 2642.0794 | 208402.5375 | 197099.1249 | 5.4238 | 1.8555 | 1.8179 | 2.0305 | 0 | 150 | 12 | 325.2 | 18.9114 | 57.52 | 72.01 | 28.76 | 2598.5294 | 197099.1249 | 187120.1026 | 5.0629 | 1.8555 | 1.7379 | 6.339 | 0 | 1060 | 6 | 300.6 | 55.6 | 69.4 | 27.8 | 2427.9485 | 187120.1026 | 168499.6236 | 9.9511 | 1.7379 | 1.784 | 0.1784 | 10R | 5Y | 5 | 8 | 4 | 4 | Weak red | Pale | 18.21 | 11.285 | 7.095 | 32.4863 | Weak red
FRD 1 | 3.57 | 1.69 | 5.87 | 4.9 | 1.35 | 0.4343 | 0.0714 | 0.0598 | 0.0434 | 0.0498 | 2.5975 | 0.0373 | 2.31 | 17.31 | 2.05 | 22.43 | 5.24 | 5.7 | 4.72 | 13.09 | 17.76 | 3.97 | 7.87 | 0.8 | 2.43 | 5.23 | 1080 | 6 | 385 | 59.6 | 74.6 | 29.8 | 2789.8599 | 208123.5515 | 1.8499 | 0 | 354.6 | 58.6 | 74.1 | 29.3 | 2697.0259 | 208123.5515 | 199849.6175 | 3.9755 | 1.8499 | 1.7743 | 4.0829 | 0 | 150 | 12 | 324.2 | 18.7539 | 58.1 | 73.7 | 29.05 | 2651.1979 | 199849.6175 | 195393.2848 | 2.2298 | 1.8499 | 1.6592 | 10.3059 | 0 | 1080 | 6 | 300.9 | 54 | 68.6 | 27 | 2290.221 | 195393.2848 | 157109.1637 | 19.5934 | 1.6592 | 1.9152 | 0.19152 | 10R | 5Y | 3 | 8 | 4 | 4 | Weak red | Dusky red | 12.41 | 14.5401 | 8.0429 | 23.768 | Weak red
FRD 1 | 3.74 | 2.09 | 5.87 | 4.95 | 1.12 | 0.4704 | 0.0737 | 0.0557 | 0.042 | 0.0477 | 2.5975 | 0.0452 | 2.566 | 21.502 | 2.912 | 16.706 | 5.152 | 4.776 | 7.256 | 6.24 | 16.318 | 3.194 | 5.98 | 3.098 | 3.284 | 4.188 | 1080 | 6 | 386.5 | 59.8 | 74.2 | 29.9 | 2808.6152 | 208399.2514 | 1.8546 | 0 | 354.1 | 58.3 | 73.3 | 29.15 | 2669.482 | 208399.2514 | 195673.0279 | 6.1067 | 1.8546 | 1.8097 | 2.4243 | 0 | 150 | 12 | 325 | 18.9231 | 57.7 | 72.7 | 28.85 | 2614.8183 | 195673.0279 | 190097.2869 | 2.8495 | 1.8546 | 1.7097 | 7.8163 | 0 | 1080 | 6 | 302.3 | 53.9 | 67.9 | 26.95 | 2281.7466 | 190097.2869 | 154930.594 | 18.4993 | 1.7097 | 1.9512 | 0.19512 | 10R | 5Y | 3 | 8 | 4 | 4 | Weak red | Dusky red | 12.41 | 14.8683 | 8.4906 | 24.2143 | Weak red
FRD 1 | 3.79 | 1.3 | 3.81 | 3.75 | 1.69 | 0.3293 | 0.0739 | 0.0342 | 0.0378 | 0.0332 | 2.5975 | 0.289 | 2.15 | 38.05 | 2.87 | 14.51 | 1.36 | 1.45 | 4.41 | 2.17 | 19.31 | 3.49 | 1.81 | 2.32 | 1.98 | 5.23 | 1080 | 6 | 385.6 | 59.4 | 74.5 | 29.7 | 2771.1675 | 206451.9761 | 1.8677 | 0 | 356.3 | 58.5 | 73.8 | 29.25 | 2687.8289 | 206451.9761 | 198361.7702 | 3.9187 | 1.8677 | 1.7962 | 3.8299 | 0 | 150 | 12 | 325 | 18.6462 | 58.3 | 72.5 | 29.15 | 2669.482 | 198361.7702 | 193537.4424 | 2.4321 | 1.8677 | 1.6793 | 10.0916 | 0 | 1080 | 6 | 301.7 | 54 | 68.9 | 27 | 2290.221 | 193537.4424 | 157796.23 | 18.4673 | 1.6793 | 1.912 | 0.1912 | 10R | 5Y | 3 | 8 | 4 | 4 | Weak red | Dusky red | 12.41 | 14.7042 | 7.5168 | 23.7274 | Weak red
FRD 1 | 3.98 | 1.21 | 3.98 | 4.19 | 1.74 | 0.3411 | 0.073 | 0.0425 | 0.0439 | 0.0344 | 2.5975 | 0.3184 | 4.69 | 14.83 | 5.12 | 14.56 | 4.03 | 6.18 | 11.03 | 5.81 | 15.35 | 2.37 | 7.31 | 3.96 | 4.77 | 2.62 | 1080 | 6 | 386.5 | 59.6 | 74.3 | 29.8 | 2789.8599 | 207286.5935 | 1.8646 | 0 | 355.2 | 58.4 | 73.7 | 29.2 | 2678.6476 | 207286.5935 | 197416.3252 | 4.7617 | 1.8646 | 1.7992 | 3.5035 | 0 | 150 | 12 | 324.6 | 19.0696 | 58.2 | 72.5 | 29.1 | 2660.3321 | 197416.3252 | 192874.0754 | 2.3008 | 1.8646 | 1.683 | 9.7398 | 0 | 1080 | 6 | 301.1 | 53.8 | 68.7 | 26.9 | 2273.2879 | 192874.0754 | 156174.876 | 19.0275 | 1.683 | 1.928 | 0.1928 | 10R | 5Y | 3 | 8 | 4 | 4 | Weak red | Dusky red | 12.41 | 15.5645 | 7.537 | 23.9261 | Weak red
FRD 1 | 4.18 | 1.48 | 4.18 | 4.32 | 1.73 | 0.3472 | 0.0731 | 0.0467 | 0.0457 | 0.0306 | 2.5975 | 0.3263 | 2.51 | 21.61 | 1.39 | 15.66 | 7.96 | 4.85 | 9.09 | 4.43 | 16.64 | 4.51 | 6.22 | 2.58 | 2.54 | 3.93 | 1080 | 6 | 386.4 | 58.6 | 74.5 | 29.3 | 2697.0259 | 200928.4278 | 1.9231 | 0 | 355 | 58 | 73.4 | 29 | 2642.0794 | 200928.4278 | 193928.6296 | 3.4837 | 1.9231 | 1.8306 | 4.8101 | 0 | 150 | 12 | 322.1 | 19.9627 | 58 | 72.7 | 29 | 2642.0794 | 193928.6296 | 192079.174 | 0.95368 | 1.9231 | 1.6769 | 12.8004 | 0 | 1080 | 6 | 298.3 | 53.9 | 68.2 | 26.95 | 2281.7466 | 192079.174 | 155615.118 | 18.9839 | 1.6769 | 1.9169 | 0.19169 | 10R | 5Y | 3 | 8 | 4 | 4 | Weak red | Dusky red | 12.41 | 15.1344 | 8.4564 | 23.7888 | Weak red
FRD 1 | 2.88 | 1.71 | 5.35 | 4.7 | 1.24 | 0.2913 | 0.0712 | 0.0509 | 0.0374 | 0.0529 | 2.5975 | 0.0785 | 1.17 | 15.71 | 3.13 | 16.37 | 7.17 | 5.7 | 7.03 | 5.7 | 12.53 | 1.63 | 6.69 | 5.83 | 4.7 | 3.93 | 1080 | 6 | 383.8 | 59.5 | 74.4 | 29.75 | 2780.5058 | 206869.6351 | 1.8553 | 0 | 356.5 | 58.6 | 73.9 | 29.3 | 2697.0259 | 206869.6351 | 199310.2123 | 3.6542 | 1.8553 | 1.7887 | 3.5901 | 0 | 150 | 12 | 324 | 18.4568 | 58.2 | 72.5 | 29.1 | 2660.3321 | 199310.2123 | 192874.0754 | 3.2292 | 1.8553 | 1.6799 | 9.4553 | 0 | 1080 | 6 | 300.7 | 53.9 | 68.5 | 26.95 | 2281.7466 | 192874.0754 | 156299.642 | 18.9629 | 1.6799 | 1.9239 | 0.19239 | 10R | 5Y | 3 | 8 | 4 | 4 | Weak red | Dusky red | 12.41 | 15.3494 | 7.9301 | 23.8752 | Weak red
FRD 1 | 2.81 | 1.84 | 5.51 | 4.73 | 1.49 | 0.2913 | 0.0714 | 0.0537 | 0.0383 | 0.0449 | 2.5975 | 0.0566 | 2.31 | 17.31 | 2.05 | 22.43 | 5.24 | 5.7 | 4.72 | 13.09 | 17.76 | 3.97 | 7.87 | 0.8 | 2.43 | 5.23 | 1080 | 6 | 385 | 59.4 | 74.3 | 29.7 | 2771.1675 | 205897.7426 | 1.8699 | 0 | 355 | 58.3 | 73.6 | 29.15 | 2669.482 | 205897.7426 | 196473.8725 | 4.577 | 1.8699 | 1.8069 | 3.3695 | 0 | 150 | 12 | 329.9 | 16.702 | 58.4 | 72.5 | 29.2 | 2678.6476 | 196473.8725 | 194201.9481 | 1.1563 | 1.8699 | 1.6987 | 9.1511 | 0 | 1080 | 6 | 300.4 | 53.8 | 67 | 26.9 | 2273.2879 | 194201.9481 | 152310.2866 | 21.5712 | 1.6987 | 1.9723 | 0.19723 | 10R | 5Y | 3 | 8 | 4 | 4 | Weak red | Dusky red | 12.41 | 15.2419 | 9.825 | 24.4761 | Weak red
FRD 1 | 2.87 | 1.75 | 5.25 | 4.26 | 1.33 | 0.3001 | 0.0737 | 0.046 | 0.0316 | 0.0373 | 2.5975 | 0.0685 | 2.566 | 21.502 | 2.912 | 16.706 | 5.152 | 4.776 | 7.256 | 6.24 | 16.318 | 3.194 | 5.98 | 3.098 | 3.284 | 4.188 | 1080 | 6 | 385 | 59.5 | 74 | 29.75 | 2780.5058 | 205757.4327 | 1.8711 | 0 | 354 | 58.5 | 73.7 | 29.25 | 2687.8289 | 205757.4327 | 198092.9873 | 3.725 | 1.8711 | 1.787 | 4.4944 | 0 | 150 | 12 | 356.5 | 7.9944 | 58.4 | 72.6 | 29.2 | 2678.6476 | 198092.9873 | 194469.8129 | 1.829 | 1.8711 | 1.8332 | 2.028 | 0 | 1080 | 6 | 301.2 | 53.4 | 69 | 26.7 | 2239.61 | 194469.8129 | 154533.0891 | 20.5362 | 1.8332 | 1.9491 | 0.19491 | 10R | 5Y | 3 | 8 | 4 | 4 | Weak red | Dusky red | 12.41 | 15.2957 | 6.7568 | 24.1883 | Weak red
FRD 1 | 3.21 | 1.49 | 5.33 | 4.43 | 3.36 | 0.2409 | 0.0739 | 0.0489 | 0.0449 | 0.0425 | 2.5975 | 0.1754 | 2.15 | 38.05 | 2.87 | 14.51 | 1.36 | 1.45 | 4.41 | 2.17 | 19.31 | 3.49 | 1.81 | 2.32 | 1.98 | 5.23 | 1100 | 6 | 389.3 | 59.5 | 74.5 | 29.75 | 2780.5058 | 207147.6857 | 1.8793 | 0 | 354 | 58.5 | 73.1 | 29.25 | 2687.8289 | 207147.6857 | 196480.29 | 5.1497 | 1.8793 | 1.8017 | 4.1306 | 0 | 150 | 12 | 324.5 | 19.9692 | 57.9 | 72.1 | 28.95 | 2632.9767 | 196480.29 | 189837.617 | 3.3808 | 1.8793 | 1.7094 | 9.0447 | 0 | 1100 | 6 | 300.2 | 52.6 | 65.9 | 26.3 | 2173.0082 | 189837.617 | 143201.2419 | 24.5665 | 1.7094 | 2.0964 | 0.20964 | 10R | 5Y | 3 | 8 | 4 | 4 | Weak red | Dusky red | 9.52 | 26.2847 | 11.5436 | 19.9573 | Weak red
FRD 1 | 3.26 | 1.3 | 5.2 | 4.43 | 3.03 | 0.2588 | 0.073 | 0.0511 | 0.0468 | 0.0355 | 2.5975 | 0.1697 | 4.69 | 14.83 | 5.12 | 14.56 | 4.03 | 6.18 | 11.03 | 5.81 | 15.35 | 2.37 | 7.31 | 3.96 | 4.77 | 2.62 | 1100 | 6 | 386.1 | 59.6 | 74.6 | 29.8 | 2789.8599 | 208123.5515 | 1.8551 | 0 | 352.7 | 58.2 | 73.1 | 29.1 | 2660.3321 | 208123.5515 | 194470.2747 | 6.5602 | 1.8551 | 1.8136 | 2.2372 | 0 | 150 | 12 | 323.5 | 19.3509 | 57.6 | 72.5 | 28.8 | 2605.7626 | 194470.2747 | 188917.7893 | 2.8552 | 1.8551 | 1.7124 | 7.6955 | 0 | 1100 | 6 | 298.1 | 52.4 | 65.4 | 26.2 | 2156.5149 | 188917.7893 | 141036.0719 | 25.3453 | 1.7124 | 2.1136 | 0.21136 | 10R | 5Y | 3 | 8 | 4 | 4 | Weak red | Dusky red | 9.52 | 31.7462 | 12.3324 | 20.1219 | Weak red
FRD 1 | 3.24 | 1.36 | 5.28 | 4.38 | 3.54 | 0.2436 | 0.0731 | 0.0454 | 0.0458 | 0.0482 | 2.5975 | 0.1605 | 2.51 | 21.61 | 1.39 | 15.66 | 7.96 | 4.85 | 9.09 | 4.43 | 16.64 | 4.51 | 6.22 | 2.58 | 2.54 | 3.93 | 1100 | 6 | 384.4 | 59.6 | 74.5 | 29.8 | 2789.8599 | 207844.5655 | 1.8495 | 0 | 351.3 | 58.1 | 73 | 29.05 | 2651.1979 | 207844.5655 | 193537.4463 | 6.8836 | 1.8495 | 1.8152 | 1.8549 | 0 | 150 | 12 | 322.1 | 19.3418 | 57.2 | 71.7 | 28.6 | 2569.6971 | 193537.4463 | 184247.284 | 4.8002 | 1.8495 | 1.7482 | 5.4754 | 0 | 1100 | 6 | 298.9 | 52.1 | 64.9 | 26.05 | 2131.8926 | 184247.284 | 138359.8316 | 24.9054 | 1.7482 | 2.1603 | 0.21603 | 10R | 5Y | 3 | 8 | 4 | 4 | Weak red | Dusky red | 9.52 | 29.0154 | 12.8859 | 20.5661 | Weak red
FRD 1 | 3.38 | 1.33 | 5.04 | 4.41 | 3.46 | 0.282 | 0.0712 | 0.0482 | 0.0489 | 0.0213 | 2.5975 | 0.0994 | 1.17 | 15.71 | 3.13 | 16.37 | 7.17 | 5.7 | 7.03 | 5.7 | 12.53 | 1.63 | 6.69 | 5.83 | 4.7 | 3.93 | 1100 | 6 | 385.6 | 59.6 | 74.6 | 29.8 | 2789.8599 | 208123.5515 | 1.8527 | 0 | 352.3 | 58.4 | 73.1 | 29.2 | 2678.6476 | 208123.5515 | 195809.1366 | 5.9169 | 1.8527 | 1.7992 | 2.89 | 0 | 150 | 12 | 322.6 | 19.5288 | 57.5 | 72.1 | 28.75 | 2596.7227 | 195809.1366 | 187223.7051 | 4.3846 | 1.8527 | 1.7231 | 6.999 | 0 | 1100 | 6 | 298.6 | 53 | 65.5 | 26.5 | 2206.1834 | 187223.7051 | 144505.0154 | 22.8169 | 1.7231 | 2.0664 | 0.20664 | 10R | 5Y | 3 | 8 | 4 | 4 | Weak red | Dusky red | 9.52 | 30.3808 | 12.1984 | 19.6718 | Weak red
FRD 1 | 5.24 | 1.33 | 5.24 | 4.07 | 3.62 | 0.2575 | 0.0714 | 0.0389 | 0.0441 | 0.0437 | 2.5975 | 0.0555 | 2.31 | 17.31 | 2.05 | 22.43 | 5.24 | 5.7 | 4.72 | 13.09 | 17.76 | 3.97 | 7.87 | 0.8 | 2.43 | 5.23 | 1100 | 6 | 387.9 | 59.5 | 74.5 | 29.75 | 2780.5058 | 207147.6857 | 1.8726 | 0 | 352.7 | 58.6 | 73.6 | 29.3 | 2697.0259 | 207147.6857 | 198501.1046 | 4.1741 | 1.8726 | 1.7768 | 5.1138 | 0 | 150 | 12 | 322.6 | 20.2418 | 57.8 | 72.4 | 28.9 | 2623.8896 | 198501.1046 | 189969.6071 | 4.298 | 1.8726 | 1.6982 | 9.3139 | 0 | 1100 | 6 | 298.7 | 52.2 | 64.8 | 26.1 | 2140.0843 | 189969.6071 | 138677.4647 | 27.0002 | 1.6982 | 2.1539 | 0.21539 | 10R | 5Y | 3 | 8 | 4 | 4 | Weak red | Dusky red | 9.52 | 29.6981 | 13.0201 | 20.5053 | Weak red
FRD 1 | 3.13 | 1.41 | 5.08 | 4.38 | 3.95 | 0.2851 | 0.0737 | 0.0452 | 0.0481 | 0.0479 | 2.5975 | 0.0697 | 2.566 | 21.502 | 2.912 | 16.706 | 5.152 | 4.776 | 7.256 | 6.24 | 16.318 | 3.194 | 5.98 | 3.098 | 3.284 | 4.188 | 1100 | 6 | 386.5 | 59.5 | 74.6 | 29.75 | 2780.5058 | 207425.7363 | 1.8633 | 0 | 355.8 | 58.5 | 73.9 | 29.25 | 2687.8289 | 207425.7363 | 198630.5531 | 4.2402 | 1.8633 | 1.7913 | 3.8669 | 0 | 150 | 12 | 326.1 | 18.5219 | 57.9 | 72.3 | 28.95 | 2632.9767 | 198630.5531 | 190364.2123 | 4.1617 | 1.8633 | 1.713 | 8.0655 | 0 | 1100 | 6 | 301.9 | 52.8 | 64.9 | 26.4 | 2189.5644 | 190364.2123 | 142102.7306 | 25.3522 | 1.713 | 2.1245 | 0.21245 | 10R | 5Y | 3 | 8 | 4 | 4 | Weak red | Dusky red | 9.52 | 30.0395 | 13.0027 | 20.2254 | Weak red
FRD 1 | 3.45 | 1.62 | 5 | 4.89 | 1.3 | 0.381 | 0.0712 | 0.0524 | 0.0431 | 0.0356 | 2.5975 | 0.0326 | 2.15 | 38.05 | 2.87 | 14.51 | 1.36 | 1.45 | 4.41 | 2.17 | 19.31 | 3.49 | 1.81 | 2.32 | 1.98 | 5.23 | 1100 | 6 | 387.4 | 59.5 | 74.6 | 29.75 | 2780.5058 | 207425.7363 | 1.8677 | 0 | 355.1 | 58.6 | 73.9 | 29.3 | 2697.0259 | 207425.7363 | 199310.2123 | 3.9125 | 1.8677 | 1.7816 | 4.6053 | 0 | 150 | 12 | 324.3 | 19.4573 | 58 | 72.7 | 29 | 2642.0794 | 199310.2123 | 192079.174 | 3.628 | 1.8677 | 1.6884 | 9.5997 | 0 | 1100 | 6 | 298.3 | 52.4 | 64.5 | 26.2 | 2156.5149 | 192079.174 | 139095.2085 | 27.5844 | 1.6884 | 2.1446 | 0.21446 | 10R | 5Y | 3 | 8 | 4 | 4 | Weak red | Dusky red | 9.52 | 29.8688 | 13.5389 | 20.4163 | Weak red
FRD 1 | 3.57 | 1.69 | 5.87 | 4.9 | 1.35 | 0.4343 | 0.0714 | 0.0598 | 0.0434 | 0.0498 | 2.5975 | 0.0373 | 4.69 | 14.83 | 5.12 | 14.56 | 4.03 | 6.18 | 11.03 | 5.81 | 15.35 | 2.37 | 7.31 | 3.96 | 4.77 | 2.62 | 1100 | 6 | 383 | 59.6 | 74.6 | 29.8 | 2789.8599 | 208123.5515 | 1.8403 | 0 | 354.9 | 58.7 | 73.5 | 29.35 | 2706.2386 | 208123.5515 | 198908.5369 | 4.4277 | 1.8403 | 1.7842 | 3.0439 | 0 | 150 | 12 | 325.2 | 17.7737 | 58 | 72.2 | 29 | 2642.0794 | 198908.5369 | 190758.1342 | 4.0976 | 1.8403 | 1.7048 | 7.3618 | 0 | 1100 | 6 | 300.1 | 52.4 | 64.5 | 26.2 | 2156.5149 | 190758.1342 | 139095.2085 | 27.0829 | 1.7048 | 2.1575 | 0.21575 | 10R | 5Y | 3 | 8 | 4 | 4 | Weak red | Dusky red | 9.52 | 29.9541 | 13.5389 | 20.5395 | Weak red
FRD 1 | 3.74 | 2.09 | 5.87 | 4.95 | 1.12 | 0.4704 | 0.0737 | 0.0557 | 0.042 | 0.0477 | 2.5975 | 0.0452 | 2.51 | 21.61 | 1.39 | 15.66 | 7.96 | 4.85 | 9.09 | 4.43 | 16.64 | 4.51 | 6.22 | 2.58 | 2.54 | 3.93 | 1120 | 6 | 385.5 | 59.6 | 74.6 | 29.8 | 2789.8599 | 208123.5515 | 1.8523 | 0 | 350 | 57.6 | 72.6 | 28.8 | 2605.7626 | 208123.5515 | 189178.3655 | 9.1029 | 1.8523 | 1.8501 | 0.11658 | 0 | 150 | 12 | 324.7 | 18.725 | 57.2 | 71.6 | 28.6 | 2569.6971 | 189178.3655 | 183990.3143 | 2.7424 | 1.8523 | 1.7648 | 4.7239 | 0 | 1120 | 6 | 295.1 | 50.1 | 61.6 | 25.05 | 1971.3572 | 183990.3143 | 121435.6062 | 33.9989 | 1.7648 | 2.4301 | 0.24301 | 2,5YR | 5Y | 2.5 | 8 | 4 | 4 | Weak red | Very dusky red | 5.05 | 76.9037 | 17.4263 | 12.272 | Weak red
FRD 1 | 3.79 | 1.3 | 3.81 | 3.75 | 1.69 | 0.3293 | 0.0739 | 0.0342 | 0.0378 | 0.0332 | 2.5975 | 0.289 | 1.17 | 15.71 | 3.13 | 16.37 | 7.17 | 5.7 | 7.03 | 5.7 | 12.53 | 1.63 | 6.69 | 5.83 | 4.7 | 3.93 | 1120 | 6 | 378.6 | 59.7 | 74.8 | 29.85 | 2799.2297 | 209382.3846 | 1.8082 | 0 | 350 | 59.5 | 72.8 | 29.75 | 2780.5058 | 209382.3846 | 202420.8257 | 3.3248 | 1.8082 | 1.7291 | 4.3748 | 0 | 150 | 12 | 323.5 | 17.0325 | 57.3 | 71.5 | 28.65 | 2578.6899 | 202420.8257 | 184376.3304 | 8.9143 | 1.8082 | 1.7546 | 2.9649 | 0 | 1120 | 6 | 296.4 | 50.2 | 61.7 | 25.1 | 1979.2348 | 184376.3304 | 122118.7864 | 33.7666 | 1.7546 | 2.4271 | 0.24271 | 2,5YR | 5Y | 2.5 | 8 | 4 | 4 | Weak red | Very dusky red | 5.05 | 53.3433 | 17.5134 | 12.2571 | Weak red
FRD 1 | 3.98 | 1.21 | 3.98 | 4.19 | 1.74 | 0.3411 | 0.073 | 0.0425 | 0.0439 | 0.0344 | 2.5975 | 0.3184 | 2.31 | 17.31 | 2.05 | 22.43 | 5.24 | 5.7 | 4.72 | 13.09 | 17.76 | 3.97 | 7.87 | 0.8 | 2.43 | 5.23 | 1120 | 6 | 386.5 | 59.7 | 74.9 | 29.85 | 2799.2297 | 209662.3075 | 1.8434 | 0 | 352.3 | 58.4 | 73.5 | 29.2 | 2678.6476 | 209662.3075 | 196880.5957 | 6.0963 | 1.8434 | 1.7894 | 2.931 | 0 | 150 | 12 | 325.7 | 18.6675 | 57.8 | 72.5 | 28.9 | 2623.8896 | 196880.5957 | 190231.996 | 3.377 | 1.8434 | 1.7121 | 7.1237 | 0 | 1120 | 6 | 300.5 | 50.8 | 62 | 25.4 | 2026.8299 | 190231.996 | 125663.4548 | 33.942 | 1.7121 | 2.3913 | 0.23913 | 2,5YR | 5Y | 2.5 | 8 | 4 | 4 | Weak red | Very dusky red | 5.05 | 65.1235 | 17.223 | 12.0761 | Weak red
FRD 1 | 4.18 | 1.48 | 4.18 | 4.32 | 1.73 | 0.3472 | 0.0731 | 0.0467 | 0.0457 | 0.0306 | 2.5975 | 0.3263 | 2.566 | 21.502 | 2.912 | 16.706 | 5.152 | 4.776 | 7.256 | 6.24 | 16.318 | 3.194 | 5.98 | 3.098 | 3.284 | 4.188 | 1120 | 6 | 382.4 | 59.7 | 74.5 | 29.85 | 2799.2297 | 208542.6156 | 1.8337 | 0 | 351.3 | 58.3 | 72.6 | 29.15 | 2669.482 | 208542.6156 | 193804.3906 | 7.0672 | 1.8337 | 1.8127 | 1.1466 | 0 | 150 | 12 | 323.2 | 18.3168 | 57.4 | 71.7 | 28.7 | 2587.6985 | 193804.3906 | 185537.9791 | 4.2653 | 1.8337 | 1.742 | 5.0018 | 0 | 1120 | 6 | 297.9 | 50.6 | 61.5 | 25.3 | 2010.902 | 185537.9791 | 123670.4756 | 33.3449 | 1.742 | 2.4088 | 0.24088 | 2,5YR | 5Y | 2.5 | 8 | 4 | 4 | Weak red | Very dusky red | 5.05 | 59.2334 | 17.4497 | 12.1645 | Weak red
FRD 1 | 2.88 | 1.71 | 5.35 | 4.7 | 1.24 | 0.2913 | 0.0712 | 0.0509 | 0.0374 | 0.0529 | 2.5975 | 0.0785 | 2.15 | 38.05 | 2.87 | 14.51 | 1.36 | 1.45 | 4.41 | 2.17 | 19.31 | 3.49 | 1.81 | 2.32 | 1.98 | 5.23 | 1120 | 6 | 386.4 | 59.4 | 74.8 | 29.7 | 2771.1675 | 207283.3263 | 1.8641 | 0 | 349.9 | 58.4 | 73.7 | 29.2 | 2678.6476 | 207283.3263 | 197416.3252 | 4.7602 | 1.8641 | 1.7724 | 4.9202 | 0 | 150 | 12 | 323.1 | 19.5915 | 57.8 | 72.1 | 28.9 | 2623.8896 | 197416.3252 | 189182.4402 | 4.1708 | 1.8641 | 1.7079 | 8.3815 | 0 | 1120 | 6 | 298.7 | 50.7 | 62 | 25.35 | 2018.8581 | 189182.4402 | 125169.2038 | 33.8368 | 1.7079 | 2.3864 | 0.23864 | 2,5YR | 5Y | 2.5 | 8 | 4 | 4 | Weak red | Very dusky red | 5.05 | 62.1784 | 17.1123 | 12.0512 | Weak red
FRD 1 | 2.81 | 1.84 | 5.51 | 4.73 | 1.49 | 0.2913 | 0.0714 | 0.0537 | 0.0383 | 0.0449 | 2.5975 | 0.0566 | 4.69 | 14.83 | 5.12 | 14.56 | 4.03 | 6.18 | 11.03 | 5.81 | 15.35 | 2.37 | 7.31 | 3.96 | 4.77 | 2.62 | 1120 | 6 | 383.1 | 59.7 | 74.4 | 29.85 | 2799.2297 | 208262.6927 | 1.8395 | 0 | 351.7 | 58.3 | 73.7 | 29.15 | 2669.482 | 208262.6927 | 196740.8207 | 5.5324 | 1.8395 | 1.7876 | 2.8199 | 0 | 150 | 12 | 324.1 | 18.2043 | 57.6 | 71.9 | 28.8 | 2605.7626 | 196740.8207 | 187354.3317 | 4.771 | 1.8395 | 1.7299 | 5.9596 | 0 | 1120 | 6 | 298.5 | 50.3 | 62 | 25.15 | 1987.128 | 187354.3317 | 123201.9384 | 34.2412 | 1.7299 | 2.4229 | 0.24229 | 2,5YR | 5Y | 2.5 | 8 | 4 | 4 | Weak red | Very dusky red | 5.05 | 60.7059 | 16.6667 | 12.2354 | Weak red
FRD 1 | 2.87 | 1.75 | 5.25 | 4.26 | 1.33 | 0.3001 | 0.0737 | 0.046 | 0.0316 | 0.0373 | 2.5975 | 0.0685 | 2.51 | 21.61 | 1.39 | 15.66 | 7.96 | 4.85 | 9.09 | 4.43 | 16.64 | 4.51 | 6.22 | 2.58 | 2.54 | 3.93 | 1120 | 6 | 384.6 | 59.8 | 74.6 | 29.9 | 2808.6152 | 209522.6975 | 1.8356 | 0 | 350.3 | 58.4 | 73.6 | 29.2 | 2678.6476 | 209522.6975 | 197148.4604 | 5.9059 | 1.8356 | 1.7768 | 3.2015 | 0 | 150 | 12 | 323.3 | 18.9607 | 57.8 | 71.6 | 28.9 | 2623.8896 | 197148.4604 | 187870.4954 | 4.7061 | 1.8356 | 1.7209 | 6.2505 | 0 | 1120 | 6 | 296.9 | 50.3 | 62.4 | 25.15 | 1987.128 | 187870.4954 | 123996.7896 | 33.9988 | 1.7209 | 2.3944 | 0.23944 | 2,5YR | 5Y | 2.5 | 8 | 4 | 4 | Weak red | Very dusky red | 5.05 | 61.4422 | 16.3539 | 12.0918 | Weak red
FRD 1 | 3.21 | 1.49 | 5.33 | 4.43 | 3.36 | 0.2409 | 0.0739 | 0.0489 | 0.0449 | 0.0425 | 2.5975 | 0.1754 | 1.17 | 15.71 | 3.13 | 16.37 | 7.17 | 5.7 | 7.03 | 5.7 | 12.53 | 1.63 | 6.69 | 5.83 | 4.7 | 3.93 | 1120 | 6 | 385.7 | 59.6 | 74.5 | 29.8 | 2789.8599 | 207844.5655 | 1.8557 | 0 | 351.8 | 58.4 | 73.7 | 29.2 | 2678.6476 | 207844.5655 | 197416.3252 | 5.0173 | 1.8557 | 1.782 | 3.9711 | 0 | 150 | 12 | 325.3 | 18.5675 | 57.9 | 72.3 | 28.95 | 2632.9767 | 197416.3252 | 190364.2123 | 3.5722 | 1.8557 | 1.7088 | 7.9152 | 0 | 1120 | 6 | 298.6 | 50 | 62.4 | 25 | 1963.4954 | 190364.2123 | 122522.1135 | 35.6381 | 1.7088 | 2.4371 | 0.24371 | 2,5YR | 5Y | 2.5 | 8 | 4 | 4 | Weak red | Very dusky red | 5.05 | 58.1658 | 16.2416 | 12.3074 | Weak red
FRD 1 | 3.26 | 1.3 | 5.2 | 4.43 | 3.03 | 0.2588 | 0.073 | 0.0511 | 0.0468 | 0.0355 | 2.5975 | 0.1697 | 2.31 | 17.31 | 2.05 | 22.43 | 5.24 | 5.7 | 4.72 | 13.09 | 17.76 | 3.97 | 7.87 | 0.8 | 2.43 | 5.23 | 1000 | 9 | 386.1 | 59.6 | 74.6 | 29.8 | 2789.8599 | 208123.5515 | 1.8551 | 0 | 351.5 | 58.1 | 73.2 | 29.05 | 2651.1979 | 208123.5515 | 194067.6859 | 6.7536 | 1.8551 | 1.8112 | 2.3677 | 0 | 150 | 12 | 324.5 | 18.9831 | 57.4 | 71.6 | 28.7 | 2587.6985 | 208123.5515 | 185279.2092 | 10.9763 | 1.8551 | 1.7514 | 5.5919 | 0 | 1000 | 9 | 298.9 | 56.1 | 71 | 28.05 | 2471.813 | 185279.2092 | 175498.7197 | 5.2788 | 1.7514 | 1.7031 | 0.17031 | 2.5YR | 10YR | 6 | 8 | 4 | 6 | Light reddish brown | Yellow | 18.7992 | 9.7499 | 4.8257 | 32.0179 | Light reddish brown
FRD 1 | 3.24 | 1.36 | 5.28 | 4.38 | 3.54 | 0.2436 | 0.0731 | 0.0454 | 0.0458 | 0.0482 | 2.5975 | 0.1605 | 2.566 | 21.502 | 2.912 | 16.706 | 5.152 | 4.776 | 7.256 | 6.24 | 16.318 | 3.194 | 5.98 | 3.098 | 3.284 | 4.188 | 1000 | 9 | 389.2 | 59.6 | 74.6 | 29.8 | 2789.8599 | 208123.5515 | 1.87 | 0 | 351.1 | 58.1 | 72.9 | 29.05 | 2651.1979 | 208123.5515 | 193272.3265 | 7.1358 | 1.87 | 1.8166 | 2.8574 | 0 | 150 | 12 | 324.1 | 20.0864 | 57.5 | 71.8 | 28.75 | 2596.7227 | 208123.5515 | 186444.6883 | 10.4163 | 1.87 | 1.7383 | 7.044 | 0 | 1000 | 9 | 298.9 | 56.1 | 71 | 28.05 | 2471.813 | 186444.6883 | 175498.7197 | 5.8709 | 1.7383 | 1.7031 | 0.17031 | 2.5YR | 10YR | 6 | 8 | 4 | 6 | Light reddish brown | Yellow | 18.6275 | 9.8308 | 4.8257 | 31.7253 | Light reddish brown
FRD 1 | 3.38 | 1.33 | 5.04 | 4.41 | 3.46 | 0.282 | 0.0712 | 0.0482 | 0.0489 | 0.0213 | 2.5975 | 0.0994 | 2.15 | 38.05 | 2.87 | 14.51 | 1.36 | 1.45 | 4.41 | 2.17 | 19.31 | 3.49 | 1.81 | 2.32 | 1.98 | 5.23 | 1000 | 9 | 383.5 | 59.5 | 74.6 | 29.75 | 2780.5058 | 207425.7363 | 1.8489 | 0 | 351.4 | 58.1 | 72.6 | 29.05 | 2651.1979 | 207425.7363 | 192476.9671 | 7.2068 | 1.8489 | 1.8257 | 1.2538 | 0 | 150 | 12 | 324.5 | 18.1818 | 57.4 | 71.8 | 28.7 | 2587.6985 | 207425.7363 | 185796.7489 | 10.4273 | 1.8489 | 1.7465 | 5.5344 | 0 | 1000 | 9 | 300.4 | 56.1 | 70.5 | 28.05 | 2471.813 | 185796.7489 | 174262.8132 | 6.2078 | 1.7465 | 1.7238 | 0.17238 | 2.5YR | 10YR | 6 | 8 | 4 | 6 | Light reddish brown | Yellow | 18.7133 | 10.7209 | 5.496 | 32.2587 | Light reddish brown
FRD 1 | 5.24 | 1.33 | 5.24 | 4.07 | 3.62 | 0.2575 | 0.0714 | 0.0389 | 0.0441 | 0.0437 | 2.5975 | 0.0555 | 4.69 | 14.83 | 5.12 | 14.56 | 4.03 | 6.18 | 11.03 | 5.81 | 15.35 | 2.37 | 7.31 | 3.96 | 4.77 | 2.62 | 1000 | 9 | 386.3 | 59.6 | 74.6 | 29.8 | 2789.8599 | 208123.5515 | 1.8561 | 0 | 349.3 | 58.1 | 73.1 | 29.05 | 2651.1979 | 208123.5515 | 193802.5661 | 6.881 | 1.8561 | 1.8023 | 2.8963 | 0 | 150 | 12 | 324.5 | 19.0447 | 57.5 | 71.9 | 28.75 | 2596.7227 | 208123.5515 | 186704.3605 | 10.2916 | 1.8561 | 1.738 | 6.361 | 0 | 1000 | 9 | 297.3 | 56.1 | 70.7 | 28.05 | 2471.813 | 186704.3605 | 174757.1758 | 6.399 | 1.738 | 1.7012 | 0.17012 | 2.5YR | 10YR | 6 | 8 | 4 | 6 | Light reddish brown | Yellow | 18.6704 | 10.2759 | 5.2279 | 31.7624 | Light reddish brown
FRD 1 | 3.13 | 1.41 | 5.08 | 4.38 | 3.95 | 0.2851 | 0.0737 | 0.0452 | 0.0481 | 0.0479 | 2.5975 | 0.0697 | 2.51 | 21.61 | 1.39 | 15.66 | 7.96 | 4.85 | 9.09 | 4.43 | 16.64 | 4.51 | 6.22 | 2.58 | 2.54 | 3.93 | 1000 | 9 | 385.9 | 59.5 | 74.7 | 29.75 | 2780.5058 | 207703.7868 | 1.8579 | 0 | 350.3 | 58.1 | 72.7 | 29.05 | 2651.1979 | 207703.7868 | 192742.0869 | 7.2034 | 1.8579 | 1.8175 | 2.1787 | 0 | 150 | 12 | 326.3 | 18.2654 | 57 | 71.8 | 28.5 | 2551.7586 | 207703.7868 | 183216.2698 | 11.7896 | 1.8579 | 1.781 | 4.1433 | 0 | 1000 | 9 | 298.1 | 56.1 | 70.8 | 28.05 | 2471.813 | 183216.2698 | 175004.3571 | 4.4821 | 1.781 | 1.7034 | 0.17034 | 2.5YR | 10YR | 6 | 8 | 4 | 6 | Light reddish brown | Yellow | 18.6919 | 10.4984 | 5.2209 | 31.8395 | Light reddish brown
FRD 1 | 3.45 | 1.62 | 5 | 4.89 | 1.3 | 0.381 | 0.0712 | 0.0524 | 0.0431 | 0.0356 | 2.5975 | 0.0326 | 1.17 | 15.71 | 3.13 | 16.37 | 7.17 | 5.7 | 7.03 | 5.7 | 12.53 | 1.63 | 6.69 | 5.83 | 4.7 | 3.93 | 1000 | 9 | 383.5 | 59.5 | 74.7 | 29.75 | 2780.5058 | 207703.7868 | 1.8464 | 0 | 350.4 | 58.1 | 73.2 | 29.05 | 2651.1979 | 207703.7868 | 194067.6859 | 6.5652 | 1.8464 | 1.8056 | 2.211 | 0 | 150 | 12 | 325 | 18 | 57.6 | 71.6 | 28.8 | 2605.7626 | 207703.7868 | 186572.6029 | 10.1737 | 1.8464 | 1.7419 | 5.6559 | 0 | 1000 | 9 | 297.3 | 56.1 | 70.9 | 28.05 | 2471.813 | 186572.6029 | 175251.5384 | 6.0679 | 1.7419 | 1.6964 | 0.16964 | 2.5YR | 10YR | 6 | 8 | 4 | 6 | Light reddish brown | Yellow | 18.6811 | 10.3871 | 5.087 | 31.691 | Light reddish brown
FRD 1 | 3.57 | 1.69 | 5.87 | 4.9 | 1.35 | 0.4343 | 0.0714 | 0.0598 | 0.0434 | 0.0498 | 2.5975 | 0.0373 | 2.31 | 17.31 | 2.05 | 22.43 | 5.24 | 5.7 | 4.72 | 13.09 | 17.76 | 3.97 | 7.87 | 0.8 | 2.43 | 5.23 | 1000 | 9 | 383.3 | 59.5 | 74.5 | 29.75 | 2780.5058 | 207147.6857 | 1.8504 | 0 | 349.7 | 58.1 | 72.7 | 29.05 | 2651.1979 | 207147.6857 | 192742.0869 | 6.9543 | 1.8504 | 1.8143 | 1.9471 | 0 | 150 | 12 | 324.1 | 18.266 | 57.5 | 71.5 | 28.75 | 2596.7227 | 207147.6857 | 185665.6715 | 10.3704 | 1.8504 | 1.7456 | 5.6616 | 0 | 1000 | 9 | 298.5 | 56.1 | 70.5 | 28.05 | 2471.813 | 185665.6715 | 174262.8132 | 6.1416 | 1.7456 | 1.7129 | 0.17129 | 2.5YR | 10YR | 6 | 8 | 4 | 6 | Light reddish brown | Yellow | 16.9877 | 10.4427 | 5.3691 | 29.0988 | Light reddish brown
FRD 1 | 3.74 | 2.09 | 5.87 | 4.95 | 1.12 | 0.4704 | 0.0737 | 0.0557 | 0.042 | 0.0477 | 2.5975 | 0.0452 | 2.566 | 21.502 | 2.912 | 16.706 | 5.152 | 4.776 | 7.256 | 6.24 | 16.318 | 3.194 | 5.98 | 3.098 | 3.284 | 4.188 | 1000 | 9 | 384.9 | 59.6 | 74.5 | 29.8 | 2789.8599 | 207844.5655 | 1.8519 | 0 | 352 | 58.1 | 72.9 | 29.05 | 2651.1979 | 207844.5655 | 193272.3265 | 7.0111 | 1.8519 | 1.8213 | 1.6524 | 0 | 150 | 12 | 325.6 | 18.2125 | 57.9 | 71.7 | 28.95 | 2632.9767 | 207844.5655 | 188784.4263 | 9.1704 | 1.8519 | 1.7247 | 6.8658 | 0 | 1000 | 9 | 298.2 | 56.2 | 71.2 | 28.1 | 2480.633 | 188784.4263 | 176621.0678 | 6.443 | 1.7247 | 1.6884 | 0.16884 | 2.5YR | 10YR | 6 | 8 | 4 | 6 | Light reddish brown | Yellow | 17.8344 | 10.4149 | 4.4295 | 30.1109 | Light reddish brown
FRD 1 | 3.79 | 1.3 | 3.81 | 3.75 | 1.69 | 0.3293 | 0.0739 | 0.0342 | 0.0378 | 0.0332 | 2.5975 | 0.289 | 2.15 | 38.05 | 2.87 | 14.51 | 1.36 | 1.45 | 4.41 | 2.17 | 19.31 | 3.49 | 1.81 | 2.32 | 1.98 | 5.23 | 1020 | 9 | 386.8 | 59.6 | 74.6 | 29.8 | 2789.8599 | 208123.5515 | 1.8585 | 0 | 358.3 | 58.9 | 73.2 | 29.45 | 2724.7112 | 208123.5515 | 199448.8571 | 4.1681 | 1.8585 | 1.7965 | 3.3393 | 0 | 150 | 12 | 324.1 | 19.3459 | 57.5 | 71.6 | 28.75 | 2596.7227 | 208123.5515 | 185925.3437 | 10.6659 | 1.8585 | 1.7432 | 6.206 | 0 | 1020 | 9 | 296.4 | 56 | 71.1 | 28 | 2463.0086 | 185925.3437 | 175119.9143 | 5.8117 | 1.7432 | 1.6926 | 0.16926 | 5R | 5Y | 5 | 8 | 4 | 6 | Weak red | Yellow | 16.3 | 10.97 | 4.6917 | 27.5886 | Weak red
FRD 1 | 3.98 | 1.21 | 3.98 | 4.19 | 1.74 | 0.3411 | 0.073 | 0.0425 | 0.0439 | 0.0344 | 2.5975 | 0.3184 | 4.69 | 14.83 | 5.12 | 14.56 | 4.03 | 6.18 | 11.03 | 5.81 | 15.35 | 2.37 | 7.31 | 3.96 | 4.77 | 2.62 | 1020 | 9 | 386.8 | 59.6 | 74.6 | 29.8 | 2789.8599 | 208123.5515 | 1.8585 | 0 | 349.6 | 58 | 74.1 | 29 | 2642.0794 | 208123.5515 | 195778.0851 | 5.9318 | 1.8585 | 1.7857 | 3.918 | 0 | 150 | 12 | 325.2 | 18.9422 | 57 | 71.6 | 28.5 | 2551.7586 | 208123.5515 | 182705.9181 | 12.2128 | 1.8585 | 1.7799 | 4.2293 | 0 | 1020 | 9 | 297 | 55.8 | 71.1 | 27.9 | 2445.4471 | 182705.9181 | 173871.2915 | 4.8354 | 1.7799 | 1.7082 | 0.17082 | 5R | 5Y | 5 | 8 | 4 | 6 | Weak red | Yellow | 16.2 | 10.97 | 4.6917 | 27.6722 | Weak red
FRD 1 | 4.18 | 1.48 | 4.18 | 4.32 | 1.73 | 0.3472 | 0.0731 | 0.0467 | 0.0457 | 0.0306 | 2.5975 | 0.3263 | 2.51 | 21.61 | 1.39 | 15.66 | 7.96 | 4.85 | 9.09 | 4.43 | 16.64 | 4.51 | 6.22 | 2.58 | 2.54 | 3.93 | 1020 | 9 | 386.8 | 59.6 | 74.5 | 29.8 | 2789.8599 | 207844.5655 | 1.861 | 0 | 351.1 | 58.1 | 73 | 29.05 | 2651.1979 | 207844.5655 | 193537.4463 | 6.8836 | 1.861 | 1.8141 | 2.5194 | 0 | 150 | 12 | 324 | 19.3827 | 57.5 | 73.3 | 28.75 | 2596.7227 | 207844.5655 | 190339.7723 | 8.4221 | 1.861 | 1.7022 | 8.5323 | 0 | 1020 | 9 | 299 | 56 | 71.1 | 28 | 2463.0086 | 190339.7723 | 175119.9143 | 7.9962 | 1.7022 | 1.7074 | 0.17074 | 5R | 5Y | 5 | 8 | 4 | 6 | Weak red | Yellow | 16.25 | 10.97 | 4.5638 | 27.7453 | Weak red
FRD 1 | 2.88 | 1.71 | 5.35 | 4.7 | 1.24 | 0.2913 | 0.0712 | 0.0509 | 0.0374 | 0.0529 | 2.5975 | 0.0785 | 1.17 | 15.71 | 3.13 | 16.37 | 7.17 | 5.7 | 7.03 | 5.7 | 12.53 | 1.63 | 6.69 | 5.83 | 4.7 | 3.93 | 1020 | 9 | 386.8 | 59.5 | 74.6 | 29.75 | 2780.5058 | 207425.7363 | 1.8648 | 0 | 351 | 57.9 | 73.8 | 28.95 | 2632.9767 | 207425.7363 | 194313.6773 | 6.3213 | 1.8648 | 1.8064 | 3.1321 | 0 | 150 | 12 | 334.2 | 15.7391 | 57.7 | 71.5 | 28.85 | 2614.8183 | 207425.7363 | 186959.505 | 9.8668 | 1.8648 | 1.7876 | 4.1405 | 0 | 1020 | 9 | 298 | 55.9 | 71.1 | 27.95 | 2454.22 | 186959.505 | 174495.0445 | 6.6669 | 1.7876 | 1.7078 | 0.17078 | 5R | 5Y | 5 | 8 | 4 | 6 | Weak red | Yellow | 15.4524 | 10.97 | 4.6917 | 26.3893 | Weak red
FRD 1 | 2.81 | 1.84 | 5.51 | 4.73 | 1.49 | 0.2913 | 0.0714 | 0.0537 | 0.0383 | 0.0449 | 2.5975 | 0.0566 | 2.31 | 17.31 | 2.05 | 22.43 | 5.24 | 5.7 | 4.72 | 13.09 | 17.76 | 3.97 | 7.87 | 0.8 | 2.43 | 5.23 | 1040 | 9 | 386.8 | 59.5 | 74.5 | 29.75 | 2780.5058 | 207147.6857 | 1.8673 | 0 | 351.9 | 58 | 72.9 | 29 | 2642.0794 | 207147.6857 | 192607.5898 | 7.0192 | 1.8673 | 1.827 | 2.1548 | 0 | 150 | 12 | 337.6 | 14.5735 | 57.6 | 72.4 | 28.8 | 2605.7626 | 207147.6857 | 188657.213 | 8.9262 | 1.8673 | 1.7895 | 4.1653 | 0 | 1040 | 9 | 299.2 | 55.8 | 71.1 | 27.9 | 2445.4471 | 188657.213 | 173871.2915 | 7.8375 | 1.7895 | 1.7208 | 0.17208 | 5R | 5Y | 5 | 8 | 4 | 6 | Weak red | Yellow | 15.0964 | 11.5474 | 4.5638 | 25.978 | Weak red
FRD 1 | 2.87 | 1.75 | 5.25 | 4.26 | 1.33 | 0.3001 | 0.0737 | 0.046 | 0.0316 | 0.0373 | 2.5975 | 0.0685 | 2.566 | 21.502 | 2.912 | 16.706 | 5.152 | 4.776 | 7.256 | 6.24 | 16.318 | 3.194 | 5.98 | 3.098 | 3.284 | 4.188 | 1040 | 9 | 386.8 | 59.6 | 74.5 | 29.8 | 2789.8599 | 207844.5655 | 1.861 | 0 | 349.1 | 57.8 | 73.5 | 28.9 | 2623.8896 | 207844.5655 | 192855.8856 | 7.2115 | 1.861 | 1.8102 | 2.7322 | 0 | 150 | 12 | 333.4 | 16.0168 | 57.7 | 72.2 | 28.85 | 2614.8183 | 207844.5655 | 188789.8778 | 9.1678 | 1.861 | 1.766 | 5.1059 | 0 | 1040 | 9 | 296.2 | 56.2 | 71.1 | 28.1 | 2480.633 | 188789.8778 | 176373.0045 | 6.5771 | 1.766 | 1.6794 | 0.16794 | 5R | 5Y | 5 | 8 | 4 | 6 | Weak red | Yellow | 14.547 | 11.2587 | 4.5638 | 24.4302 | Weak red
FRD 1 | 3.21 | 1.49 | 5.33 | 4.43 | 3.36 | 0.2409 | 0.0739 | 0.0489 | 0.0449 | 0.0425 | 2.5975 | 0.1754 | 2.15 | 38.05 | 2.87 | 14.51 | 1.36 | 1.45 | 4.41 | 2.17 | 19.31 | 3.49 | 1.81 | 2.32 | 1.98 | 5.23 | 1040 | 9 | 386.8 | 59.6 | 74.6 | 29.8 | 2789.8599 | 208123.5515 | 1.8585 | 0 | 351.8 | 58.2 | 73.7 | 29.1 | 2660.3321 | 208123.5515 | 196066.4739 | 5.7932 | 1.8585 | 1.7943 | 3.4556 | 0 | 150 | 12 | 325.2 | 18.9422 | 57.8 | 72.6 | 28.9 | 2623.8896 | 208123.5515 | 190494.385 | 8.4705 | 1.8585 | 1.7071 | 8.1449 | 0 | 1040 | 9 | 297.9 | 56.3 | 71.1 | 28.15 | 2489.4687 | 190494.385 | 177001.2249 | 7.0832 | 1.7071 | 1.683 | 0.1683 | 5R | 5Y | 5 | 8 | 4 | 6 | Weak red | Yellow | 15.6018 | 11.403 | 4.6917 | 26.2584 | Weak red
FRD 1 | 3.26 | 1.3 | 5.2 | 4.43 | 3.03 | 0.2588 | 0.073 | 0.0511 | 0.0468 | 0.0355 | 2.5975 | 0.1697 | 4.69 | 14.83 | 5.12 | 14.56 | 4.03 | 6.18 | 11.03 | 5.81 | 15.35 | 2.37 | 7.31 | 3.96 | 4.77 | 2.62 | 1040 | 9 | 386.8 | 59.6 | 74.5 | 29.8 | 2789.8599 | 207844.5655 | 1.861 | 0 | 349 | 58.4 | 73.9 | 29.2 | 2678.6476 | 207844.5655 | 197952.0547 | 4.7596 | 1.861 | 1.7631 | 5.2634 | 0 | 150 | 12 | 323.8 | 19.4565 | 57.7 | 72.1 | 28.85 | 2614.8183 | 207844.5655 | 188528.3959 | 9.2936 | 1.861 | 1.7175 | 7.7105 | 0 | 1040 | 9 | 295.2 | 55.9 | 71.1 | 27.95 | 2454.22 | 188528.3959 | 174495.0445 | 7.4436 | 1.7175 | 1.6917 | 0.16917 | 5R | 5Y | 5 | 8 | 4 | 6 | Weak red | Yellow | 15.0744 | 11.3309 | 4.5638 | 25.502 | Weak red
FRD 1 | 3.24 | 1.36 | 5.28 | 4.38 | 3.54 | 0.2436 | 0.0731 | 0.0454 | 0.0458 | 0.0482 | 2.5975 | 0.1605 | 2.51 | 21.61 | 1.39 | 15.66 | 7.96 | 4.85 | 9.09 | 4.43 | 16.64 | 4.51 | 6.22 | 2.58 | 2.54 | 3.93 | 1060 | 9 | 378.4 | 59.2 | 74.1 | 29.6 | 2752.5378 | 203963.0524 | 1.8552 | 0 | 372.1 | 58.8 | 74 | 29.4 | 2715.467 | 203963.0524 | 200944.5599 | 1.4799 | 1.8552 | 1.8518 | 0.18776 | 0 | 150 | 12 | 339.4 | 11.4909 | 58 | 73.1 | 29 | 2642.0794 | 203963.0524 | 193136.0057 | 5.3083 | 1.8552 | 1.7573 | 5.2784 | 0 | 1060 | 9 | 301.3 | 53.9 | 66.6 | 26.95 | 2281.7466 | 193136.0057 | 151964.3234 | 21.3175 | 1.7573 | 1.9827 | 0.19827 | 2.5YR | 2.5Y | 4 | 8 | 4 | 6 | Reddish brown | Yellow | 15.2 | 16.391 | 10.1215 | 30.1371 | Reddish brown
FRD 1 | 3.38 | 1.33 | 5.04 | 4.41 | 3.46 | 0.282 | 0.0712 | 0.0482 | 0.0489 | 0.0213 | 2.5975 | 0.0994 | 1.17 | 15.71 | 3.13 | 16.37 | 7.17 | 5.7 | 7.03 | 5.7 | 12.53 | 1.63 | 6.69 | 5.83 | 4.7 | 3.93 | 1060 | 9 | 378.1 | 59.2 | 74.1 | 29.6 | 2752.5378 | 203963.0524 | 1.8538 | 0 | 369.8 | 58.8 | 74 | 29.4 | 2715.467 | 203963.0524 | 200944.5599 | 1.4799 | 1.8538 | 1.8403 | 0.72601 | 0 | 150 | 12 | 340.8 | 10.9448 | 58.3 | 73.1 | 29.15 | 2669.482 | 203963.0524 | 195139.1315 | 4.3262 | 1.8538 | 1.7464 | 5.7893 | 0 | 1060 | 9 | 302.1 | 53.9 | 67.5 | 26.95 | 2281.7466 | 195139.1315 | 154017.8954 | 21.0728 | 1.7464 | 1.9615 | 0.19615 | 2.5YR | 2.5Y | 4 | 8 | 4 | 6 | Reddish brown | Yellow | 16.4 | 16.391 | 8.9069 | 32.168 | Reddish brown
FRD 1 | 5.24 | 1.33 | 5.24 | 4.07 | 3.62 | 0.2575 | 0.0714 | 0.0389 | 0.0441 | 0.0437 | 2.5975 | 0.0555 | 2.31 | 17.31 | 2.05 | 22.43 | 5.24 | 5.7 | 4.72 | 13.09 | 17.76 | 3.97 | 7.87 | 0.8 | 2.43 | 5.23 | 1060 | 9 | 378.1 | 59.2 | 74.1 | 29.6 | 2752.5378 | 203963.0524 | 1.8538 | 0 | 371.56 | 58.89 | 74 | 29.445 | 2723.786 | 203963.0524 | 201560.1671 | 1.1781 | 1.8538 | 1.8434 | 0.55818 | 0 | 150 | 12 | 330.4 | 14.437 | 58 | 72.7 | 29 | 2642.0794 | 203963.0524 | 192079.174 | 5.8265 | 1.8538 | 1.7201 | 7.2093 | 0 | 1060 | 9 | 302.9 | 53.9 | 67 | 26.95 | 2281.7466 | 192079.174 | 152877.0221 | 20.4094 | 1.7201 | 1.9813 | 0.19813 | 2.5YR | 2.5Y | 4 | 8 | 4 | 6 | Reddish brown | Yellow | 15.8 | 16.391 | 9.5816 | 31.305 | Reddish brown
FRD 1 | 3.13 | 1.41 | 5.08 | 4.38 | 3.95 | 0.2851 | 0.0737 | 0.0452 | 0.0481 | 0.0479 | 2.5975 | 0.0697 | 2.566 | 21.502 | 2.912 | 16.706 | 5.152 | 4.776 | 7.256 | 6.24 | 16.318 | 3.194 | 5.98 | 3.098 | 3.284 | 4.188 | 1060 | 9 | 376.4 | 59.2 | 74.1 | 29.6 | 2752.5378 | 203963.0524 | 1.8454 | 0 | 369.1 | 58.8 | 74 | 29.4 | 2715.467 | 203963.0524 | 200944.5599 | 1.4799 | 1.8454 | 1.8368 | 0.46641 | 0 | 150 | 12 | 330 | 14.0606 | 58.2 | 72.6 | 29.1 | 2660.3321 | 203963.0524 | 193140.1086 | 5.3063 | 1.8454 | 1.7086 | 7.4144 | 0 | 1060 | 9 | 300.2 | 53.9 | 66.6 | 26.95 | 2281.7466 | 193140.1086 | 151964.3234 | 21.3191 | 1.7086 | 1.9755 | 0.19755 | 2.5YR | 2.5Y | 4 | 8 | 4 | 6 | Reddish brown | Yellow | 15.3333 | 16.391 | 10.1215 | 30.2904 | Reddish brown
FRD 1 | 3.45 | 1.62 | 5 | 4.89 | 1.3 | 0.381 | 0.0712 | 0.0524 | 0.0431 | 0.0356 | 2.5975 | 0.0326 | 2.15 | 38.05 | 2.87 | 14.51 | 1.36 | 1.45 | 4.41 | 2.17 | 19.31 | 3.49 | 1.81 | 2.32 | 1.98 | 5.23 | 1060 | 9 | 376.4 | 59.2 | 74.1 | 29.6 | 2752.5378 | 203963.0524 | 1.8454 | 0 | 368.7 | 58.8 | 74 | 29.4 | 2715.467 | 203963.0524 | 200944.5599 | 1.4799 | 1.8454 | 1.8348 | 0.57427 | 0 | 150 | 12 | 335.7 | 12.1239 | 58.3 | 72.7 | 29.15 | 2669.482 | 203963.0524 | 194071.3388 | 4.8498 | 1.8454 | 1.7298 | 6.2671 | 0 | 1060 | 9 | 300.4 | 53.9 | 67.9 | 26.95 | 2281.7466 | 194071.3388 | 154930.594 | 20.1682 | 1.7298 | 1.9389 | 0.19389 | 2.5YR | 2.5Y | 4 | 8 | 4 | 6 | Reddish brown | Yellow | 15.5667 | 16.391 | 8.3671 | 30.1827 | Reddish brown
FRD 1 | 3.57 | 1.69 | 5.87 | 4.9 | 1.35 | 0.4343 | 0.0714 | 0.0598 | 0.0434 | 0.0498 | 2.5975 | 0.0373 | 4.69 | 14.83 | 5.12 | 14.56 | 4.03 | 6.18 | 11.03 | 5.81 | 15.35 | 2.37 | 7.31 | 3.96 | 4.77 | 2.62 | 1060 | 9 | 375.7 | 59.2 | 74.1 | 29.6 | 2752.5378 | 203963.0524 | 1.842 | 0 | 369.6 | 58.8 | 74 | 29.4 | 2715.467 | 203963.0524 | 200944.5599 | 1.4799 | 1.842 | 1.8393 | 0.14587 | 0 | 150 | 12 | 334.5 | 12.3169 | 58.2 | 72.1 | 29.1 | 2660.3321 | 203963.0524 | 191809.9426 | 5.9585 | 1.842 | 1.7439 | 5.325 | 0 | 1060 | 9 | 300.7 | 53.9 | 67.5 | 26.95 | 2281.7466 | 191809.9426 | 154017.8954 | 19.7029 | 1.7439 | 1.9524 | 0.19524 | 2.5YR | 2.5Y | 4 | 8 | 4 | 6 | Reddish brown | Yellow | 14.7143 | 16.391 | 8.9069 | 28.7277 | Reddish brown
FRD 1 | 3.74 | 2.09 | 5.87 | 4.95 | 1.12 | 0.4704 | 0.0737 | 0.0557 | 0.042 | 0.0477 | 2.5975 | 0.0452 | 2.51 | 21.61 | 1.39 | 15.66 | 7.96 | 4.85 | 9.09 | 4.43 | 16.64 | 4.51 | 6.22 | 2.58 | 2.54 | 3.93 | 1060 | 9 | 372.4 | 59.2 | 74.1 | 29.6 | 2752.5378 | 203963.0524 | 1.8258 | 0 | 370 | 59.1 | 74 | 29.55 | 2743.2466 | 203963.0524 | 203000.2454 | 0.47205 | 1.8258 | 1.8227 | 0.17324 | 0 | 150 | 12 | 338.1 | 10.1449 | 58.1 | 72.4 | 29.05 | 2651.1979 | 203963.0524 | 191946.7276 | 5.8914 | 1.8258 | 1.7614 | 3.5269 | 0 | 1060 | 9 | 301.3 | 53.9 | 67.8 | 26.95 | 2281.7466 | 191946.7276 | 154702.4194 | 19.4035 | 1.7614 | 1.9476 | 0.19476 | 2.5YR | 2.5Y | 4 | 8 | 4 | 6 | Reddish brown | Yellow | 15.1405 | 16.391 | 8.502 | 29.4877 | Reddish brown
FRD 1 | 3.79 | 1.3 | 3.81 | 3.75 | 1.69 | 0.3293 | 0.0739 | 0.0342 | 0.0378 | 0.0332 | 2.5975 | 0.289 | 1.17 | 15.71 | 3.13 | 16.37 | 7.17 | 5.7 | 7.03 | 5.7 | 12.53 | 1.63 | 6.69 | 5.83 | 4.7 | 3.93 | 1060 | 9 | 374.6 | 59.2 | 74.1 | 29.6 | 2752.5378 | 203963.0524 | 1.8366 | 0 | 371 | 59.1 | 74 | 29.55 | 2743.2466 | 203963.0524 | 203000.2454 | 0.47205 | 1.8366 | 1.8276 | 0.49129 | 0 | 150 | 12 | 332 | 12.8313 | 57.9 | 72.6 | 28.95 | 2632.9767 | 203963.0524 | 191154.1053 | 6.28 | 1.8366 | 1.7368 | 5.4333 | 0 | 1060 | 9 | 301.7 | 53.9 | 67.4 | 26.95 | 2281.7466 | 191154.1053 | 153789.7207 | 19.5467 | 1.7368 | 1.9618 | 0.19618 | 2.5YR | 2.5Y | 4 | 8 | 4 | 6 | Reddish brown | Yellow | 14.9274 | 16.391 | 9.0418 | 29.2841 | Reddish brown
FRD 1 | 3.98 | 1.21 | 3.98 | 4.19 | 1.74 | 0.3411 | 0.073 | 0.0425 | 0.0439 | 0.0344 | 2.5975 | 0.3184 | 2.31 | 17.31 | 2.05 | 22.43 | 5.24 | 5.7 | 4.72 | 13.09 | 17.76 | 3.97 | 7.87 | 0.8 | 2.43 | 5.23 | 1090 | 9 | 380.9 | 59.3 | 74.3 | 29.65 | 2761.8448 | 205205.0677 | 1.8562 | 0 | 370.2 | 58.8 | 74.1 | 29.4 | 2715.467 | 205205.0677 | 201216.1066 | 1.9439 | 1.8562 | 1.8398 | 0.8824 | 0 | 150 | 12 | 329 | 15.7751 | 57.7 | 72.6 | 28.85 | 2614.8183 | 205205.0677 | 189835.8051 | 7.4897 | 1.8562 | 1.7331 | 6.6327 | 0 | 1090 | 9 | 299.3 | 50.9 | 63.7 | 25.45 | 2034.8174 | 189835.8051 | 129617.8694 | 31.7211 | 1.7331 | 2.3091 | 0.23091 | 2.5YR | 7.5YR | 3 | 7 | 2 | 6 | Dusy red | Reddish yellow | 15.2 | 28.6712 | 14.2665 | 35.0982 | Dusy red
FRD 1 | 4.18 | 1.48 | 4.18 | 4.32 | 1.73 | 0.3472 | 0.0731 | 0.0467 | 0.0457 | 0.0306 | 2.5975 | 0.3263 | 2.566 | 21.502 | 2.912 | 16.706 | 5.152 | 4.776 | 7.256 | 6.24 | 16.318 | 3.194 | 5.98 | 3.098 | 3.284 | 4.188 | 1090 | 9 | 380.7 | 59.3 | 74.3 | 29.65 | 2761.8448 | 205205.0677 | 1.8552 | 0 | 372.1 | 58.8 | 74.2 | 29.4 | 2715.467 | 205205.0677 | 201487.6533 | 1.8116 | 1.8552 | 1.8468 | 0.45569 | 0 | 150 | 12 | 329 | 15.7143 | 57.5 | 73.2 | 28.75 | 2596.7227 | 205205.0677 | 190080.1 | 7.3707 | 1.8552 | 1.7308 | 6.7037 | 0 | 1090 | 9 | 299.6 | 51 | 64.8 | 25.5 | 2042.8206 | 190080.1 | 132374.7764 | 30.3584 | 1.7308 | 2.2633 | 0.22633 | 2.5YR | 7.5YR | 3 | 7 | 2 | 6 | Dusy red | Reddish yellow | 14.23 | 47.5017 | 12.786 | 32.2063 | Dusy red
FRD 1 | 2.88 | 1.71 | 5.35 | 4.7 | 1.24 | 0.2913 | 0.0712 | 0.0509 | 0.0374 | 0.0529 | 2.5975 | 0.0785 | 2.15 | 38.05 | 2.87 | 14.51 | 1.36 | 1.45 | 4.41 | 2.17 | 19.31 | 3.49 | 1.81 | 2.32 | 1.98 | 5.23 | 1090 | 9 | 378.2 | 59.3 | 74.3 | 29.65 | 2761.8448 | 205205.0677 | 1.843 | 0 | 371.6 | 59.2 | 74.1 | 29.6 | 2752.5378 | 205205.0677 | 203963.0524 | 0.60526 | 1.843 | 1.8219 | 1.1468 | 0 | 150 | 12 | 329.7 | 14.7103 | 57.9 | 72.7 | 28.95 | 2632.9767 | 205205.0677 | 191417.403 | 6.719 | 1.843 | 1.7224 | 6.5447 | 0 | 1090 | 9 | 300.5 | 51.1 | 64.1 | 25.55 | 2050.8395 | 191417.403 | 131458.8144 | 31.3235 | 1.7224 | 2.2859 | 0.22859 | 2.5YR | 7.5YR | 3 | 7 | 2 | 6 | Dusy red | Reddish yellow | 14.0143 | 38.0864 | 13.7281 | 32.0351 | Dusy red
FRD 1 | 2.81 | 1.84 | 5.51 | 4.73 | 1.49 | 0.2913 | 0.0714 | 0.0537 | 0.0383 | 0.0449 | 2.5975 | 0.0566 | 4.69 | 14.83 | 5.12 | 14.56 | 4.03 | 6.18 | 11.03 | 5.81 | 15.35 | 2.37 | 7.31 | 3.96 | 4.77 | 2.62 | 1090 | 9 | 379.8 | 59.3 | 74.3 | 29.65 | 2761.8448 | 205205.0677 | 1.8508 | 0 | 372.6 | 59 | 74.1 | 29.5 | 2733.971 | 205205.0677 | 202587.2516 | 1.2757 | 1.8508 | 1.8392 | 0.62804 | 0 | 150 | 12 | 326.5 | 16.3247 | 57.7 | 72.7 | 28.85 | 2614.8183 | 205205.0677 | 190097.2869 | 7.3623 | 1.8508 | 1.7175 | 7.2016 | 0 | 1090 | 9 | 298.9 | 50.8 | 63.8 | 25.4 | 2026.8299 | 190097.2869 | 129311.7487 | 31.976 | 1.7175 | 2.3115 | 0.23115 | 2.5YR | 7.5YR | 3 | 7 | 2 | 6 | Dusy red | Reddish yellow | 13.4497 | 42.7941 | 14.1319 | 31.0885 | Dusy red
FRD 1 | 2.87 | 1.75 | 5.25 | 4.26 | 1.33 | 0.3001 | 0.0737 | 0.046 | 0.0316 | 0.0373 | 2.5975 | 0.0685 | 2.51 | 21.61 | 1.39 | 15.66 | 7.96 | 4.85 | 9.09 | 4.43 | 16.64 | 4.51 | 6.22 | 2.58 | 2.54 | 3.93 | 1090 | 9 | 378.4 | 59.3 | 74.3 | 29.65 | 2761.8448 | 205205.0677 | 1.844 | 0 | 369.5 | 59 | 74.1 | 29.5 | 2733.971 | 205205.0677 | 202587.2516 | 1.2757 | 1.844 | 1.8239 | 1.0902 | 0 | 150 | 12 | 326.6 | 15.8604 | 58.2 | 72.9 | 29.1 | 2660.3321 | 205205.0677 | 193938.2083 | 5.4905 | 1.844 | 1.684 | 8.675 | 0 | 1090 | 9 | 299.3 | 51.1 | 63.8 | 25.55 | 2050.8395 | 193938.2083 | 130843.5625 | 32.5334 | 1.684 | 2.2875 | 0.22875 | 2.5YR | 7.5YR | 3 | 7 | 2 | 6 | Dusy red | Reddish yellow | 13.732 | 40.4403 | 14.1319 | 31.4114 | Dusy red
FRD 1 | 3.21 | 1.49 | 5.33 | 4.43 | 3.36 | 0.2409 | 0.0739 | 0.0489 | 0.0449 | 0.0425 | 2.5975 | 0.1754 | 1.17 | 15.71 | 3.13 | 16.37 | 7.17 | 5.7 | 7.03 | 5.7 | 12.53 | 1.63 | 6.69 | 5.83 | 4.7 | 3.93 | 1090 | 9 | 377.4 | 59.3 | 74.3 | 29.65 | 2761.8448 | 205205.0677 | 1.8391 | 0 | 371.2 | 59.2 | 74.1 | 29.6 | 2752.5378 | 205205.0677 | 203963.0524 | 0.60526 | 1.8391 | 1.8199 | 1.0439 | 0 | 150 | 12 | 328.7 | 14.8159 | 58.1 | 73.1 | 29.05 | 2651.1979 | 205205.0677 | 193802.5661 | 5.5566 | 1.8391 | 1.6961 | 7.7797 | 0 | 1090 | 9 | 300.1 | 51.2 | 63.9 | 25.6 | 2058.8742 | 193802.5661 | 131562.0589 | 32.1154 | 1.6961 | 2.2811 | 0.22811 | 2.5YR | 7.5YR | 3 | 7 | 2 | 6 | Dusy red | Reddish yellow | 12.9436 | 41.6172 | 13.9973 | 29.5251 | Dusy red
FRD 1 | 3.26 | 1.3 | 5.2 | 4.43 | 3.03 | 0.2588 | 0.073 | 0.0511 | 0.0468 | 0.0355 | 2.5975 | 0.1697 | 2.31 | 17.31 | 2.05 | 22.43 | 5.24 | 5.7 | 4.72 | 13.09 | 17.76 | 3.97 | 7.87 | 0.8 | 2.43 | 5.23 | 1090 | 9 | 378.6 | 59.3 | 74.3 | 29.65 | 2761.8448 | 205205.0677 | 1.845 | 0 | 371.6 | 59.2 | 74.1 | 29.6 | 2752.5378 | 205205.0677 | 203963.0524 | 0.60526 | 1.845 | 1.8219 | 1.2512 | 0 | 150 | 12 | 330.1 | 14.6925 | 58 | 74.2 | 29 | 2642.0794 | 205205.0677 | 196042.2931 | 4.4652 | 1.845 | 1.6838 | 8.7352 | 0 | 1090 | 9 | 299.6 | 51 | 63.9 | 25.5 | 2042.8206 | 196042.2931 | 130536.2378 | 33.4142 | 1.6838 | 2.2951 | 0.22951 | 2.5YR | 7.5YR | 3 | 7 | 2 | 6 | Dusy red | Reddish yellow | 13.3378 | 41.0287 | 13.9973 | 30.6122 | Dusy red
FRD 1 | 3.24 | 1.36 | 5.28 | 4.38 | 3.54 | 0.2436 | 0.0731 | 0.0454 | 0.0458 | 0.0482 | 2.5975 | 0.1605 | 2.566 | 21.502 | 2.912 | 16.706 | 5.152 | 4.776 | 7.256 | 6.24 | 16.318 | 3.194 | 5.98 | 3.098 | 3.284 | 4.188 | 1090 | 9 | 380.5 | 59.3 | 74.3 | 29.65 | 2761.8448 | 205205.0677 | 1.8542 | 0 | 370.5 | 58.8 | 74 | 29.4 | 2715.467 | 205205.0677 | 200944.5599 | 2.0762 | 1.8542 | 1.8438 | 0.5636 | 0 | 150 | 12 | 332.8 | 14.3329 | 58.2 | 72.7 | 29.1 | 2660.3321 | 205205.0677 | 193406.1419 | 5.7498 | 1.8542 | 1.7207 | 7.2003 | 0 | 1090 | 9 | 301.6 | 50.9 | 63.9 | 25.45 | 2034.8174 | 193406.1419 | 130024.8329 | 32.7711 | 1.7207 | 2.3196 | 0.23196 | 2.5YR | 7.5YR | 3 | 7 | 2 | 6 | Dusy red | Reddish yellow | 13.1407 | 41.3229 | 13.9973 | 30.4806 | Dusy red
FRD 2 | 3.93 | 1.53 | 4.31 | 4.83 | 1.83 | 0.3834 | 0.0822 | 0.0605 | 0.0493 | 0.0499 | 3.4222 | 0.1419 | 2.13 | 21.95 | 2.74 | 15.47 | 5.94 | 10.78 | 11.7 | 2.51 | 17.06 | 2.62 | 12.18 | 1.99 | 3.69 | 0 | 1000 | 3 | 388.8 | 59.88 | 77.14 | 29.94 | 2816.135 | 217236.6512 | 1.7898 | 0 | 359.1 | 59.86 | 77.13 | 29.93 | 2814.2541 | 217236.6512 | 217063.4182 | 0.079744 | 1.7898 | 1.6544 | 7.5652 | 0 | 150 | 12 | 336.9 | 15.4052 | 59.8 | 76.25 | 29.9 | 2808.6152 | 217236.6512 | 214156.9127 | 1.4177 | 1.7898 | 1.5731 | 12.1027 | 0 | 1000 | 3 | 297.8 | 59.1 | 74.1 | 29.55 | 2743.2466 | 214156.9127 | 203274.57 | 5.0815 | 1.5731 | 1.465 | 0.1465 | 5Y | 2.5Y | 4 | 7 | 4 | 4 | Olive | Pale brown | 24.1049 | 4.02 | 3.9409 | 35.3141 | Olive
FRD 2 | 3.61 | 1.43 | 4.19 | 2.24 | 2.24 | 0.3405 | 0.0841 | 0.0601 | 0.049 | 0.0425 | 3.4222 | 0.1166 | 4.17 | 15.8 | 2.74 | 14.38 | 6.54 | 5.39 | 5.01 | 6.98 | 20.74 | 1.3 | 4.96 | 4.84 | 3.04 | 0 | 1000 | 3 | 379.9 | 59.88 | 74.11 | 29.94 | 2816.135 | 208703.7622 | 1.8203 | 0 | 368.6 | 59.83 | 74.11 | 29.915 | 2811.434 | 208703.7622 | 208355.3711 | 0.16693 | 1.8203 | 1.7691 | 2.8122 | 0 | 150 | 12 | 340.5 | 11.5712 | 59.4 | 74 | 29.7 | 2771.1675 | 208703.7622 | 205066.3923 | 1.7428 | 1.8203 | 1.6604 | 8.7814 | 0 | 1000 | 3 | 299.98 | 59.1 | 74 | 29.55 | 2743.2466 | 205066.3923 | 203000.2454 | 1.0076 | 1.6604 | 1.4777 | 11.0035 | 5Y | 2.5Y | 4 | 7 | 4 | 4 | Olive | Pale brown | 22.4958 | 4.12 | 0.14843 | 33.2428 | Olive
FRD 2 | 3.9 | 0.9875 | 4.4 | 4.71 | 2.18 | 0.4246 | 0.0852 | 0.0641 | 0.0502 | 0.0509 | 3.4222 | 0.196 | 3.12 | 10.22 | 2.74 | 17.8 | 7.18 | 8.085 | 7.4 | 8.49 | 18.04 | 16.88 | 2.16 | 7 | 10.22 | 0 | 1000 | 3 | 386.8 | 59.98 | 76.84 | 29.99 | 2825.5487 | 217115.1657 | 1.7815 | 0 | 373.9 | 59.8 | 76.83 | 29.9 | 2808.6152 | 217115.1657 | 215785.9095 | 0.61224 | 1.7815 | 1.7327 | 2.7396 | 0 | 150 | 12 | 336 | 15.119 | 58.9 | 74.9 | 29.45 | 2724.7112 | 217115.1657 | 204080.8661 | 6.0034 | 1.7815 | 1.6464 | 7.5854 | 0 | 1000 | 3 | 299.4 | 58.7 | 74.6 | 29.35 | 2706.2386 | 204080.8661 | 201885.3994 | 1.0758 | 1.6464 | 1.483 | 9.9238 | 5Y | 2.5Y | 4 | 7 | 4 | 4 | Olive | Pale brown | 23.3004 | 4.07 | 2.9151 | 34.5549 | Olive
FRD 2 | 4 | 1.52 | 5.58 | 4.74 | 1.67 | 0.4649 | 0.0759 | 0.0523 | 0.0459 | 0.0565 | 3.4222 | 0.1116 | 2.07 | 4.94 | 2.74 | 18.36 | 8.47 | 8.085 | 10.27 | 2.27 | 24.67 | 0.98 | 15.63 | 9.3 | 3.07 | 0 | 1000 | 3 | 386.3 | 59.94 | 76.5 | 29.97 | 2821.7813 | 215866.2732 | 1.7895 | 0 | 350 | 58.63 | 75.98 | 29.315 | 2699.788 | 215866.2732 | 205129.8956 | 4.9736 | 1.7895 | 1.7062 | 4.6547 | 0 | 150 | 12 | 340 | 13.6176 | 58.9 | 75.63 | 29.45 | 2724.7112 | 215866.2732 | 206069.9052 | 4.5382 | 1.7895 | 1.6499 | 7.8014 | 0 | 1020 | 3 | 284.5 | 57.29 | 72.8 | 28.645 | 2577.7899 | 206069.9052 | 187663.1082 | 8.9323 | 1.6499 | 1.516 | 8.1162 | 7,5 YR | 2.5Y | 6 | 7 | 3 | 4 | Olive | Light brown | 22.3 | 5.2 | 4.8366 | 33.8071 | Olive
FRD 2 | 4.08 | 1.76 | 6.61 | 4.93 | 1.61 | 0.4296 | 0.0748 | 0.0476 | 0.0452 | 0.0504 | 3.4222 | 0.1058 | 1.82 | 20.55 | 0.89 | 16.44 | 3.94 | 8.085 | 10.56 | 6.34 | 17.04 | 2.68 | 15.37 | 2.17 | 2.2 | 0 | 1020 | 3 | 387.3 | 59.6 | 76.2 | 29.8 | 2789.8599 | 212587.3274 | 1.8218 | 0 | 354.2 | 59.35 | 76.06 | 29.675 | 2766.5042 | 212587.3274 | 210420.3066 | 1.0194 | 1.8218 | 1.6833 | 7.6045 | 0 | 150 | 12 | 340.5 | 13.7445 | 58.95 | 74.66 | 29.475 | 2729.3391 | 212587.3274 | 203772.4588 | 4.1465 | 1.8218 | 1.671 | 8.2805 | 0 | 1020 | 3 | 289.8 | 57.51 | 72.39 | 28.755 | 2597.626 | 203772.4588 | 188042.1435 | 7.7195 | 1.671 | 1.5411 | 7.7701 | 7,5 YR | 2.5Y | 6 | 7 | 3 | 4 | Olive | Light brown | 22.3 | 3.05 | 5 | 34.3675 | Olive
FRD 2 | 3.82 | 1.31 | 5.8 | 4.8 | 1.68 | 0.4263 | 0.0752 | 0.049 | 0.0469 | 0.0611 | 3.4222 | 0.1152 | 2.662 | 14.692 | 2.37 | 16.49 | 6.414 | 8.085 | 8.988 | 5.318 | 19.51 | 4.892 | 10.06 | 5.06 | 4.444 | 0 | 1020 | 3 | 379.4 | 59.92 | 76.8 | 29.96 | 2819.8986 | 216568.2119 | 1.7519 | 0 | 354.8 | 58.92 | 76.06 | 29.46 | 2726.5619 | 216568.2119 | 207382.2962 | 4.2416 | 1.7519 | 1.7108 | 2.3417 | 0 | 150 | 12 | 321.3 | 18.0828 | 58.2 | 74.65 | 29.1 | 2660.3321 | 216568.2119 | 198593.7894 | 8.2997 | 1.7519 | 1.6179 | 7.6488 | 0 | 1020 | 3 | 291 | 57.07 | 73.3 | 28.535 | 2558.03 | 198593.7894 | 187503.596 | 5.5844 | 1.6179 | 1.552 | 4.0736 | 7,5 YR | 2.5Y | 6 | 7 | 3 | 4 | Olive | Light brown | 22.3 | 4.125 | 4.5573 | 34.6089 | Olive
FRD 2 | 3.86 | 2.02 | 6.72 | 4.91 | 1.39 | 0.3593 | 0.0822 | 0.0514 | 0.0458 | 0.0572 | 3.4222 | 0.2121 | 2.13 | 21.95 | 2.74 | 15.47 | 5.94 | 10.78 | 11.7 | 2.51 | 17.06 | 2.62 | 12.18 | 1.99 | 3.69 | 0 | 1020 | 3 | 387.3 | 59.82 | 75.94 | 29.91 | 2810.4942 | 213428.9322 | 1.8147 | 0 | 360.5 | 59.65 | 75.68 | 29.825 | 2794.5429 | 213428.9322 | 211491.0049 | 0.908 | 1.8147 | 1.7046 | 6.0668 | 0 | 150 | 12 | 340.2 | 13.8448 | 59.26 | 75.46 | 29.63 | 2758.1201 | 213428.9322 | 208127.7439 | 2.4838 | 1.8147 | 1.6346 | 9.9238 | 0 | 1040 | 3 | 299.6 | 57.1 | 72.04 | 28.55 | 2560.72 | 208127.7439 | 184474.2707 | 11.3649 | 1.6346 | 1.6241 | 0.64227 | 5YR | 2.5Y | 5 | 7 | 4 | 4 | Olive | Reddish brown | 22.78 | 5.89 | 5.1356 | 36.9964 | Olive
FRD 2 | 3.92 | 1.92 | 6.61 | 4.82 | 1.55 | 0.3467 | 0.0841 | 0.05 | 0.0431 | 0.0586 | 3.4222 | 0.2261 | 4.17 | 15.8 | 2.74 | 14.38 | 6.54 | 5.39 | 5.01 | 6.98 | 20.74 | 1.3 | 4.96 | 4.84 | 3.04 | 0 | 1040 | 3 | 387.2 | 59.82 | 75.4 | 29.91 | 2810.4942 | 211911.2653 | 1.8272 | 0 | 359.6 | 59.51 | 75.3 | 29.755 | 2781.4406 | 211911.2653 | 209442.4734 | 1.165 | 1.8272 | 1.7169 | 6.0334 | 0 | 150 | 12 | 340.2 | 13.8154 | 58.99 | 75 | 29.495 | 2733.0443 | 211911.2653 | 204978.3237 | 3.2716 | 1.8272 | 1.6597 | 9.1667 | 0 | 1040 | 3 | 286.1 | 57.66 | 72.66 | 28.83 | 2611.1941 | 204978.3237 | 189729.364 | 7.4393 | 1.6597 | 1.5079 | 9.1433 | 5YR | 2.5Y | 5 | 7 | 4 | 4 | Olive | Reddish brown | 22.78 | 5.34 | 3.634 | 34.3508 | Olive
FRD 2 | 3.98 | 1.41 | 6.87 | 4.9 | 1.63 | 0.3686 | 0.0852 | 0.0525 | 0.0445 | 0.0505 | 3.4222 | 0.2199 | 3.12 | 10.22 | 2.74 | 17.8 | 7.18 | 8.085 | 7.4 | 8.49 | 18.04 | 16.88 | 2.16 | 7 | 10.22 | 0 | 1040 | 3 | 384.6 | 59.3 | 75.6 | 29.65 | 2761.8448 | 208795.4659 | 1.842 | 0 | 362.3 | 59.24 | 75.55 | 29.62 | 2756.2587 | 208795.4659 | 208235.3464 | 0.26826 | 1.842 | 1.7399 | 5.5448 | 0 | 150 | 12 | 346.2 | 11.0919 | 58.51 | 75.26 | 29.255 | 2688.7479 | 208795.4659 | 202355.1639 | 3.0845 | 1.842 | 1.7109 | 7.1195 | 0 | 1040 | 3 | 286.3 | 56.67 | 71.87 | 28.335 | 2522.2975 | 202355.1639 | 181277.5202 | 10.4162 | 1.7109 | 1.5793 | 7.6866 | 5YR | 2.5Y | 5 | 7 | 4 | 4 | Olive | Reddish brown | 22.78 | 5.615 | 4.9339 | 35.9775 | Olive
FRD 2 | 4.21 | 1.31 | 4.04 | 4.09 | 1.78 | 0.341 | 0.0759 | 0.0438 | 0.042 | 0.0335 | 3.4222 | 0.4308 | 2.07 | 4.94 | 2.74 | 18.36 | 8.47 | 8.085 | 10.27 | 2.27 | 24.67 | 0.98 | 15.63 | 9.3 | 3.07 | 0 | 1040 | 3 | 387.7 | 59.9 | 76.1 | 29.95 | 2818.0165 | 214451.0529 | 1.8079 | 0 | 365.5 | 58.93 | 76.01 | 29.465 | 2727.4875 | 214451.0529 | 207316.3223 | 3.327 | 1.8079 | 1.763 | 2.4817 | 0 | 150 | 12 | 338.5 | 14.5347 | 58.81 | 75.47 | 29.405 | 2716.3907 | 214451.0529 | 205006.0086 | 4.4043 | 1.8079 | 1.6512 | 8.6677 | 0 | 1060 | 3 | 287.2 | 56.8 | 70.14 | 28.4 | 2533.883 | 205006.0086 | 177726.5516 | 13.3067 | 1.6512 | 1.616 | 2.1322 | 5YR | 2.5Y | 5 | 7 | 4 | 4 | Olive | Reddish brown | 21.95 | 7.5 | 7.8318 | 35.4704 | Olive
FRD 2 | 3.83 | 1.27 | 3.68 | 3.98 | 1.33 | 0.339 | 0.0748 | 0.0401 | 0.0398 | 0.0393 | 3.4222 | 0.3949 | 1.82 | 20.55 | 0.89 | 16.44 | 3.94 | 8.085 | 10.56 | 6.34 | 17.04 | 2.68 | 15.37 | 2.17 | 2.2 | 0 | 1060 | 3 | 389.6 | 59.6 | 75.3 | 29.8 | 2789.8599 | 210076.4535 | 1.8546 | 0 | 362.4 | 58.59 | 75.29 | 29.295 | 2696.1055 | 210076.4535 | 202989.7808 | 3.3734 | 1.8546 | 1.7853 | 3.7341 | 0 | 150 | 12 | 346.3 | 12.5036 | 59.12 | 75.24 | 29.56 | 2745.1036 | 210076.4535 | 206541.5914 | 1.6827 | 1.8546 | 1.6767 | 9.5927 | 0 | 1060 | 3 | 288 | 57.6 | 69.99 | 28.8 | 2605.7626 | 206541.5914 | 182377.3251 | 11.6995 | 1.6767 | 1.5791 | 5.8161 | 5YR | 2.5Y | 5 | 7 | 4 | 4 | Olive | Reddish brown | 21.95 | 7.8 | 7.0518 | 34.6622 | Olive
FRD 2 | 4.16 | 1.13 | 3.51 | 3.87 | 1.28 | 0.3629 | 0.0752 | 0.0374 | 0.039 | 0.0428 | 3.4222 | 0.454 | 2.662 | 14.692 | 2.37 | 16.49 | 6.414 | 8.085 | 8.988 | 5.318 | 19.51 | 4.892 | 10.06 | 5.06 | 4.444 | 0 | 1060 | 3 | 384.8 | 59.2 | 76.1 | 29.6 | 2752.5378 | 209468.1281 | 1.837 | 0 | 362.8 | 59.18 | 76.01 | 29.59 | 2750.6783 | 209468.1281 | 209079.0584 | 0.18574 | 1.837 | 1.7352 | 5.5418 | 0 | 150 | 12 | 348 | 10.5747 | 58.72 | 75.66 | 29.36 | 2708.083 | 209468.1281 | 204893.5618 | 2.1839 | 1.837 | 1.6984 | 7.5443 | 0 | 1060 | 3 | 285.8 | 55.7 | 70.68 | 27.85 | 2436.6899 | 204893.5618 | 172225.2455 | 15.944 | 1.6984 | 1.6595 | 2.2955 | 5YR | 2.5Y | 5 | 7 | 4 | 4 | Olive | Reddish brown | 21.95 | 7.65 | 7.1222 | 36.425 | Olive
FRD 2 | 4.51 | 1.08 | 4.11 | 4.29 | 2.06 | 0.3254 | 0.0759 | 0.0456 | 0.048 | 0.0563 | 3.4222 | 0.4612 | 2.13 | 21.95 | 2.74 | 15.47 | 5.94 | 10.78 | 11.7 | 2.51 | 17.06 | 2.62 | 12.18 | 1.99 | 3.69 | 0 | 1060 | 3 | 388.8 | 59.88 | 75.3 | 29.94 | 2816.135 | 212054.9628 | 1.8335 | 0 | 363.6 | 58.74 | 75.22 | 29.37 | 2709.9281 | 212054.9628 | 203840.7905 | 3.8736 | 1.8335 | 1.7837 | 2.713 | 0 | 150 | 12 | 320.3 | 21.3862 | 58.11 | 75.54 | 29.055 | 2652.1106 | 212054.9628 | 200340.4351 | 5.5243 | 1.8335 | 1.5988 | 12.8012 | 0 | 1060 | 3 | 289 | 58 | 74.5 | 29 | 2642.0794 | 200340.4351 | 196834.9169 | 1.7498 | 1.5988 | 1.4682 | 8.1652 | 5YR | 2.5Y | 5 | 7 | 4 | 4 | Olive | Reddish brown | 21.95 | 7.65 | 1.0624 | 32.2278 | Olive
FRD 2 | 4.76 | 1.36 | 5.61 | 4.47 | 2.39 | 0.3518 | 0.0748 | 0.0476 | 0.0498 | 0.0526 | 3.4222 | 0.5863 | 4.17 | 15.8 | 2.74 | 14.38 | 6.54 | 5.39 | 5.01 | 6.98 | 20.74 | 1.3 | 4.96 | 4.84 | 3.04 | 0 | 1060 | 3 | 387.7 | 59.5 | 75.7 | 29.75 | 2780.5058 | 210484.2927 | 1.8419 | 0 | 367.7 | 59.24 | 75.64 | 29.62 | 2756.2587 | 210484.2927 | 208483.4097 | 0.95061 | 1.8419 | 1.7637 | 4.2484 | 0 | 150 | 12 | 346.23 | 11.9776 | 58.8 | 75.72 | 29.4 | 2715.467 | 210484.2927 | 205615.1632 | 2.3133 | 1.8419 | 1.6839 | 8.5816 | 0 | 1080 | 3 | 288 | 55.4 | 74.5 | 27.7 | 2410.5126 | 205615.1632 | 179583.1907 | 12.6605 | 1.6839 | 1.6037 | 4.7605 | 2,5Y | 2,5Y | 4 | 8 | 2 | 6 | Dark grayish brown | Pale brown | 17.56 | 13.1353 | 1.5852 | 28.1612 | Dark grayish brown
FRD 2 | 4.82 | 1.41 | 5.06 | 4.46 | 2.3 | 0.3419 | 0.0752 | 0.046 | 0.0519 | 0.0537 | 3.4222 | 0.5519 | 3.12 | 10.22 | 2.74 | 17.8 | 7.18 | 8.085 | 7.4 | 8.49 | 18.04 | 16.88 | 2.16 | 7 | 10.22 | 0 | 1080 | 3 | 387.3 | 59.6 | 76.2 | 29.8 | 2789.8599 | 212587.3274 | 1.8218 | 0 | 364.6 | 59.5 | 76.24 | 29.75 | 2780.5058 | 212587.3274 | 211985.7658 | 0.28297 | 1.8218 | 1.7199 | 5.5939 | 0 | 150 | 12 | 347.5 | 11.4532 | 58.8 | 75.72 | 29.4 | 2715.467 | 212587.3274 | 205615.1632 | 3.2797 | 1.8218 | 1.6901 | 7.2338 | 0 | 1080 | 3 | 287.9 | 55.3 | 73.5 | 27.65 | 2401.8183 | 205615.1632 | 176533.6428 | 14.1437 | 1.6901 | 1.6309 | 3.5028 | 2,5Y | 2,5Y | 4 | 8 | 2 | 6 | Dark grayish brown | Pale brown | 17.56 | 13.2997 | 3.5433 | 28.6377 | Dark grayish brown
FRD 2 | 3.93 | 1.53 | 4.31 | 4.83 | 1.83 | 0.3834 | 0.0822 | 0.0605 | 0.0493 | 0.0499 | 3.4222 | 0.1419 | 2.07 | 4.94 | 2.74 | 18.36 | 8.47 | 8.085 | 10.27 | 2.27 | 24.67 | 0.98 | 15.63 | 9.3 | 3.07 | 0 | 1080 | 3 | 389.2 | 59.3 | 76.4 | 29.65 | 2761.8448 | 211004.9418 | 1.8445 | 0 | 358.8 | 59.18 | 76.36 | 29.59 | 2750.6783 | 211004.9418 | 210041.7958 | 0.45646 | 1.8445 | 1.7082 | 7.3882 | 0 | 150 | 12 | 349.6 | 11.3272 | 58.58 | 76.04 | 29.29 | 2695.1852 | 211004.9418 | 204941.884 | 2.8734 | 1.8445 | 1.7058 | 7.5173 | 0 | 1080 | 3 | 285.6 | 56.5 | 72.5 | 28.25 | 2507.1873 | 204941.884 | 181771.0783 | 11.306 | 1.7058 | 1.5712 | 7.893 | 2,5Y | 2,5Y | 4 | 8 | 2 | 6 | Dark grayish brown | Pale brown | 17.56 | 12.6313 | 5.1047 | 27.5904 | Dark grayish brown
FRD 2 | 3.61 | 1.43 | 4.19 | 2.24 | 2.24 | 0.3405 | 0.0841 | 0.0601 | 0.049 | 0.0425 | 3.4222 | 0.1166 | 1.82 | 20.55 | 0.89 | 16.44 | 3.94 | 8.085 | 10.56 | 6.34 | 17.04 | 2.68 | 15.37 | 2.17 | 2.2 | 0 | 1080 | 3 | 388.8 | 59.88 | 76.74 | 29.94 | 2816.135 | 216110.1972 | 1.7991 | 0 | 374 | 59.88 | 76.73 | 29.94 | 2816.135 | 216110.1972 | 216082.0358 | 0.013031 | 1.7991 | 1.7308 | 3.794 | 0 | 150 | 12 | 337.1 | 15.3367 | 59.4 | 75.23 | 29.7 | 2771.1675 | 216110.1972 | 208474.9283 | 3.533 | 1.7991 | 1.617 | 10.1219 | 0 | 1100 | 3 | 288.5 | 58.4 | 68.4 | 29.2 | 2678.6476 | 208474.9283 | 183219.4931 | 12.1144 | 1.617 | 1.5746 | 2.6201 | 10R | 5Y | 3 | 8 | 3 | 3 | Dusy red | Yellow | 11.5 | 14.4061 | 10.8679 | 18.1081 | Dusy red
FRD 2 | 3.9 | 0.9875 | 4.4 | 4.71 | 2.18 | 0.4246 | 0.0852 | 0.0641 | 0.0502 | 0.0509 | 3.4222 | 0.196 | 2.662 | 14.692 | 2.37 | 16.49 | 6.414 | 8.085 | 8.988 | 5.318 | 19.51 | 4.892 | 10.06 | 5.06 | 4.444 | 0 | 1100 | 3 | 388.6 | 58.69 | 74.88 | 29.345 | 2705.3166 | 202574.1084 | 1.9183 | 0 | 367.8 | 58.65 | 74.82 | 29.325 | 2701.6303 | 202574.1084 | 202135.9771 | 0.21628 | 1.9183 | 1.8196 | 5.1474 | 0 | 150 | 12 | 345.6 | 12.4421 | 58.5 | 73.25 | 29.25 | 2687.8289 | 202574.1084 | 196883.4643 | 2.8092 | 1.9183 | 1.7554 | 8.4948 | 0 | 1100 | 3 | 289.6 | 58.2 | 68.6 | 29.1 | 2660.3321 | 196883.4643 | 182498.7803 | 7.3062 | 1.7554 | 1.5869 | 9.5988 | 10R | 5Y | 3 | 8 | 3 | 3 | Dusy red | Yellow | 11.5 | 13.5187 | 8.3868 | 18.2489 | Dusy red
FRD 2 | 4 | 1.52 | 5.58 | 4.74 | 1.67 | 0.4649 | 0.0759 | 0.0523 | 0.0459 | 0.0565 | 3.4222 | 0.1116 | 2.13 | 21.95 | 2.74 | 15.47 | 5.94 | 10.78 | 11.7 | 2.51 | 17.06 | 2.62 | 12.18 | 1.99 | 3.69 | 0 | 1100 | 3 | 385.6 | 59.6 | 74.6 | 29.8 | 2789.8599 | 208123.5515 | 1.8527 | 0 | 351.4 | 58.12 | 72.74 | 29.06 | 2653.0235 | 208123.5515 | 192980.9275 | 7.2758 | 1.8527 | 1.8209 | 1.7185 | 0 | 150 | 12 | 322.2 | 19.6772 | 57.75 | 72.11 | 28.875 | 2619.352 | 208123.5515 | 188881.47 | 9.2455 | 1.8527 | 1.7058 | 7.9295 | 0 | 1100 | 3 | 300.9 | 55.8 | 75.95 | 27.9 | 2445.4471 | 188881.47 | 185731.7101 | 1.6676 | 1.7058 | 1.6201 | 5.027 | 10R | 5Y | 5 | 8 | 4 | 4 | Weak red | Pale yellow | 16.32 | 5.2 | -1.8097 | 26.4397 | Weak red
FRD 2 | 4.08 | 1.76 | 6.61 | 4.93 | 1.61 | 0.4296 | 0.0748 | 0.0476 | 0.0452 | 0.0504 | 3.4222 | 0.1058 | 4.17 | 15.8 | 2.74 | 14.38 | 6.54 | 5.39 | 5.01 | 6.98 | 20.74 | 1.3 | 4.96 | 4.84 | 3.04 | 0 | 1000 | 6 | 387.9 | 59.5 | 74.5 | 29.75 | 2780.5058 | 207147.6857 | 1.8726 | 0 | 350 | 58.41 | 72.59 | 29.205 | 2679.565 | 207147.6857 | 194509.6222 | 6.101 | 1.8726 | 1.7994 | 3.908 | 0 | 150 | 12 | 321.6 | 20.6157 | 57.62 | 71.93 | 28.81 | 2607.5725 | 207147.6857 | 187562.6886 | 9.4546 | 1.8726 | 1.7146 | 8.4349 | 0 | 1000 | 6 | 300.4 | 55.6 | 75.75 | 27.8 | 2427.9485 | 187562.6886 | 183917.0963 | 1.9437 | 1.7146 | 1.6333 | 4.7405 | 10R | 5Y | 5 | 8 | 4 | 4 | Weak red | Pale yellow | 16.32 | 4.6 | -1.6779 | 26.6562 | Weak red
FRD 2 | 3.82 | 1.31 | 5.8 | 4.8 | 1.68 | 0.4263 | 0.0752 | 0.049 | 0.0469 | 0.0611 | 3.4222 | 0.1152 | 3.12 | 10.22 | 2.74 | 17.8 | 7.18 | 8.085 | 7.4 | 8.49 | 18.04 | 16.88 | 2.16 | 7 | 10.22 | 0 | 1000 | 6 | 386.5 | 59.5 | 74.6 | 29.75 | 2780.5058 | 207425.7363 | 1.8633 | 0 | 350.2 | 58.09 | 73.11 | 29.045 | 2650.2853 | 207425.7363 | 193762.3612 | 6.5871 | 1.8633 | 1.8074 | 3.0027 | 0 | 150 | 12 | 321.9 | 20.0683 | 57.47 | 72.11 | 28.735 | 2594.0138 | 207425.7363 | 187054.3323 | 9.8211 | 1.8633 | 1.7209 | 7.6437 | 0 | 1000 | 6 | 300.8 | 55.4 | 75.43 | 27.7 | 2410.5126 | 187054.3323 | 181824.9675 | 2.7956 | 1.7209 | 1.6543 | 3.8673 | 10R | 5Y | 5 | 8 | 4 | 4 | Weak red | Pale yellow | 16.32 | 4.9 | -1.1126 | 26.9988 | Weak red
FRD 2 | 3.86 | 2.02 | 6.72 | 4.91 | 1.39 | 0.3593 | 0.0822 | 0.0514 | 0.0458 | 0.0572 | 3.4222 | 0.2121 | 2.07 | 4.94 | 2.74 | 18.36 | 8.47 | 8.085 | 10.27 | 2.27 | 24.67 | 0.98 | 15.63 | 9.3 | 3.07 | 0 | 1000 | 6 | 388.4 | 59.76 | 76.5 | 29.88 | 2804.8592 | 214571.7257 | 1.8101 | 0 | 355.8 | 59.02 | 75.36 | 29.51 | 2735.8249 | 214571.7257 | 206171.7615 | 3.9148 | 1.8101 | 1.7257 | 4.6611 | 0 | 150 | 12 | 339.9 | 14.2689 | 58.59 | 75.2 | 29.295 | 2696.1055 | 214571.7257 | 202747.1313 | 5.5108 | 1.8101 | 1.6765 | 7.3832 | 0 | 1000 | 6 | 325.3 | 58.77 | 72.09 | 29.385 | 2712.6968 | 202747.1313 | 195558.3158 | 3.5457 | 1.6765 | 1.6634 | 0.77723 | 7,5 YR | 5Y | 6 | 8 | 3 | 4 | Weak red | Light brown | 16.21 | 5.06 | 5.7647 | 26.9644 | Weak red
FRD 2 | 3.92 | 1.92 | 6.61 | 4.82 | 1.55 | 0.3467 | 0.0841 | 0.05 | 0.0431 | 0.0586 | 3.4222 | 0.2261 | 1.82 | 20.55 | 0.89 | 16.44 | 3.94 | 8.085 | 10.56 | 6.34 | 17.04 | 2.68 | 15.37 | 2.17 | 2.2 | 0 | 1020 | 6 | 378.9 | 59.89 | 76.5 | 29.945 | 2817.0756 | 215506.2861 | 1.7582 | 0 | 354.5 | 59.86 | 76.08 | 29.93 | 2814.2541 | 215506.2861 | 214108.4514 | 0.64863 | 1.7582 | 1.6557 | 5.8289 | 0 | 150 | 12 | 342.6 | 10.5954 | 59.79 | 75.8 | 29.895 | 2807.676 | 215506.2861 | 212821.8401 | 1.2456 | 1.7582 | 1.6098 | 8.4398 | 0 | 1020 | 6 | 288.9 | 57.2 | 72.22 | 28.6 | 2569.6971 | 212821.8401 | 185583.5265 | 12.7986 | 1.6098 | 1.5567 | 3.2977 | 7,5 YR | 5Y | 6 | 8 | 3 | 4 | Weak red | Light brown | 16.21 | 6.5 | 5.5948 | 25.2343 | Weak red
FRD 2 | 3.98 | 1.41 | 6.87 | 4.9 | 1.63 | 0.3686 | 0.0852 | 0.0525 | 0.0445 | 0.0505 | 3.4222 | 0.2199 | 2.662 | 14.692 | 2.37 | 16.49 | 6.414 | 8.085 | 8.988 | 5.318 | 19.51 | 4.892 | 10.06 | 5.06 | 4.444 | 0 | 1020 | 6 | 375.7 | 59.84 | 76.6 | 29.92 | 2812.3738 | 215427.8369 | 1.744 | 0 | 350.9 | 59.77 | 76.5 | 29.885 | 2805.7979 | 215427.8369 | 214643.5429 | 0.36406 | 1.744 | 1.6348 | 6.2597 | 0 | 150 | 12 | 345.2 | 8.8355 | 59.69 | 74.9 | 29.845 | 2798.2921 | 215427.8369 | 209592.0748 | 2.7089 | 1.744 | 1.647 | 5.5599 | 0 | 1020 | 6 | 287.1 | 58.91 | 74.79 | 29.455 | 2725.6364 | 209592.0748 | 203850.3493 | 2.7395 | 1.647 | 1.4084 | 14.4882 | 7,5 YR | 5Y | 6 | 8 | 3 | 4 | Weak red | Light brown | 16.21 | 5.78 | 2.3629 | 22.8299 | Weak red
FRD 2 | 4.21 | 1.31 | 4.04 | 4.09 | 1.78 | 0.341 | 0.0759 | 0.0438 | 0.042 | 0.0335 | 3.4222 | 0.4308 | 2.13 | 21.95 | 2.74 | 15.47 | 5.94 | 10.78 | 11.7 | 2.51 | 17.06 | 2.62 | 12.18 | 1.99 | 3.69 | 0 | 1020 | 6 | 388.7 | 60.11 | 76.8 | 30.055 | 2837.8101 | 217943.8193 | 1.7835 | 0 | 387.4 | 60.1 | 76.7 | 30.05 | 2836.866 | 217943.8193 | 217587.6237 | 0.16343 | 1.7835 | 1.7804 | 0.17129 | 0 | 150 | 12 | 360.7 | 7.7627 | 59.2 | 74.6 | 29.6 | 2752.5378 | 217943.8193 | 205339.3213 | 5.7834 | 1.7835 | 1.7566 | 1.5073 | 0 | 1020 | 6 | 330.2 | 58.2 | 74.2 | 29.1 | 2660.3321 | 205339.3213 | 197396.64 | 3.8681 | 1.7566 | 1.6728 | 4.7723 | 7,5 YR | 5Y | 5 | 8 | 2 | 4 | Weak red | Brown | 16.123 | 5.3 | 3.3854 | 26.9702 | Weak red
FRD 2 | 3.83 | 1.27 | 3.68 | 3.98 | 1.33 | 0.339 | 0.0748 | 0.0401 | 0.0398 | 0.0393 | 3.4222 | 0.3949 | 4.17 | 15.8 | 2.74 | 14.38 | 6.54 | 5.39 | 5.01 | 6.98 | 20.74 | 1.3 | 4.96 | 4.84 | 3.04 | 0 | 1040 | 6 | 387.6 | 59.35 | 76.7 | 29.675 | 2766.5042 | 212190.8692 | 1.8267 | 0 | 386.2 | 59.3 | 76.6 | 29.65 | 2761.8448 | 212190.8692 | 211557.3107 | 0.29858 | 1.8267 | 1.8255 | 0.062805 | 0 | 150 | 12 | 360.8 | 7.4279 | 59.2 | 74.1 | 29.6 | 2752.5378 | 212190.8692 | 203963.0524 | 3.8776 | 1.8267 | 1.7689 | 3.1593 | 0 | 1040 | 6 | 320.9 | 58.1 | 73.9 | 29.05 | 2651.1979 | 203963.0524 | 195923.5244 | 3.9417 | 1.7689 | 1.6379 | 7.4091 | 7,5 YR | 5Y | 5 | 8 | 2 | 4 | Weak red | Brown | 16.123 | 4.52 | 3.6506 | 26.4076 | Weak red
FRD 2 | 4.16 | 1.13 | 3.51 | 3.87 | 1.28 | 0.3629 | 0.0752 | 0.0374 | 0.039 | 0.0428 | 3.4222 | 0.454 | 3.12 | 10.22 | 2.74 | 17.8 | 7.18 | 8.085 | 7.4 | 8.49 | 18.04 | 16.88 | 2.16 | 7 | 10.22 | 0 | 1040 | 6 | 388.4 | 60.1 | 76.8 | 30.05 | 2836.866 | 217871.3103 | 1.7827 | 0 | 385.5 | 60 | 76.7 | 30 | 2827.4334 | 217871.3103 | 216864.1409 | 0.46228 | 1.7827 | 1.7776 | 0.2857 | 0 | 150 | 12 | 357 | 8.7955 | 59.2 | 74.4 | 29.6 | 2752.5378 | 217871.3103 | 204788.8138 | 6.0047 | 1.7827 | 1.7433 | 2.2126 | 0 | 1040 | 6 | 325.8 | 58.2 | 74.1 | 29.1 | 2660.3321 | 204788.8138 | 197130.6068 | 3.7396 | 1.7433 | 1.6527 | 5.1942 | 7,5 YR | 5Y | 5 | 8 | 2 | 4 | Weak red | Brown | 16.123 | 5.1684 | 3.5156 | 26.6467 | Weak red
FRD 2 | 4.51 | 1.08 | 4.11 | 4.29 | 2.06 | 0.3254 | 0.0759 | 0.0456 | 0.048 | 0.0563 | 3.4222 | 0.4612 | 2.07 | 4.94 | 2.74 | 18.36 | 8.47 | 8.085 | 10.27 | 2.27 | 24.67 | 0.98 | 15.63 | 9.3 | 3.07 | 0 | 1040 | 6 | 387.3 | 59.82 | 76.6 | 29.91 | 2810.4942 | 215283.8584 | 1.799 | 0 | 386.5 | 59.8 | 76.6 | 29.9 | 2808.6152 | 215283.8584 | 215139.928 | 0.066856 | 1.799 | 1.7965 | 0.1398 | 0 | 150 | 12 | 360.7 | 7.3745 | 59.1 | 75.1 | 29.55 | 2743.2466 | 215283.8584 | 206017.8166 | 4.3041 | 1.799 | 1.7508 | 2.6793 | 0 | 1040 | 6 | 320.4 | 58 | 74.9 | 29 | 2642.0794 | 206017.8166 | 197891.7487 | 3.9444 | 1.7508 | 1.6191 | 7.5252 | 7,5 YR | 5Y | 5 | 8 | 2 | 4 | Weak red | Brown | 16.123 | 5.0992 | 2.2193 | 26.1042 | Weak red
FRD 2 | 4.76 | 1.36 | 5.61 | 4.47 | 2.39 | 0.3518 | 0.0748 | 0.0476 | 0.0498 | 0.0526 | 3.4222 | 0.5863 | 1.82 | 20.55 | 0.89 | 16.44 | 3.94 | 8.085 | 10.56 | 6.34 | 17.04 | 2.68 | 15.37 | 2.17 | 2.2 | 0 | 1040 | 6 | 387.2 | 59.82 | 76.9 | 29.91 | 2810.4942 | 216127.0067 | 1.7915 | 0 | 386.2 | 59.8 | 76.9 | 29.9 | 2808.6152 | 216127.0067 | 215982.5126 | 0.066856 | 1.7915 | 1.7881 | 0.19154 | 0 | 150 | 12 | 359.8 | 7.6153 | 59.2 | 74.6 | 29.6 | 2752.5378 | 216127.0067 | 205339.3213 | 4.9914 | 1.7915 | 1.7522 | 2.1946 | 0 | 1040 | 6 | 324.2 | 58.6 | 74.2 | 29.3 | 2697.0259 | 205339.3213 | 200119.3201 | 2.5421 | 1.7522 | 1.62 | 7.544 | 7,5 YR | 5Y | 5 | 8 | 2 | 4 | Weak red | Brown | 16.123 | 5.404 | 3.5111 | 26.1198 | Weak red
FRD 2 | 4.82 | 1.41 | 5.06 | 4.46 | 2.3 | 0.3419 | 0.0752 | 0.046 | 0.0519 | 0.0537 | 3.4222 | 0.5519 | 2.662 | 14.692 | 2.37 | 16.49 | 6.414 | 8.085 | 8.988 | 5.318 | 19.51 | 4.892 | 10.06 | 5.06 | 4.444 | 0 | 1040 | 6 | 387.3 | 59.82 | 76.8 | 29.91 | 2810.4942 | 215845.9572 | 1.7943 | 0 | 385.3 | 59.8 | 76.7 | 29.9 | 2808.6152 | 215845.9572 | 215420.7895 | 0.19698 | 1.7943 | 1.7886 | 0.32005 | 0 | 150 | 12 | 360.4 | 7.4639 | 59.3 | 75.8 | 29.65 | 2761.8448 | 215845.9572 | 209347.8349 | 3.0105 | 1.7943 | 1.7215 | 4.0571 | 0 | 1040 | 6 | 320.5 | 58.7 | 75.4 | 29.35 | 2706.2386 | 209347.8349 | 204050.3903 | 2.5305 | 1.7215 | 1.5707 | 8.7623 | 7,5 YR | 5Y | 5 | 8 | 2 | 4 | Weak red | Brown | 16.123 | 5.0983 | 1.8229 | 25.3243 | Weak red
FRD 2 | 3.93 | 1.53 | 4.31 | 4.83 | 1.83 | 0.3834 | 0.0822 | 0.0605 | 0.0493 | 0.0499 | 3.4222 | 0.1419 | 2.13 | 21.95 | 2.74 | 15.47 | 5.94 | 10.78 | 11.7 | 2.51 | 17.06 | 2.62 | 12.18 | 1.99 | 3.69 | 0 | 1040 | 6 | 387.3 | 59.2 | 76.7 | 29.6 | 2752.5378 | 211119.6507 | 1.8345 | 0 | 385.9 | 59.1 | 76.7 | 29.55 | 2743.2466 | 211119.6507 | 210407.0111 | 0.33755 | 1.8345 | 1.8341 | 0.024005 | 0 | 150 | 12 | 359.4 | 7.7629 | 59.1 | 74.6 | 29.55 | 2743.2466 | 211119.6507 | 204646.1933 | 3.0663 | 1.8345 | 1.7562 | 4.2683 | 0 | 1040 | 6 | 319.5 | 58.6 | 74.3 | 29.3 | 2697.0259 | 204646.1933 | 200389.0227 | 2.0803 | 1.7562 | 1.5944 | 9.2132 | 7,5 YR | 5Y | 5 | 8 | 2 | 4 | Weak red | Brown | 16.123 | 5.0983 | 3.1291 | 25.7065 | Weak red
FRD 2 | 3.61 | 1.43 | 4.19 | 2.24 | 2.24 | 0.3405 | 0.0841 | 0.0601 | 0.049 | 0.0425 | 3.4222 | 0.1166 | 4.17 | 15.8 | 2.74 | 14.38 | 6.54 | 5.39 | 5.01 | 6.98 | 20.74 | 1.3 | 4.96 | 4.84 | 3.04 | 0 | 1040 | 6 | 384.9 | 59.39 | 74.2 | 29.695 | 2770.2345 | 205551.3991 | 1.8725 | 0 | 382 | 59.3 | 74.26 | 29.65 | 2761.8448 | 205551.3991 | 205094.5939 | 0.22223 | 1.8725 | 1.8626 | 0.53239 | 0 | 150 | 12 | 342.5 | 12.3796 | 59.6 | 73.55 | 29.8 | 2789.8599 | 205551.3991 | 205194.1986 | 0.17378 | 1.8725 | 1.6692 | 10.8609 | 0 | 1040 | 6 | 301.5 | 58.5 | 72.1 | 29.25 | 2687.8289 | 205194.1986 | 193792.4611 | 5.5566 | 1.6692 | 1.5558 | 6.7916 | 7,5 YR | 5YR | 7 | 3 | 6 | 2 | Rddish yellow | Dark reddish brown | 16.01 | 5.6 | 2.8302 | 24.9082 | Rddish yellow
FRD 2 | 3.9 | 0.9875 | 4.4 | 4.71 | 2.18 | 0.4246 | 0.0852 | 0.0641 | 0.0502 | 0.0509 | 3.4222 | 0.196 | 3.12 | 10.22 | 2.74 | 17.8 | 7.18 | 8.085 | 7.4 | 8.49 | 18.04 | 16.88 | 2.16 | 7 | 10.22 | 0 | 1060 | 6 | 383.7 | 59.37 | 74.29 | 29.685 | 2768.369 | 205662.1339 | 1.8657 | 0 | 381.1 | 59.3 | 74.2 | 29.65 | 2761.8448 | 205662.1339 | 204928.8832 | 0.35653 | 1.8657 | 1.8597 | 0.32223 | 0 | 150 | 12 | 346.7 | 10.6721 | 59.6 | 73.4 | 29.8 | 2789.8599 | 205662.1339 | 204775.7196 | 0.43101 | 1.8657 | 1.6931 | 9.2518 | 0 | 1060 | 6 | 301.8 | 58.4 | 71.8 | 29.2 | 2678.6476 | 204775.7196 | 192326.8948 | 6.0792 | 1.6931 | 1.5692 | 7.3162 | 7,5 YR | 5YR | 7 | 3 | 6 | 2 | Rddish yellow | Dark reddish brown | 16.01 | 5.4 | 3.3517 | 25.1229 | Rddish yellow
FRD 2 | 4 | 1.52 | 5.58 | 4.74 | 1.67 | 0.4649 | 0.0759 | 0.0523 | 0.0459 | 0.0565 | 3.4222 | 0.1116 | 2.07 | 4.94 | 2.74 | 18.36 | 8.47 | 8.085 | 10.27 | 2.27 | 24.67 | 0.98 | 15.63 | 9.3 | 3.07 | 0 | 1060 | 6 | 384.5 | 59.39 | 74.3 | 29.695 | 2770.2345 | 205828.4226 | 1.8681 | 0 | 381.6 | 59.3 | 74.21 | 29.65 | 2761.8448 | 205828.4226 | 204956.5017 | 0.42362 | 1.8681 | 1.8619 | 0.33202 | 0 | 150 | 12 | 346.9 | 10.8389 | 59.49 | 73.97 | 29.745 | 2779.5713 | 205828.4226 | 205604.8893 | 0.1086 | 1.8681 | 1.6872 | 9.6808 | 0 | 1060 | 6 | 301.7 | 58.7 | 73.1 | 29.35 | 2706.2386 | 205604.8893 | 197826.0415 | 3.7834 | 1.6872 | 1.5251 | 9.6099 | 7,5 YR | 5YR | 7 | 3 | 6 | 2 | Rddish yellow | Dark reddish brown | 16.01 | 5.5 | 1.6151 | 24.4165 | Rddish yellow
FRD 2 | 4.08 | 1.76 | 6.61 | 4.93 | 1.61 | 0.4296 | 0.0748 | 0.0476 | 0.0452 | 0.0504 | 3.4222 | 0.1058 | 1.82 | 20.55 | 0.89 | 16.44 | 3.94 | 8.085 | 10.56 | 6.34 | 17.04 | 2.68 | 15.37 | 2.17 | 2.2 | 0 | 1060 | 6 | 384.2 | 59.39 | 74.3 | 29.695 | 2770.2345 | 205828.4226 | 1.8666 | 0 | 380.6 | 59.3 | 74.09 | 29.65 | 2761.8448 | 205828.4226 | 204625.0803 | 0.58463 | 1.8666 | 1.86 | 0.35445 | 0 | 150 | 12 | 346.2 | 10.9763 | 59.42 | 73.51 | 29.71 | 2773.0339 | 205828.4226 | 203845.7208 | 0.96328 | 1.8666 | 1.6983 | 9.0142 | 0 | 1060 | 6 | 301.8 | 58.6 | 72.3 | 29.3 | 2697.0259 | 203845.7208 | 194994.9709 | 4.3419 | 1.6983 | 1.5477 | 8.8681 | 7,5 YR | 5YR | 7 | 3 | 6 | 2 | Rddish yellow | Dark reddish brown | 16.01 | 5.5 | 2.6918 | 24.7792 | Rddish yellow
FRD 2 | 3.82 | 1.31 | 5.8 | 4.8 | 1.68 | 0.4263 | 0.0752 | 0.049 | 0.0469 | 0.0611 | 3.4222 | 0.1152 | 2.662 | 14.692 | 2.37 | 16.49 | 6.414 | 8.085 | 8.988 | 5.318 | 19.51 | 4.892 | 10.06 | 5.06 | 4.444 | 0 | 1060 | 6 | 382.4 | 59.37 | 74.19 | 29.685 | 2768.369 | 205385.297 | 1.8619 | 0 | 379.6 | 59.21 | 74.56 | 29.605 | 2753.4678 | 205385.297 | 205298.5599 | 0.042231 | 1.8619 | 1.849 | 0.69028 | 0 | 150 | 12 | 345 | 10.8406 | 59 | 73.98 | 29.5 | 2733.971 | 205385.297 | 202259.1751 | 1.5221 | 1.8619 | 1.7057 | 8.3859 | 0 | 1060 | 6 | 301.5 | 58.7 | 72.9 | 29.35 | 2706.2386 | 202259.1751 | 197284.7938 | 2.4594 | 1.7057 | 1.5282 | 10.4052 | 7,5 YR | 5YR | 7 | 3 | 6 | 2 | Rddish yellow | Dark reddish brown | 16.01 | 5.5 | 1.7388 | 24.4672 | Rddish yellow
FRD 2 | 3.86 | 2.02 | 6.72 | 4.91 | 1.39 | 0.3593 | 0.0822 | 0.0514 | 0.0458 | 0.0572 | 3.4222 | 0.2121 | 2.13 | 21.95 | 2.74 | 15.47 | 5.94 | 10.78 | 11.7 | 2.51 | 17.06 | 2.62 | 12.18 | 1.99 | 3.69 | 0 | 1060 | 6 | 383.5 | 59.47 | 74.25 | 29.735 | 2777.7027 | 206244.4242 | 1.8594 | 0 | 378.8 | 59.4 | 74.2 | 29.7 | 2771.1675 | 206244.4242 | 205620.6258 | 0.30246 | 1.8594 | 1.8422 | 0.9259 | 0 | 150 | 12 | 346.2 | 10.7741 | 58.97 | 73.99 | 29.485 | 2731.1914 | 206244.4242 | 202080.852 | 2.0188 | 1.8594 | 1.7132 | 7.8663 | 0 | 1060 | 6 | 302.7 | 58.7 | 72.9 | 29.35 | 2706.2386 | 202080.852 | 197284.7938 | 2.3733 | 1.7132 | 1.5343 | 10.4394 | 7,5 YR | 5YR | 7 | 3 | 6 | 2 | Rddish yellow | Dark reddish brown | 16.01 | 5.5 | 1.8182 | 24.5646 | Rddish yellow
FRD 2 | 3.92 | 1.92 | 6.61 | 4.82 | 1.55 | 0.3467 | 0.0841 | 0.05 | 0.0431 | 0.0586 | 3.4222 | 0.2261 | 4.17 | 15.8 | 2.74 | 14.38 | 6.54 | 5.39 | 5.01 | 6.98 | 20.74 | 1.3 | 4.96 | 4.84 | 3.04 | 0 | 1060 | 6 | 384.2 | 59.45 | 74.5 | 29.725 | 2775.8347 | 206799.6846 | 1.8578 | 0 | 382.4 | 59.4 | 74.3 | 29.7 | 2771.1675 | 206799.6846 | 205897.7426 | 0.43614 | 1.8578 | 1.8572 | 0.032505 | 0 | 150 | 12 | 345.6 | 11.169 | 59.72 | 73.47 | 29.86 | 2801.1056 | 206799.6846 | 205797.2273 | 0.48475 | 1.8578 | 1.6793 | 9.6087 | 0 | 1060 | 6 | 302.2 | 58.1 | 72.1 | 29.05 | 2651.1979 | 205797.2273 | 191151.3682 | 7.1166 | 1.6793 | 1.5809 | 5.8581 | 7,5 YR | 5YR | 7 | 3 | 6 | 2 | Rddish yellow | Dark reddish brown | 16.01 | 5.48 | 3.2215 | 25.3109 | Rddish yellow
FRD 2 | 3.98 | 1.41 | 6.87 | 4.9 | 1.63 | 0.3686 | 0.0852 | 0.0525 | 0.0445 | 0.0505 | 3.4222 | 0.2199 | 3.12 | 10.22 | 2.74 | 17.8 | 7.18 | 8.085 | 7.4 | 8.49 | 18.04 | 16.88 | 2.16 | 7 | 10.22 | 0 | 1060 | 6 | 453.2 | 59.98 | 75.12 | 29.99 | 2825.5487 | 212255.2219 | 2.1352 | 0 | 449.3 | 59.8 | 75 | 29.9 | 2808.6152 | 212255.2219 | 210646.1436 | 0.75809 | 2.1352 | 2.133 | 0.10324 | 0 | 150 | 12 | 399.1 | 13.5555 | 59.2 | 74.5 | 29.6 | 2752.5378 | 212255.2219 | 205064.0675 | 3.388 | 2.1352 | 1.9462 | 8.8492 | 0 | 1060 | 6 | 359.9 | 57.7 | 72.3 | 28.85 | 2614.8183 | 205064.0675 | 189051.3596 | 7.8086 | 1.9462 | 1.9037 | 2.184 | 10R | 5YR | 3 | 3 | 3 | 3 | Rddish yellow | Dusky red | 12.0541 | 13.14 | 3.754 | 22.9476 | Rddish yellow
FRD 2 | 4.21 | 1.31 | 4.04 | 4.09 | 1.78 | 0.341 | 0.0759 | 0.0438 | 0.042 | 0.0335 | 3.4222 | 0.4308 | 2.07 | 4.94 | 2.74 | 18.36 | 8.47 | 8.085 | 10.27 | 2.27 | 24.67 | 0.98 | 15.63 | 9.3 | 3.07 | 0 | 1080 | 6 | 451.9 | 59.93 | 74.98 | 29.965 | 2820.8399 | 211506.5751 | 2.1366 | 0 | 448.9 | 59.87 | 75 | 29.935 | 2815.1945 | 211506.5751 | 211139.5838 | 0.17351 | 2.1366 | 2.1261 | 0.4912 | 0 | 150 | 12 | 397.9 | 13.5712 | 59.7 | 74.6 | 29.85 | 2799.2297 | 211506.5751 | 208822.5386 | 1.269 | 2.1366 | 1.9054 | 10.8178 | 0 | 1080 | 6 | 350.2 | 57.8 | 71.5 | 28.9 | 2623.8896 | 208822.5386 | 187608.1064 | 10.1591 | 1.9054 | 1.8667 | 2.0357 | 10R | 5YR | 3 | 3 | 3 | 4 | Rddish yellow | Dusky red | 12.0541 | 13.14 | 4.6412 | 22.5009 | Rddish yellow
FRD 2 | 3.83 | 1.27 | 3.68 | 3.98 | 1.33 | 0.339 | 0.0748 | 0.0401 | 0.0398 | 0.0393 | 3.4222 | 0.3949 | 1.82 | 20.55 | 0.89 | 16.44 | 3.94 | 8.085 | 10.56 | 6.34 | 17.04 | 2.68 | 15.37 | 2.17 | 2.2 | 0 | 1080 | 6 | 457.4 | 59.9 | 75 | 29.95 | 2818.0165 | 211351.2348 | 2.1642 | 0 | 449 | 59.4 | 75 | 29.7 | 2771.1675 | 211351.2348 | 207837.5598 | 1.6625 | 2.1642 | 2.1603 | 0.17693 | 0 | 150 | 12 | 402.6 | 13.6115 | 59.3 | 74.7 | 29.65 | 2761.8448 | 211351.2348 | 206309.8056 | 2.3853 | 2.1642 | 1.9514 | 9.8299 | 0 | 1080 | 6 | 364.9 | 57.9 | 72.3 | 28.95 | 2632.9767 | 206309.8056 | 190364.2123 | 7.729 | 1.9514 | 1.9169 | 1.7721 | 10R | 5YR | 3 | 3 | 3 | 5 | Rddish yellow | Dusky red | 12.0541 | 13.14 | 3.6 | 23.106 | Rddish yellow
FRD 2 | 4.16 | 1.13 | 3.51 | 3.87 | 1.28 | 0.3629 | 0.0752 | 0.0374 | 0.039 | 0.0428 | 3.4222 | 0.454 | 2.662 | 14.692 | 2.37 | 16.49 | 6.414 | 8.085 | 8.988 | 5.318 | 19.51 | 4.892 | 10.06 | 5.06 | 4.444 | 0 | 1080 | 6 | 452.8 | 59.97 | 75.47 | 29.985 | 2824.6067 | 213173.0648 | 2.1241 | 0 | 449.6 | 59.87 | 75.6 | 29.935 | 2815.1945 | 213173.0648 | 212828.7004 | 0.16154 | 2.1241 | 2.1125 | 0.54605 | 0 | 150 | 12 | 399.6 | 13.3133 | 59.4 | 74.8 | 29.7 | 2771.1675 | 213173.0648 | 207283.3263 | 2.7629 | 2.1241 | 1.9278 | 9.2416 | 0 | 1080 | 6 | 362.2 | 58.1 | 72.1 | 29.05 | 2651.1979 | 207283.3263 | 191151.3682 | 7.7826 | 1.9278 | 1.8948 | 1.7099 | 10R | 5YR | 3 | 3 | 3 | 6 | Rddish yellow | Dusky red | 12.0541 | 13.14 | 4.4654 | 22.8406 | Rddish yellow
FRD 2 | 4.51 | 1.08 | 4.11 | 4.29 | 2.06 | 0.3254 | 0.0759 | 0.0456 | 0.048 | 0.0563 | 3.4222 | 0.4612 | 2.13 | 21.95 | 2.74 | 15.47 | 5.94 | 10.78 | 11.7 | 2.51 | 17.06 | 2.62 | 12.18 | 1.99 | 3.69 | 0 | 1080 | 6 | 453.1 | 60.02 | 75.47 | 30.01 | 2829.3187 | 213528.6791 | 2.122 | 0 | 449.6 | 60 | 75.4 | 30 | 2827.4334 | 213528.6791 | 213188.4775 | 0.15932 | 2.122 | 2.1089 | 0.61411 | 0 | 150 | 12 | 398.2 | 13.787 | 59.2 | 74.6 | 29.6 | 2752.5378 | 213528.6791 | 205339.3213 | 3.8352 | 2.122 | 1.9392 | 8.6116 | 0 | 1080 | 6 | 360.9 | 57.6 | 71.5 | 28.8 | 2605.7626 | 205339.3213 | 186312.0267 | 9.2663 | 1.9392 | 1.9371 | 0.11119 | 10R | 5YR | 3 | 3 | 3 | 7 | Rddish yellow | Dusky red | 12.0541 | 13.14 | 5.2604 | 23.3497 | Rddish yellow
FRD 2 | 4.76 | 1.36 | 5.61 | 4.47 | 2.39 | 0.3518 | 0.0748 | 0.0476 | 0.0498 | 0.0526 | 3.4222 | 0.5863 | 4.17 | 15.8 | 2.74 | 14.38 | 6.54 | 5.39 | 5.01 | 6.98 | 20.74 | 1.3 | 4.96 | 4.84 | 3.04 | 0 | 1080 | 6 | 448.1 | 59.93 | 75 | 29.965 | 2820.8399 | 211562.9919 | 2.118 | 0 | 445.5 | 59.9 | 75 | 29.95 | 2818.0165 | 211562.9919 | 211351.2348 | 0.10009 | 2.118 | 2.1079 | 0.48062 | 0 | 150 | 12 | 392.3 | 14.2238 | 59.4 | 74.4 | 29.7 | 2771.1675 | 211562.9919 | 206174.8593 | 2.5468 | 2.118 | 1.9028 | 10.1646 | 0 | 1080 | 6 | 361 | 57.6 | 73.5 | 28.8 | 2605.7626 | 206174.8593 | 191523.5519 | 7.1063 | 1.9028 | 1.8849 | 0.93907 | 10R | 5YR | 3 | 3 | 3 | 8 | Rddish yellow | Dusky red | 12.0541 | 13.14 | 2 | 22.7206 | Rddish yellow
FRD 2 | 4.82 | 1.41 | 5.06 | 4.46 | 2.3 | 0.3419 | 0.0752 | 0.046 | 0.0519 | 0.0537 | 3.4222 | 0.5519 | 3.12 | 10.22 | 2.74 | 17.8 | 7.18 | 8.085 | 7.4 | 8.49 | 18.04 | 16.88 | 2.16 | 7 | 10.22 | 0 | 1080 | 6 | 454 | 60.18 | 75.36 | 30.09 | 2844.4234 | 214355.7501 | 2.118 | 0 | 450.1 | 60 | 75.3 | 30 | 2827.4334 | 214355.7501 | 212905.7341 | 0.67645 | 2.118 | 2.1141 | 0.18382 | 0 | 150 | 12 | 398.7 | 13.8701 | 59.1 | 74.7 | 29.55 | 2743.2466 | 214355.7501 | 204920.518 | 4.4017 | 2.118 | 1.9456 | 8.1371 | 0 | 1080 | 6 | 360 | 57.9 | 72.1 | 28.95 | 2632.9767 | 204920.518 | 189837.617 | 7.3604 | 1.9456 | 1.8964 | 2.5326 | 10R | 5YR | 3 | 3 | 3 | 9 | Rddish yellow | Dusky red | 12.0541 | 13.14 | 4.3259 | 22.8589 | Rddish yellow
FRD 2 | 3.93 | 1.53 | 4.31 | 4.83 | 1.83 | 0.3834 | 0.0822 | 0.0605 | 0.0493 | 0.0499 | 3.4222 | 0.1419 | 2.07 | 4.94 | 2.74 | 18.36 | 8.47 | 8.085 | 10.27 | 2.27 | 24.67 | 0.98 | 15.63 | 9.3 | 3.07 | 0 | 1080 | 6 | 442.5 | 59.4 | 74.9 | 29.7 | 2771.1675 | 207560.443 | 2.1319 | 0 | 438.4 | 59.4 | 74.7 | 29.7 | 2771.1675 | 207560.443 | 207006.2095 | 0.26702 | 2.1319 | 2.1178 | 0.6613 | 0 | 150 | 12 | 387.7 | 14.1346 | 59.3 | 74.5 | 29.65 | 2761.8448 | 207560.443 | 205757.4367 | 0.86867 | 2.1319 | 1.8843 | 11.6164 | 0 | 1080 | 6 | 360.2 | 58.6 | 71.5 | 29.3 | 2697.0259 | 205757.4367 | 192837.3502 | 6.2793 | 1.8843 | 1.8679 | 0.86836 | 2,5YR | 5YR | 2.5 | 3 | 2 | 10 | Rddish yellow | Very dusky red | 11.3722 | 18.003 | 4.5394 | 21.242 | Rddish yellow
FRD 2 | 3.61 | 1.43 | 4.19 | 2.24 | 2.24 | 0.3405 | 0.0841 | 0.0601 | 0.049 | 0.0425 | 3.4222 | 0.1166 | 1.82 | 20.55 | 0.89 | 16.44 | 3.94 | 8.085 | 10.56 | 6.34 | 17.04 | 2.68 | 15.37 | 2.17 | 2.2 | 0 | 1100 | 6 | 444 | 59.6 | 75.6 | 29.8 | 2789.8599 | 210913.4115 | 2.1051 | 0 | 440.7 | 59.5 | 75.6 | 29.75 | 2780.5058 | 210913.4115 | 210206.2421 | 0.33529 | 2.1051 | 2.0965 | 0.40933 | 0 | 150 | 12 | 388.5 | 14.2857 | 59.4 | 74.7 | 29.7 | 2771.1675 | 210913.4115 | 207006.2095 | 1.8525 | 2.1051 | 1.8768 | 10.8485 | 0 | 1100 | 6 | 354.2 | 58.6 | 71.2 | 29.3 | 2697.0259 | 207006.2095 | 192028.2425 | 7.2355 | 1.8768 | 1.8445 | 1.7176 | 2,5YR | 5YR | 2.5 | 3 | 2 | 11 | Rddish yellow | Very dusky red | 11.3722 | 18.003 | 5.8201 | 20.9762 | Rddish yellow
FRD 2 | 3.9 | 0.9875 | 4.4 | 4.71 | 2.18 | 0.4246 | 0.0852 | 0.0641 | 0.0502 | 0.0509 | 3.4222 | 0.196 | 2.662 | 14.692 | 2.37 | 16.49 | 6.414 | 8.085 | 8.988 | 5.318 | 19.51 | 4.892 | 10.06 | 5.06 | 4.444 | 0 | 1100 | 6 | 444 | 59.5 | 74.8 | 29.75 | 2780.5058 | 207981.8374 | 2.1348 | 0 | 440.5 | 59.5 | 74.8 | 29.75 | 2780.5058 | 207981.8374 | 207981.8374 | 0 | 2.1348 | 2.118 | 0.78829 | 0 | 150 | 12 | 389.5 | 13.9923 | 59.5 | 74.5 | 29.75 | 2780.5058 | 207981.8374 | 207147.6857 | 0.40107 | 2.1348 | 1.8803 | 11.9215 | 0 | 1100 | 6 | 355.8 | 58.7 | 70.5 | 29.35 | 2706.2386 | 207147.6857 | 190789.8211 | 7.8967 | 1.8803 | 1.8649 | 0.82017 | 2,5YR | 5YR | 2.5 | 3 | 2 | 12 | Rddish yellow | Very dusky red | 11.3722 | 18.003 | 5.7487 | 21.2077 | Rddish yellow
FRD 2 | 4 | 1.52 | 5.58 | 4.74 | 1.67 | 0.4649 | 0.0759 | 0.0523 | 0.0459 | 0.0565 | 3.4222 | 0.1116 | 2.13 | 21.95 | 2.74 | 15.47 | 5.94 | 10.78 | 11.7 | 2.51 | 17.06 | 2.62 | 12.18 | 1.99 | 3.69 | 0 | 1100 | 6 | 442.2 | 59.6 | 75.4 | 29.8 | 2789.8599 | 210355.4395 | 2.1022 | 0 | 432.2 | 59.5 | 74.9 | 29.75 | 2780.5058 | 210355.4395 | 208259.888 | 0.9962 | 2.1022 | 2.0753 | 1.278 | 0 | 150 | 12 | 390.4 | 13.2684 | 59.4 | 74.6 | 29.7 | 2771.1675 | 210355.4395 | 206729.0928 | 1.7239 | 2.1022 | 1.8885 | 10.1655 | 0 | 1100 | 6 | 355.6 | 57.6 | 72.5 | 28.8 | 2605.7626 | 206729.0928 | 188917.7893 | 8.6158 | 1.8885 | 1.8823 | 0.32628 | 2,5YR | 5YR | 2.5 | 3 | 2 | 13 | Rddish yellow | Very dusky red | 11.3722 | 18.003 | 3.8462 | 21.4058 | Rddish yellow
FRD 2 | 4.08 | 1.76 | 6.61 | 4.93 | 1.61 | 0.4296 | 0.0748 | 0.0476 | 0.0452 | 0.0504 | 3.4222 | 0.1058 | 4.17 | 15.8 | 2.74 | 14.38 | 6.54 | 5.39 | 5.01 | 6.98 | 20.74 | 1.3 | 4.96 | 4.84 | 3.04 | 0 | 1100 | 6 | 446.5 | 59.7 | 75.9 | 29.85 | 2799.2297 | 212461.5373 | 2.1016 | 0 | 442.1 | 59.7 | 75.3 | 29.85 | 2799.2297 | 212461.5373 | 210781.9994 | 0.79051 | 2.1016 | 2.0974 | 0.19648 | 0 | 150 | 12 | 391.5 | 14.0485 | 59.6 | 74.6 | 29.8 | 2789.8599 | 212461.5373 | 208123.5515 | 2.0418 | 2.1016 | 1.8811 | 10.4904 | 0 | 1100 | 6 | 356.7 | 58.6 | 71.5 | 29.3 | 2697.0259 | 208123.5515 | 192837.3502 | 7.3448 | 1.8811 | 1.8497 | 1.6665 | 2,5YR | 5YR | 2.5 | 3 | 2 | 14 | Rddish yellow | Very dusky red | 11.3722 | 18.003 | 5.7971 | 21.0356 | Rddish yellow
FRD 2 | 3.82 | 1.31 | 5.8 | 4.8 | 1.68 | 0.4263 | 0.0752 | 0.049 | 0.0469 | 0.0611 | 3.4222 | 0.1152 | 3.12 | 10.22 | 2.74 | 17.8 | 7.18 | 8.085 | 7.4 | 8.49 | 18.04 | 16.88 | 2.16 | 7 | 10.22 | 0 | 1100 | 6 | 444.8 | 59.6 | 75.4 | 29.8 | 2789.8599 | 210355.4395 | 2.1145 | 0 | 439.4 | 59.6 | 74.8 | 29.8 | 2789.8599 | 210355.4395 | 208681.5235 | 0.79576 | 2.1145 | 2.1056 | 0.42163 | 0 | 150 | 12 | 389.7 | 14.1391 | 59.5 | 74.6 | 29.75 | 2780.5058 | 210355.4395 | 207425.7363 | 1.3927 | 2.1145 | 1.8787 | 11.1501 | 0 | 1100 | 6 | 355.8 | 58.7 | 71.1 | 29.35 | 2706.2386 | 207425.7363 | 192413.5643 | 7.2374 | 1.8787 | 1.8491 | 1.5757 | 2,5YR | 5YR | 2.5 | 3 | 2 | 15 | Rddish yellow | Very dusky red | 11.3722 | 18.003 | 5.7029 | 21.0287 | Rddish yellow
FRD 2 | 3.86 | 2.02 | 6.72 | 4.91 | 1.39 | 0.3593 | 0.0822 | 0.0514 | 0.0458 | 0.0572 | 3.4222 | 0.2121 | 2.07 | 4.94 | 2.74 | 18.36 | 8.47 | 8.085 | 10.27 | 2.27 | 24.67 | 0.98 | 15.63 | 9.3 | 3.07 | 0 | 1100 | 6 | 440.6 | 59.5 | 74.7 | 29.75 | 2780.5058 | 207703.7868 | 2.1213 | 0 | 436.1 | 59.5 | 74.5 | 29.75 | 2780.5058 | 207703.7868 | 207147.6857 | 0.26774 | 2.1213 | 2.1053 | 0.75562 | 0 | 150 | 12 | 387.7 | 13.6446 | 59.2 | 74.4 | 29.6 | 2752.5378 | 207703.7868 | 204788.8138 | 1.4034 | 2.1213 | 1.8932 | 10.7538 | 0 | 1100 | 6 | 354.1 | 58.4 | 71 | 29.2 | 2678.6476 | 204788.8138 | 190183.9768 | 7.1317 | 1.8932 | 1.8619 | 1.6527 | 2,5YR | 5YR | 2.5 | 3 | 2 | 16 | Rddish yellow | Very dusky red | 11.3722 | 18.003 | 4.9531 | 21.1736 | Rddish yellow
FRD 2 | 3.92 | 1.92 | 6.61 | 4.82 | 1.55 | 0.3467 | 0.0841 | 0.05 | 0.0431 | 0.0586 | 3.4222 | 0.2261 | 1.82 | 20.55 | 0.89 | 16.44 | 3.94 | 8.085 | 10.56 | 6.34 | 17.04 | 2.68 | 15.37 | 2.17 | 2.2 | 0 | 1100 | 6 | 427.5 | 59.5 | 74.7 | 29.75 | 2780.5058 | 207703.7868 | 2.0582 | 0 | 420.3 | 59.5 | 74.3 | 29.75 | 2780.5058 | 207703.7868 | 206591.5845 | 0.53548 | 2.0582 | 2.0344 | 1.1549 | 0 | 150 | 12 | 384.9 | 11.0678 | 59.2 | 74.4 | 29.6 | 2752.5378 | 207703.7868 | 204788.8138 | 1.4034 | 2.0582 | 1.8795 | 8.6833 | 0 | 1100 | 6 | 350.4 | 58.9 | 73.5 | 29.45 | 2724.7112 | 204788.8138 | 200266.2704 | 2.2084 | 1.8795 | 1.7497 | 6.9075 | 2,5 YR | 5YR | 3 | 3 | 3 | 17 | Rddish yellow | Very dark grayish brown | 5.7128 | 33.5 | 1.6064 | 9.9954 | Rddish yellow
FRD 2 | 3.98 | 1.41 | 6.87 | 4.9 | 1.63 | 0.3686 | 0.0852 | 0.0525 | 0.0445 | 0.0505 | 3.4222 | 0.2199 | 2.662 | 14.692 | 2.37 | 16.49 | 6.414 | 8.085 | 8.988 | 5.318 | 19.51 | 4.892 | 10.06 | 5.06 | 4.444 | 0 | 1120 | 6 | 430.4 | 59.6 | 74.7 | 29.8 | 2789.8599 | 208402.5375 | 2.0652 | 0 | 425.6 | 59.6 | 74.3 | 29.8 | 2789.8599 | 208402.5375 | 207286.5935 | 0.53548 | 2.0652 | 2.0532 | 0.58289 | 0 | 150 | 12 | 388.9 | 10.6711 | 59.3 | 74.6 | 29.65 | 2761.8448 | 208402.5375 | 206033.6212 | 1.1367 | 2.0652 | 1.8876 | 8.6033 | 0 | 1120 | 6 | 352.7 | 58.3 | 71.2 | 29.15 | 2669.482 | 206033.6212 | 190067.1158 | 7.7495 | 1.8876 | 1.8557 | 1.6898 | 2,5 YR | 5YR | 3 | 3 | 3 | 18 | Rddish yellow | Very dark grayish brown | 5.24 | 33.5 | 4.6854 | 9.7237 | Rddish yellow
FRD 2 | 4.21 | 1.31 | 4.04 | 4.09 | 1.78 | 0.341 | 0.0759 | 0.0438 | 0.042 | 0.0335 | 3.4222 | 0.4308 | 2.13 | 21.95 | 2.74 | 15.47 | 5.94 | 10.78 | 11.7 | 2.51 | 17.06 | 2.62 | 12.18 | 1.99 | 3.69 | 0 | 1120 | 6 | 433.7 | 59.4 | 74.7 | 29.7 | 2771.1675 | 207006.2095 | 2.0951 | 0 | 430.1 | 59.4 | 74.5 | 29.7 | 2771.1675 | 207006.2095 | 206451.9761 | 0.26774 | 2.0951 | 2.0833 | 0.56384 | 0 | 150 | 12 | 388.3 | 11.692 | 59.2 | 74.4 | 29.6 | 2752.5378 | 207006.2095 | 204788.8138 | 1.0712 | 2.0951 | 1.8961 | 9.4986 | 0 | 1120 | 6 | 353 | 58.2 | 70.5 | 29.1 | 2660.3321 | 204788.8138 | 187553.4113 | 8.4162 | 1.8961 | 1.8821 | 0.73673 | 2,5 YR | 5YR | 3 | 3 | 3 | 19 | Rddish yellow | Very dark grayish brown | 5.4764 | 33.5 | 5.6225 | 10.3073 | Rddish yellow
FRD 2 | 3.83 | 1.27 | 3.68 | 3.98 | 1.33 | 0.339 | 0.0748 | 0.0401 | 0.0398 | 0.0393 | 3.4222 | 0.3949 | 4.17 | 15.8 | 2.74 | 14.38 | 6.54 | 5.39 | 5.01 | 6.98 | 20.74 | 1.3 | 4.96 | 4.84 | 3.04 | 0 | 1120 | 6 | 433.5 | 59.5 | 74.7 | 29.75 | 2780.5058 | 207703.7868 | 2.0871 | 0 | 430.12 | 59.5 | 74.3 | 29.75 | 2780.5058 | 207703.7868 | 206591.5845 | 0.53548 | 2.0871 | 2.082 | 0.24554 | 0 | 150 | 12 | 389 | 11.4396 | 59.2 | 74.5 | 29.6 | 2752.5378 | 207703.7868 | 205064.0675 | 1.2709 | 2.0871 | 1.897 | 9.1102 | 0 | 1120 | 6 | 353.4 | 58.6 | 70.4 | 29.3 | 2697.0259 | 205064.0675 | 189870.6218 | 7.4091 | 1.897 | 1.8613 | 1.882 | 2,5 YR | 5YR | 3 | 3 | 3 | 20 | Rddish yellow | Very dark grayish brown | 5.4764 | 33.5 | 5.7564 | 10.193 | Rddish yellow
FRD 2 | 4.16 | 1.13 | 3.51 | 3.87 | 1.28 | 0.3629 | 0.0752 | 0.0374 | 0.039 | 0.0428 | 3.4222 | 0.454 | 3.12 | 10.22 | 2.74 | 17.8 | 7.18 | 8.085 | 7.4 | 8.49 | 18.04 | 16.88 | 2.16 | 7 | 10.22 | 0 | 1120 | 6 | 432.1 | 59.6 | 74.7 | 29.8 | 2789.8599 | 208402.5375 | 2.0734 | 0 | 430.2 | 59.5 | 74.7 | 29.75 | 2780.5058 | 208402.5375 | 207703.7868 | 0.33529 | 2.0734 | 2.0712 | 0.10478 | 0 | 150 | 12 | 387.4 | 11.5385 | 59.2 | 74.14 | 29.6 | 2752.5378 | 208402.5375 | 204073.1539 | 2.0774 | 2.0734 | 1.8983 | 8.4428 | 0 | 1120 | 6 | 352.3 | 57.9 | 71.2 | 28.95 | 2632.9767 | 204073.1539 | 187467.938 | 8.1369 | 1.8983 | 1.8793 | 1.0053 | 2,5 YR | 5YR | 3 | 3 | 3 | 21 | Rddish yellow | Very dark grayish brown | 5.4764 | 33.5 | 4.6854 | 10.2915 | Rddish yellow
FRD 2 | 4.51 | 1.08 | 4.11 | 4.29 | 2.06 | 0.3254 | 0.0759 | 0.0456 | 0.048 | 0.0563 | 3.4222 | 0.4612 | 2.07 | 4.94 | 2.74 | 18.36 | 8.47 | 8.085 | 10.27 | 2.27 | 24.67 | 0.98 | 15.63 | 9.3 | 3.07 | 0 | 1120 | 6 | 433.1 | 59.5 | 74.7 | 29.75 | 2780.5058 | 207703.7868 | 2.0852 | 0 | 430.5 | 59.5 | 74.5 | 29.75 | 2780.5058 | 207703.7868 | 207147.6857 | 0.26774 | 2.0852 | 2.0782 | 0.33348 | 0 | 150 | 12 | 388.8 | 11.394 | 59.2 | 74.3 | 29.6 | 2752.5378 | 207703.7868 | 204513.56 | 1.536 | 2.0852 | 1.9011 | 8.8282 | 0 | 1120 | 6 | 353.2 | 58.5 | 72.5 | 29.25 | 2687.8289 | 204513.56 | 194867.5927 | 4.7165 | 1.9011 | 1.8125 | 4.6596 | 2,5 YR | 5YR | 3 | 3 | 3 | 22 | Rddish yellow | Very dark grayish brown | 5.4764 | 33.5 | 2.9451 | 9.926 | Rddish yellow
FRD 2 | 4.76 | 1.36 | 5.61 | 4.47 | 2.39 | 0.3518 | 0.0748 | 0.0476 | 0.0498 | 0.0526 | 3.4222 | 0.5863 | 1.82 | 20.55 | 0.89 | 16.44 | 3.94 | 8.085 | 10.56 | 6.34 | 17.04 | 2.68 | 15.37 | 2.17 | 2.2 | 0 | 1120 | 6 | 432.5 | 59.5 | 74.7 | 29.75 | 2780.5058 | 207703.7868 | 2.0823 | 0 | 430.9 | 59.5 | 74.7 | 29.75 | 2780.5058 | 207703.7868 | 207703.7868 | 0 | 2.0823 | 2.0746 | 0.36994 | 0 | 150 | 12 | 387.6 | 11.5841 | 59.2 | 74.4 | 29.6 | 2752.5378 | 207703.7868 | 204788.8138 | 1.4034 | 2.0823 | 1.8927 | 9.1059 | 0 | 1120 | 6 | 353.5 | 58.6 | 71.2 | 29.3 | 2697.0259 | 204788.8138 | 192028.2425 | 6.2311 | 1.8927 | 1.8409 | 2.7372 | 2,5 YR | 5YR | 3 | 3 | 3 | 23 | Rddish yellow | Very dark grayish brown | 5.4764 | 33.5 | 4.6854 | 10.0813 | Rddish yellow
FRD 2 | 4.82 | 1.41 | 5.06 | 4.46 | 2.3 | 0.3419 | 0.0752 | 0.046 | 0.0519 | 0.0537 | 3.4222 | 0.5519 | 2.662 | 14.692 | 2.37 | 16.49 | 6.414 | 8.085 | 8.988 | 5.318 | 19.51 | 4.892 | 10.06 | 5.06 | 4.444 | 0 | 1120 | 6 | 445.5 | 59.6 | 74.8 | 29.8 | 2789.8599 | 208681.5235 | 2.1348 | 0 | 437.9 | 59.4 | 74.6 | 29.7 | 2771.1675 | 208681.5235 | 206729.0928 | 0.9356 | 2.1348 | 2.1182 | 0.77762 | 0 | 150 | 12 | 393.1 | 13.3299 | 59.3 | 74.4 | 29.65 | 2761.8448 | 208681.5235 | 205481.2522 | 1.5336 | 2.1348 | 1.9131 | 10.3878 | 0 | 1120 | 6 | 360 | 59 | 74.2 | 29.5 | 2733.971 | 205481.2522 | 202860.6487 | 1.2753 | 1.9131 | 1.7746 | 7.2372 | 7.5YR | 2.5Y | 7 | 8 | 4 | 6 | Pink | Yellow | 16.4681 | 5.3402 | 0.80214 | 29.2246 | Pink
FRD 2 | 3.93 | 1.53 | 4.31 | 4.83 | 1.83 | 0.3834 | 0.0822 | 0.0605 | 0.0493 | 0.0499 | 3.4222 | 0.1419 | 2.13 | 21.95 | 2.74 | 15.47 | 5.94 | 10.78 | 11.7 | 2.51 | 17.06 | 2.62 | 12.18 | 1.99 | 3.69 | 0 | 1000 | 9 | 444.2 | 59.5 | 74.8 | 29.75 | 2780.5058 | 207981.8374 | 2.1358 | 0 | 440.2 | 59.4 | 74.6 | 29.7 | 2771.1675 | 207981.8374 | 206729.0928 | 0.60233 | 2.1358 | 2.1294 | 0.29997 | 0 | 150 | 12 | 391.8 | 13.3742 | 59.3 | 74.5 | 29.65 | 2761.8448 | 207981.8374 | 205757.4367 | 1.0695 | 2.1358 | 1.9042 | 10.8429 | 0 | 1000 | 9 | 356.8 | 59 | 74.3 | 29.5 | 2733.971 | 205757.4367 | 203134.0458 | 1.275 | 1.9042 | 1.7565 | 7.757 | 7.5YR | 2.5Y | 7 | 8 | 4 | 6 | Pink | Yellow | 16.8419 | 4.8281 | 0.66845 | 29.5823 | Pink
FRD 2 | 3.61 | 1.43 | 4.19 | 2.24 | 2.24 | 0.3405 | 0.0841 | 0.0601 | 0.049 | 0.0425 | 3.4222 | 0.1166 | 4.17 | 15.8 | 2.74 | 14.38 | 6.54 | 5.39 | 5.01 | 6.98 | 20.74 | 1.3 | 4.96 | 4.84 | 3.04 | 0 | 1000 | 9 | 439.9 | 59.6 | 74.8 | 29.8 | 2789.8599 | 208681.5235 | 2.108 | 0 | 435.5 | 59.4 | 74.6 | 29.7 | 2771.1675 | 208681.5235 | 206729.0928 | 0.9356 | 2.108 | 2.1066 | 0.065235 | 0 | 150 | 12 | 393 | 11.9338 | 59.5 | 74.6 | 29.75 | 2780.5058 | 208681.5235 | 207425.7363 | 0.60177 | 2.108 | 1.8947 | 10.1206 | 0 | 1000 | 9 | 357.2 | 59 | 74.2 | 29.5 | 2733.971 | 207425.7363 | 202860.6487 | 2.2008 | 1.8947 | 1.7608 | 7.0641 | 7.5YR | 2.5Y | 7 | 8 | 4 | 6 | Pink | Yellow | 16.4681 | 4.6087 | 0.80214 | 28.9973 | Pink
FRD 2 | 3.9 | 0.9875 | 4.4 | 4.71 | 2.18 | 0.4246 | 0.0852 | 0.0641 | 0.0502 | 0.0509 | 3.4222 | 0.196 | 3.12 | 10.22 | 2.74 | 17.8 | 7.18 | 8.085 | 7.4 | 8.49 | 18.04 | 16.88 | 2.16 | 7 | 10.22 | 0 | 1000 | 9 | 441.7 | 59.4 | 74.8 | 29.7 | 2771.1675 | 207283.3263 | 2.1309 | 0 | 439.9 | 59.4 | 74.6 | 29.7 | 2771.1675 | 207283.3263 | 206729.0928 | 0.26738 | 2.1309 | 2.1279 | 0.14051 | 0 | 150 | 12 | 392.1 | 12.6498 | 59.3 | 74.5 | 29.65 | 2761.8448 | 207283.3263 | 205757.4367 | 0.73614 | 2.1309 | 1.9056 | 10.571 | 0 | 1000 | 9 | 357.4 | 59.1 | 74.1 | 29.55 | 2743.2466 | 205757.4367 | 203274.57 | 1.2067 | 1.9056 | 1.7582 | 7.7364 | 7.5YR | 2.5Y | 7 | 8 | 4 | 6 | Pink | Yellow | 16.8419 | 4.7184 | 0.93583 | 29.6116 | Pink
FRD 2 | 4 | 1.52 | 5.58 | 4.74 | 1.67 | 0.4649 | 0.0759 | 0.0523 | 0.0459 | 0.0565 | 3.4222 | 0.1116 | 2.07 | 4.94 | 2.74 | 18.36 | 8.47 | 8.085 | 10.27 | 2.27 | 24.67 | 0.98 | 15.63 | 9.3 | 3.07 | 0 | 1000 | 9 | 441 | 59.6 | 74.8 | 29.8 | 2789.8599 | 208681.5235 | 2.1133 | 0 | 438 | 59.6 | 74.6 | 29.8 | 2789.8599 | 208681.5235 | 208123.5515 | 0.26738 | 2.1133 | 2.1045 | 0.414 | 0 | 150 | 12 | 393.5 | 12.0712 | 59.3 | 74.5 | 29.65 | 2761.8448 | 208681.5235 | 205757.4367 | 1.4012 | 2.1133 | 1.9124 | 9.5029 | 0 | 1000 | 9 | 357.1 | 59 | 74.3 | 29.5 | 2733.971 | 205757.4367 | 203134.0458 | 1.275 | 1.9124 | 1.758 | 8.0783 | 7.5YR | 2.5Y | 7 | 8 | 4 | 6 | Pink | Yellow | 16.655 | 4.8739 | 0.66845 | 29.2787 | Pink
FRD 2 | 4.08 | 1.76 | 6.61 | 4.93 | 1.61 | 0.4296 | 0.0748 | 0.0476 | 0.0452 | 0.0504 | 3.4222 | 0.1058 | 1.82 | 20.55 | 0.89 | 16.44 | 3.94 | 8.085 | 10.56 | 6.34 | 17.04 | 2.68 | 15.37 | 2.17 | 2.2 | 0 | 1000 | 9 | 439.6 | 59.5 | 74.8 | 29.75 | 2780.5058 | 207981.8374 | 2.1136 | 0 | 439.6 | 59.5 | 74.8 | 29.75 | 2780.5058 | 207981.8374 | 207981.8374 | 0 | 2.1136 | 2.1136 | 0 | 0 | 150 | 12 | 393.3 | 11.7722 | 59.4 | 74.2 | 29.7 | 2771.1675 | 207981.8374 | 205620.6258 | 1.1353 | 2.1136 | 1.9127 | 9.5049 | 0 | 1000 | 9 | 355.4 | 59 | 74.1 | 29.5 | 2733.971 | 205620.6258 | 202587.2516 | 1.4752 | 1.9127 | 1.7543 | 8.2834 | 7.5YR | 2.5Y | 7 | 8 | 4 | 6 | Pink | Yellow | 16.655 | 4.8739 | 0.93583 | 29.2179 | Pink
FRD 2 | 3.82 | 1.31 | 5.8 | 4.8 | 1.68 | 0.4263 | 0.0752 | 0.049 | 0.0469 | 0.0611 | 3.4222 | 0.1152 | 2.662 | 14.692 | 2.37 | 16.49 | 6.414 | 8.085 | 8.988 | 5.318 | 19.51 | 4.892 | 10.06 | 5.06 | 4.444 | 0 | 1000 | 9 | 439.3 | 59.5 | 74.8 | 29.75 | 2780.5058 | 207981.8374 | 2.1122 | 0 | 435.8 | 59.4 | 74.6 | 29.7 | 2771.1675 | 207981.8374 | 206729.0928 | 0.60233 | 2.1122 | 2.1081 | 0.19557 | 0 | 150 | 12 | 393.9 | 11.5258 | 59.3 | 74.3 | 29.65 | 2761.8448 | 207981.8374 | 205205.0677 | 1.3351 | 2.1122 | 1.9195 | 9.1213 | 0 | 1000 | 9 | 357.5 | 59 | 74.2 | 29.5 | 2733.971 | 205205.0677 | 202860.6487 | 1.1425 | 1.9195 | 1.7623 | 8.192 | 7.5YR | 2.5Y | 7 | 8 | 4 | 6 | Pink | Yellow | 16.655 | 4.8739 | 0.80214 | 29.351 | Pink
FRD 2 | 3.86 | 2.02 | 6.72 | 4.91 | 1.39 | 0.3593 | 0.0822 | 0.0514 | 0.0458 | 0.0572 | 3.4222 | 0.2121 | 2.13 | 21.95 | 2.74 | 15.47 | 5.94 | 10.78 | 11.7 | 2.51 | 17.06 | 2.62 | 12.18 | 1.99 | 3.69 | 0 | 1000 | 9 | 444 | 59.5 | 74.8 | 29.75 | 2780.5058 | 207981.8374 | 2.1348 | 0 | 438 | 59.4 | 74.7 | 29.7 | 2771.1675 | 207981.8374 | 207006.2095 | 0.46909 | 2.1348 | 2.1159 | 0.88642 | 0 | 150 | 12 | 400.2 | 10.9445 | 59.2 | 74.1 | 29.6 | 2752.5378 | 207981.8374 | 203963.0524 | 1.9323 | 2.1348 | 1.9621 | 8.0889 | 0 | 1000 | 9 | 356.5 | 59 | 73 | 29.5 | 2733.971 | 203963.0524 | 199579.8835 | 2.149 | 1.9621 | 1.7863 | 8.9632 | 2.5Y | 5Y | 4 | 8 | 3 | 6 | Reddish brown | Yellow | 15.9793 | 4.95 | 2.4064 | 28.543 | Reddish brown
FRD 2 | 3.92 | 1.92 | 6.61 | 4.82 | 1.55 | 0.3467 | 0.0841 | 0.05 | 0.0431 | 0.0586 | 3.4222 | 0.2261 | 4.17 | 15.8 | 2.74 | 14.38 | 6.54 | 5.39 | 5.01 | 6.98 | 20.74 | 1.3 | 4.96 | 4.84 | 3.04 | 0 | 1020 | 9 | 441 | 59.5 | 74.8 | 29.75 | 2780.5058 | 207981.8374 | 2.1204 | 0 | 437.7 | 59.4 | 74.7 | 29.7 | 2771.1675 | 207981.8374 | 207006.2095 | 0.46909 | 2.1204 | 2.1144 | 0.28052 | 0 | 150 | 12 | 400.5 | 10.1124 | 59.2 | 74.2 | 29.6 | 2752.5378 | 207981.8374 | 204238.3062 | 1.7999 | 2.1204 | 1.9609 | 7.5191 | 0 | 1020 | 9 | 356.5 | 59.1 | 73 | 29.55 | 2743.2466 | 204238.3062 | 200256.9988 | 1.9493 | 1.9609 | 1.7802 | 9.2166 | 2.5Y | 5Y | 4 | 8 | 3 | 6 | Reddish brown | Yellow | 15.68 | 4.95 | 2.4064 | 27.9137 | Reddish brown
FRD 2 | 3.98 | 1.41 | 6.87 | 4.9 | 1.63 | 0.3686 | 0.0852 | 0.0525 | 0.0445 | 0.0505 | 3.4222 | 0.2199 | 3.12 | 10.22 | 2.74 | 17.8 | 7.18 | 8.085 | 7.4 | 8.49 | 18.04 | 16.88 | 2.16 | 7 | 10.22 | 0 | 1020 | 9 | 441.7 | 59.5 | 74.8 | 29.75 | 2780.5058 | 207981.8374 | 2.1237 | 0 | 438.2 | 59.4 | 74.7 | 29.7 | 2771.1675 | 207981.8374 | 207006.2095 | 0.46909 | 2.1237 | 2.1168 | 0.32482 | 0 | 150 | 12 | 401.5 | 10.0125 | 59.2 | 74.1 | 29.6 | 2752.5378 | 207981.8374 | 203963.0524 | 1.9323 | 2.1237 | 1.9685 | 7.3102 | 0 | 1020 | 9 | 356.6 | 59.1 | 73.2 | 29.55 | 2743.2466 | 203963.0524 | 200805.6481 | 1.548 | 1.9685 | 1.7758 | 9.7865 | 2.5Y | 5Y | 4 | 8 | 3 | 6 | Reddish brown | Yellow | 15.8296 | 4.95 | 2.139 | 28.111 | Reddish brown
FRD 2 | 4.21 | 1.31 | 4.04 | 4.09 | 1.78 | 0.341 | 0.0759 | 0.0438 | 0.042 | 0.0335 | 3.4222 | 0.4308 | 2.07 | 4.94 | 2.74 | 18.36 | 8.47 | 8.085 | 10.27 | 2.27 | 24.67 | 0.98 | 15.63 | 9.3 | 3.07 | 0 | 1020 | 9 | 442.3 | 59.5 | 74.8 | 29.75 | 2780.5058 | 207981.8374 | 2.1266 | 0 | 438.9 | 59.4 | 74.8 | 29.7 | 2771.1675 | 207981.8374 | 207283.3263 | 0.33585 | 2.1266 | 2.1174 | 0.43432 | 0 | 150 | 12 | 408.4 | 8.3007 | 59.1 | 74.1 | 29.55 | 2743.2466 | 207981.8374 | 203274.57 | 2.2633 | 2.1266 | 2.0091 | 5.5263 | 0 | 1020 | 9 | 358.9 | 59 | 73.4 | 29.5 | 2733.971 | 203274.57 | 200673.4719 | 1.2796 | 2.0091 | 1.7885 | 10.9814 | 2.5Y | 5Y | 4 | 8 | 3 | 6 | Reddish brown | Yellow | 11.8722 | 4.95 | 1.8717 | 21.2332 | Reddish brown
FRD 2 | 3.83 | 1.27 | 3.68 | 3.98 | 1.33 | 0.339 | 0.0748 | 0.0401 | 0.0398 | 0.0393 | 3.4222 | 0.3949 | 1.82 | 20.55 | 0.89 | 16.44 | 3.94 | 8.085 | 10.56 | 6.34 | 17.04 | 2.68 | 15.37 | 2.17 | 2.2 | 0 | 1020 | 9 | 438.3 | 59.5 | 74.8 | 29.75 | 2780.5058 | 207981.8374 | 2.1074 | 0 | 435.7 | 59.4 | 74.7 | 29.7 | 2771.1675 | 207981.8374 | 207006.2095 | 0.46909 | 2.1074 | 2.1048 | 0.12469 | 0 | 150 | 12 | 413.5 | 5.9976 | 59.2 | 73.8 | 29.6 | 2752.5378 | 207981.8374 | 203137.2911 | 2.3293 | 2.1074 | 2.0356 | 3.4083 | 0 | 1020 | 9 | 356.3 | 59 | 73.2 | 29.5 | 2733.971 | 203137.2911 | 200126.6777 | 1.4821 | 2.0356 | 1.7804 | 12.5369 | 2.5Y | 5Y | 4 | 8 | 3 | 6 | Reddish brown | Yellow | 11.8722 | 4.95 | 2.139 | 21.137 | Reddish brown
FRD 2 | 4.16 | 1.13 | 3.51 | 3.87 | 1.28 | 0.3629 | 0.0752 | 0.0374 | 0.039 | 0.0428 | 3.4222 | 0.454 | 2.662 | 14.692 | 2.37 | 16.49 | 6.414 | 8.085 | 8.988 | 5.318 | 19.51 | 4.892 | 10.06 | 5.06 | 4.444 | 0 | 1020 | 9 | 440.1 | 59.5 | 74.8 | 29.75 | 2780.5058 | 207981.8374 | 2.1161 | 0 | 436.1 | 59.4 | 74.7 | 29.7 | 2771.1675 | 207981.8374 | 207006.2095 | 0.46909 | 2.1161 | 2.1067 | 0.44186 | 0 | 150 | 12 | 400.5 | 9.8876 | 59.2 | 74.1 | 29.6 | 2752.5378 | 207981.8374 | 203963.0524 | 1.9323 | 2.1161 | 1.9636 | 7.2049 | 0 | 1020 | 9 | 358.6 | 59 | 73.1 | 29.5 | 2733.971 | 203963.0524 | 199853.2806 | 2.015 | 1.9636 | 1.7943 | 8.6207 | 2.5Y | 5Y | 4 | 8 | 3 | 6 | Reddish brown | Yellow | 11.8722 | 4.95 | 2.2727 | 21.3025 | Reddish brown
FRD 2 | 4.51 | 1.08 | 4.11 | 4.29 | 2.06 | 0.3254 | 0.0759 | 0.0456 | 0.048 | 0.0563 | 3.4222 | 0.4612 | 2.13 | 21.95 | 2.74 | 15.47 | 5.94 | 10.78 | 11.7 | 2.51 | 17.06 | 2.62 | 12.18 | 1.99 | 3.69 | 0 | 1020 | 9 | 439.9 | 59.5 | 74.8 | 29.75 | 2780.5058 | 207981.8374 | 2.1151 | 0 | 435.2 | 59.4 | 74.7 | 29.7 | 2771.1675 | 207981.8374 | 207006.2095 | 0.46909 | 2.1151 | 2.1024 | 0.60216 | 0 | 150 | 12 | 406.5 | 8.2165 | 59.2 | 74.1 | 29.6 | 2752.5378 | 207981.8374 | 203963.0524 | 1.9323 | 2.1151 | 1.993 | 5.7719 | 0 | 1020 | 9 | 356.5 | 59 | 73.8 | 29.5 | 2733.971 | 203963.0524 | 201767.0603 | 1.0767 | 1.993 | 1.7669 | 11.3456 | 2.5Y | 5Y | 4 | 8 | 3 | 6 | Reddish brown | Yellow | 11.8722 | 4.95 | 1.3369 | 20.9769 | Reddish brown
FRD 2 | 4.76 | 1.36 | 5.61 | 4.47 | 2.39 | 0.3518 | 0.0748 | 0.0476 | 0.0498 | 0.0526 | 3.4222 | 0.5863 | 4.17 | 15.8 | 2.74 | 14.38 | 6.54 | 5.39 | 5.01 | 6.98 | 20.74 | 1.3 | 4.96 | 4.84 | 3.04 | 0 | 1020 | 9 | 449.8 | 59.6 | 74.1 | 29.8 | 2789.8599 | 206728.6216 | 2.1758 | 0 | 445.4 | 59.5 | 74.1 | 29.75 | 2780.5058 | 206728.6216 | 206035.4833 | 0.33529 | 2.1758 | 2.1618 | 0.64509 | 0 | 150 | 12 | 413.5 | 8.7787 | 59.4 | 74.4 | 29.7 | 2771.1675 | 206728.6216 | 206174.8593 | 0.26787 | 2.1758 | 2.0056 | 7.8233 | 0 | 1020 | 9 | 358.3 | 58.6 | 73.3 | 29.3 | 2697.0259 | 206174.8593 | 197691.9968 | 4.1144 | 2.0056 | 1.8124 | 9.6313 | 2.5YR | 2.5Y | 4 | 8 | 3 | 6 | Reddish brown | Yellow | 10.85 | 7.82 | 1.0796 | 19.6647 | Reddish brown
FRD 2 | 4.82 | 1.41 | 5.06 | 4.46 | 2.3 | 0.3419 | 0.0752 | 0.046 | 0.0519 | 0.0537 | 3.4222 | 0.5519 | 3.12 | 10.22 | 2.74 | 17.8 | 7.18 | 8.085 | 7.4 | 8.49 | 18.04 | 16.88 | 2.16 | 7 | 10.22 | 0 | 1040 | 9 | 448.3 | 59.5 | 75.1 | 29.75 | 2780.5058 | 208815.9892 | 2.1469 | 0 | 444.1 | 59.5 | 75 | 29.75 | 2780.5058 | 208815.9892 | 208537.9386 | 0.13316 | 2.1469 | 2.1296 | 0.80479 | 0 | 150 | 12 | 415.7 | 7.8422 | 59.5 | 74.5 | 29.75 | 2780.5058 | 208815.9892 | 207147.6857 | 0.79893 | 2.1469 | 2.0068 | 6.5251 | 0 | 1040 | 9 | 358.4 | 58.5 | 73.9 | 29.25 | 2687.8289 | 207147.6857 | 198630.5531 | 4.1116 | 2.0068 | 1.8044 | 10.0871 | 2.5YR | 2.5Y | 4 | 8 | 3 | 6 | Reddish brown | Yellow | 10.45 | 7.82 | 1.5979 | 18.8555 | Reddish brown
FRD 2 | 4 | 1.52 | 5.58 | 4.74 | 1.67 | 0.4649 | 0.0759 | 0.0523 | 0.0459 | 0.0565 | 3.4222 | 0.1116 | 2.07 | 4.94 | 2.74 | 18.36 | 8.47 | 8.085 | 10.27 | 2.27 | 24.67 | 0.98 | 15.63 | 9.3 | 3.07 | 0 | 1040 | 9 | 451.6 | 59.5 | 74.9 | 29.75 | 2780.5058 | 208259.888 | 2.1684 | 0 | 440.2 | 59 | 74.9 | 29.5 | 2733.971 | 208259.888 | 204774.4284 | 1.6736 | 2.1684 | 2.1497 | 0.86523 | 0 | 150 | 12 | 412.7 | 9.4257 | 59.4 | 74.5 | 29.7 | 2771.1675 | 208259.888 | 206451.9761 | 0.8681 | 2.1684 | 1.999 | 7.8135 | 0 | 1040 | 9 | 359.4 | 58.6 | 73.7 | 29.3 | 2697.0259 | 206451.9761 | 198770.8071 | 3.7206 | 1.999 | 1.8081 | 9.5497 | 2.5YR | 2.5Y | 4 | 8 | 3 | 6 | Reddish brown | Yellow | 10.65 | 7.82 | 1.6021 | 19.2564 | Reddish brown
FRD 2 | 4.08 | 1.76 | 6.61 | 4.93 | 1.61 | 0.4296 | 0.0748 | 0.0476 | 0.0452 | 0.0504 | 3.4222 | 0.1058 | 1.82 | 20.55 | 0.89 | 16.44 | 3.94 | 8.085 | 10.56 | 6.34 | 17.04 | 2.68 | 15.37 | 2.17 | 2.2 | 0 | 1040 | 9 | 447.6 | 59.5 | 74.9 | 29.75 | 2780.5058 | 208259.888 | 2.1492 | 0 | 442.3 | 59.5 | 74.9 | 29.75 | 2780.5058 | 208259.888 | 208259.888 | 0 | 2.1492 | 2.1238 | 1.1841 | 0 | 150 | 12 | 399.5 | 12.0401 | 59.5 | 74.5 | 29.75 | 2780.5058 | 208259.888 | 207147.6857 | 0.53405 | 2.1492 | 1.9286 | 10.267 | 0 | 1040 | 9 | 358.1 | 58.6 | 73.5 | 29.3 | 2697.0259 | 207147.6857 | 198231.402 | 4.3043 | 1.9286 | 1.8065 | 6.3312 | 2.5YR | 2.5Y | 4 | 8 | 3 | 6 | Reddish brown | Yellow | 10.65 | 7.82 | 1.8692 | 19.239 | Reddish brown
FRD 2 | 3.82 | 1.31 | 5.8 | 4.8 | 1.68 | 0.4263 | 0.0752 | 0.049 | 0.0469 | 0.0611 | 3.4222 | 0.1152 | 2.662 | 14.692 | 2.37 | 16.49 | 6.414 | 8.085 | 8.988 | 5.318 | 19.51 | 4.892 | 10.06 | 5.06 | 4.444 | 0 | 1060 | 9 | 448.9 | 59.5 | 74.9 | 29.75 | 2780.5058 | 208259.888 | 2.1555 | 0 | 443.7 | 59.5 | 74.8 | 29.75 | 2780.5058 | 208259.888 | 207981.8374 | 0.13351 | 2.1555 | 2.1334 | 1.0262 | 0 | 150 | 12 | 418.5 | 7.264 | 59.5 | 74.5 | 29.75 | 2780.5058 | 208259.888 | 207147.6857 | 0.53405 | 2.1555 | 2.0203 | 6.2716 | 0 | 1060 | 9 | 361 | 58.6 | 73.4 | 29.3 | 2697.0259 | 207147.6857 | 197961.6994 | 4.4345 | 2.0203 | 1.8236 | 9.7368 | 2.5YR | 2.5Y | 4 | 8 | 3 | 6 | Reddish brown | Yellow | 10.65 | 7.82 | 2.0027 | 19.4212 | Reddish brown
FRD 2 | 3.86 | 2.02 | 6.72 | 4.91 | 1.39 | 0.3593 | 0.0822 | 0.0514 | 0.0458 | 0.0572 | 3.4222 | 0.2121 | 2.13 | 21.95 | 2.74 | 15.47 | 5.94 | 10.78 | 11.7 | 2.51 | 17.06 | 2.62 | 12.18 | 1.99 | 3.69 | 0 | 1060 | 9 | 449.6 | 59.5 | 74.9 | 29.75 | 2780.5058 | 208259.888 | 2.1588 | 0 | 444.6 | 59.5 | 74.9 | 29.75 | 2780.5058 | 208259.888 | 208259.888 | 0 | 2.1588 | 2.1348 | 1.1121 | 0 | 150 | 12 | 409.5 | 9.7924 | 59.3 | 74.5 | 29.65 | 2761.8448 | 208259.888 | 205757.4367 | 1.2016 | 2.1588 | 1.9902 | 7.8113 | 0 | 1060 | 9 | 357.8 | 58.4 | 73.4 | 29.2 | 2678.6476 | 205757.4367 | 196612.7309 | 4.4444 | 1.9902 | 1.8198 | 8.5612 | 2.5YR | 2.5Y | 4 | 8 | 3 | 6 | Reddish brown | Yellow | 10.65 | 7.82 | 2.0027 | 19.3811 | Reddish brown
FRD 2 | 3.92 | 1.92 | 6.61 | 4.82 | 1.55 | 0.3467 | 0.0841 | 0.05 | 0.0431 | 0.0586 | 3.4222 | 0.2261 | 4.17 | 15.8 | 2.74 | 14.38 | 6.54 | 5.39 | 5.01 | 6.98 | 20.74 | 1.3 | 4.96 | 4.84 | 3.04 | 0 | 1060 | 9 | 447.2 | 59.5 | 74.9 | 29.75 | 2780.5058 | 208259.888 | 2.1473 | 0 | 442.6 | 59.5 | 74.8 | 29.75 | 2780.5058 | 208259.888 | 207981.8374 | 0.13351 | 2.1473 | 2.1281 | 0.89631 | 0 | 150 | 12 | 414.7 | 7.837 | 59.5 | 74.5 | 29.75 | 2780.5058 | 208259.888 | 207147.6857 | 0.53405 | 2.1473 | 2.002 | 6.7695 | 0 | 1060 | 9 | 356.9 | 58.3 | 73.6 | 29.15 | 2669.482 | 207147.6857 | 196473.8725 | 5.1528 | 2.002 | 1.8165 | 9.2623 | 2.5YR | 2.5Y | 4 | 8 | 3 | 6 | Reddish brown | Yellow | 10.65 | 7.82 | 1.7356 | 19.346 | Reddish brown
FRD 2 | 3.98 | 1.41 | 6.87 | 4.9 | 1.63 | 0.3686 | 0.0852 | 0.0525 | 0.0445 | 0.0505 | 3.4222 | 0.2199 | 3.12 | 10.22 | 2.74 | 17.8 | 7.18 | 8.085 | 7.4 | 8.49 | 18.04 | 16.88 | 2.16 | 7 | 10.22 | 0 | 1060 | 9 | 449.7 | 59.6 | 76.1 | 29.8 | 2789.8599 | 212308.3414 | 2.1181 | 0 | 446.6 | 59.6 | 76.1 | 29.8 | 2789.8599 | 212308.3414 | 212308.3414 | 0 | 2.1181 | 2.1035 | 0.68935 | 0 | 150 | 12 | 399.1 | 12.6785 | 59.4 | 74.7 | 29.7 | 2771.1675 | 212308.3414 | 207006.2095 | 2.4974 | 2.1181 | 1.928 | 8.9788 | 0 | 1060 | 9 | 360.3 | 58.4 | 70.5 | 29.2 | 2678.6476 | 207006.2095 | 188844.653 | 8.7734 | 1.928 | 1.9079 | 1.0397 | 2.5YR | 2.5Y | 3 | 8 | 3 | 6 | Dark reddish brown | Yellow | 9.08 | 13.9978 | 7.3587 | 17.3239 | Dark reddish brown
FRD 2 | 4.21 | 1.31 | 4.04 | 4.09 | 1.78 | 0.341 | 0.0759 | 0.0438 | 0.042 | 0.0335 | 3.4222 | 0.4308 | 2.07 | 4.94 | 2.74 | 18.36 | 8.47 | 8.085 | 10.27 | 2.27 | 24.67 | 0.98 | 15.63 | 9.3 | 3.07 | 0 | 1090 | 9 | 447.7 | 59.6 | 76.1 | 29.8 | 2789.8599 | 212308.3414 | 2.1087 | 0 | 447 | 59.6 | 76 | 29.8 | 2789.8599 | 212308.3414 | 212029.3554 | 0.13141 | 2.1087 | 2.1082 | 0.024981 | 0 | 150 | 12 | 398.2 | 12.4309 | 59.4 | 74.7 | 29.7 | 2771.1675 | 212308.3414 | 207006.2095 | 2.4974 | 2.1087 | 1.9236 | 8.7784 | 0 | 1090 | 9 | 359.5 | 58.6 | 69.9 | 29.3 | 2697.0259 | 207006.2095 | 188522.1088 | 8.9292 | 1.9236 | 1.9069 | 0.86689 | 2.5YR | 2.5Y | 3 | 8 | 3 | 6 | Dark reddish brown | Yellow | 9.12 | 11.084 | 8.1472 | 17.3913 | Dark reddish brown
FRD 2 | 3.83 | 1.27 | 3.68 | 3.98 | 1.33 | 0.339 | 0.0748 | 0.0401 | 0.0398 | 0.0393 | 3.4222 | 0.3949 | 1.82 | 20.55 | 0.89 | 16.44 | 3.94 | 8.085 | 10.56 | 6.34 | 17.04 | 2.68 | 15.37 | 2.17 | 2.2 | 0 | 1090 | 9 | 449.8 | 59.6 | 76.1 | 29.8 | 2789.8599 | 212308.3414 | 2.1186 | 0 | 447.6 | 59.5 | 76.1 | 29.75 | 2780.5058 | 212308.3414 | 211596.495 | 0.33529 | 2.1186 | 2.1153 | 0.15433 | 0 | 150 | 12 | 398.9 | 12.7601 | 59.4 | 74.7 | 29.7 | 2771.1675 | 212308.3414 | 207006.2095 | 2.4974 | 2.1186 | 1.927 | 9.0446 | 0 | 1090 | 9 | 359.3 | 58.9 | 70.8 | 29.45 | 2724.7112 | 207006.2095 | 192909.5503 | 6.8098 | 1.927 | 1.8625 | 3.3453 | 2.5YR | 2.5Y | 3 | 8 | 3 | 6 | Dark reddish brown | Yellow | 9.1 | 12.5409 | 6.9645 | 16.949 | Dark reddish brown
FRD 2 | 4.16 | 1.13 | 3.51 | 3.87 | 1.28 | 0.3629 | 0.0752 | 0.0374 | 0.039 | 0.0428 | 3.4222 | 0.454 | 2.662 | 14.692 | 2.37 | 16.49 | 6.414 | 8.085 | 8.988 | 5.318 | 19.51 | 4.892 | 10.06 | 5.06 | 4.444 | 0 | 1090 | 9 | 449.6 | 59.6 | 76.1 | 29.8 | 2789.8599 | 212308.3414 | 2.1177 | 0 | 448.2 | 59.6 | 76.1 | 29.8 | 2789.8599 | 212308.3414 | 212308.3414 | 0 | 2.1177 | 2.1111 | 0.31139 | 0 | 150 | 12 | 399.3 | 12.597 | 59.4 | 74.5 | 29.7 | 2771.1675 | 212308.3414 | 206451.9761 | 2.7584 | 2.1177 | 1.9341 | 8.6684 | 0 | 1090 | 9 | 359.6 | 58.7 | 69.8 | 29.35 | 2706.2386 | 206451.9761 | 188895.4541 | 8.5039 | 1.9341 | 1.9037 | 1.5722 | 2.5YR | 2.5Y | 3 | 8 | 3 | 6 | Dark reddish brown | Yellow | 9.1 | 12.5409 | 8.2786 | 17.3237 | Dark reddish brown
FRD 2 | 4.51 | 1.08 | 4.11 | 4.29 | 2.06 | 0.3254 | 0.0822 | 0.0456 | 0.048 | 0.0563 | 3.4222 | 0.4612 | 2.13 | 21.95 | 2.74 | 15.47 | 5.94 | 10.78 | 11.7 | 2.51 | 17.06 | 2.62 | 12.18 | 1.99 | 3.69 | 0 | 1090 | 9 | 449.4 | 59.6 | 76.1 | 29.8 | 2789.8599 | 212308.3414 | 2.1167 | 0 | 447.7 | 59.6 | 76 | 29.8 | 2789.8599 | 212308.3414 | 212029.3554 | 0.13141 | 2.1167 | 2.1115 | 0.2472 | 0 | 150 | 12 | 400.1 | 12.3219 | 59.4 | 74.7 | 29.7 | 2771.1675 | 212308.3414 | 207006.2095 | 2.4974 | 2.1167 | 1.9328 | 8.6898 | 0 | 1090 | 9 | 358.8 | 58.6 | 70.9 | 29.3 | 2697.0259 | 207006.2095 | 191219.1347 | 7.6264 | 1.9328 | 1.8764 | 2.9186 | 2.5YR | 2.5Y | 3 | 8 | 3 | 6 | Dark reddish brown | Yellow | 9.1 | 12.5409 | 6.8331 | 17.0751 | Dark reddish brown
FRD 2 | 4.76 | 1.36 | 5.61 | 4.47 | 2.39 | 0.3518 | 0.0841 | 0.0476 | 0.0498 | 0.0526 | 3.4222 | 0.5863 | 4.17 | 15.8 | 2.74 | 14.38 | 6.54 | 5.39 | 5.01 | 6.98 | 20.74 | 1.3 | 4.96 | 4.84 | 3.04 | 0 | 1090 | 9 | 445.2 | 59.6 | 76.1 | 29.8 | 2789.8599 | 212308.3414 | 2.097 | 0 | 440.5 | 59.58 | 76.1 | 29.79 | 2787.9879 | 212308.3414 | 212165.8765 | 0.067103 | 2.097 | 2.0762 | 0.98927 | 0 | 150 | 12 | 400.2 | 11.2444 | 59.4 | 74.7 | 29.7 | 2771.1675 | 212308.3414 | 207006.2095 | 2.4974 | 2.097 | 1.9333 | 7.8054 | 0 | 1090 | 9 | 360.4 | 58.7 | 70.9 | 29.35 | 2706.2386 | 207006.2095 | 191872.3166 | 7.3108 | 1.9333 | 1.8783 | 2.842 | 2.5YR | 2.5Y | 3 | 8 | 3 | 6 | Dark reddish brown | Yellow | 9.1 | 12.5409 | 6.8331 | 17.0928 | Dark reddish brown
FRD 2 | 4.82 | 1.41 | 5.06 | 4.46 | 2.3 | 0.3419 | 0.0852 | 0.046 | 0.0519 | 0.0537 | 3.4222 | 0.5519 | 3.12 | 10.22 | 2.74 | 17.8 | 7.18 | 8.085 | 7.4 | 8.49 | 18.04 | 16.88 | 2.16 | 7 | 10.22 | 0 | 1090 | 9 | 450.7 | 59.6 | 76.1 | 29.8 | 2789.8599 | 212308.3414 | 2.1229 | 0 | 445.2 | 59.6 | 76 | 29.8 | 2789.8599 | 212308.3414 | 212029.3554 | 0.13141 | 2.1229 | 2.0997 | 1.0904 | 0 | 150 | 12 | 397.8 | 13.2981 | 59.4 | 74.7 | 29.7 | 2771.1675 | 212308.3414 | 207006.2095 | 2.4974 | 2.1229 | 1.9217 | 9.4766 | 0 | 1090 | 9 | 359.1 | 58.4 | 71 | 29.2 | 2678.6476 | 207006.2095 | 190183.9768 | 8.1264 | 1.9217 | 1.8882 | 1.7438 | 2.5YR | 2.5Y | 3 | 8 | 3 | 6 | Dark reddish brown | Yellow | 9.1 | 12.5409 | 6.7017 | 17.1824 | Dark reddish brown
FRD 3 | 3.86 | 1.71 | 5.91 | 5.2 | 0.2666 | 0.4851 | 0.0759 | 0.0407 | 0.0366 | 0.0629 | 1.713 | 0.0271 | 23.14 | 9.04 | 1.4 | 16.04 | 4.48 | 3.34 | 7.01 | 1.25 | 1.25 | 12.11 | 2.8 | 13.4 | 0 | 6 | 1090 | 9 | 388.6 | 59.7 | 76.2 | 29.85 | 2799.2297 | 213301.3062 | 1.8218 | 0 | 372.5 | 59.4 | 76.1 | 29.7 | 2771.1675 | 213301.3062 | 210885.844 | 1.1324 | 1.8218 | 1.7664 | 3.0451 | 0 | 150 | 12 | 328.3 | 18.3673 | 59.4 | 76.1 | 29.7 | 2771.1675 | 213301.3062 | 210885.844 | 1.1324 | 1.8218 | 1.5568 | 14.5496 | 0 | 1000 | 3 | 304.9 | 59.3 | 75.2 | 29.65 | 2761.8448 | 210885.844 | 207690.728 | 1.5151 | 1.5568 | 1.468 | 5.6989 | 5R | 2.5Y | 5 | 5 | 6 | 2 | Red | Grayish brown | 9.1 | 12.5409 | 1.3123 | 13.3592 | Red
FRD 3 | 3.33 | 1.81 | 6.81 | 4.81 | 0.2577 | 0.4199 | 0.0748 | 0.0372 | 0.0338 | 0.0486 | 1.713 | 0.0241 | 11.69 | 28.43 | 3.33 | 11.77 | 2.43 | 3.06 | 8.53 | 2.43 | 2.43 | 5.33 | 4.29 | 2.8 | 0 | 5.25 | 1090 | 9 | 389.6 | 59.5 | 76.3 | 29.75 | 2780.5058 | 212152.5962 | 1.8364 | 0 | 370 | 59.4 | 76.1 | 29.7 | 2771.1675 | 212152.5962 | 210885.844 | 0.59709 | 1.8364 | 1.7545 | 4.4603 | 0 | 150 | 12 | 329.1 | 18.3835 | 59.3 | 76.1 | 29.65 | 2761.8448 | 212152.5962 | 210176.3883 | 0.9315 | 1.8364 | 1.5658 | 14.7345 | 0 | 1000 | 3 | 307.8 | 59.2 | 75.5 | 29.6 | 2752.5378 | 210176.3883 | 207816.6054 | 1.1228 | 1.5658 | 1.4811 | 5.4102 | 5R | 2.5Y | 5 | 5 | 6 | 2 | Red | Grayish brown | 9.1 | 12.5409 | 1.0485 | 13.4781 | Red
FRD 3 | 3.87 | 1.9 | 6.9 | 5.29 | 0.3008 | 0.503 | 0.0752 | 0.0408 | 0.0357 | 0.0545 | 1.713 | 0.0376 | 12.22 | 7.22 | 4.24 | 18.93 | 7.96 | 3.96 | 8.9 | 1.89 | 1.89 | 22.5 | 2.26 | 3.26 | 0 | 6.16 | 1000 | 3 | 388.7 | 59.8 | 76.3 | 29.9 | 2808.6152 | 214297.3434 | 1.8138 | 0 | 370 | 59.4 | 76.2 | 29.7 | 2771.1675 | 214297.3434 | 211162.9607 | 1.4626 | 1.8138 | 1.7522 | 3.398 | 0 | 150 | 12 | 327.9 | 18.5422 | 59.4 | 76.1 | 29.7 | 2771.1675 | 214297.3434 | 210885.844 | 1.5919 | 1.8138 | 1.5549 | 14.2772 | 0 | 1000 | 3 | 304.5 | 59.1 | 75.6 | 29.55 | 2743.2466 | 210885.844 | 207389.4399 | 1.658 | 1.5549 | 1.4683 | 5.5707 | 5R | 2.5Y | 5 | 5 | 6 | 2 | Red | Grayish brown | 9.1 | 3.24 | 0.91743 | 13.3611 | Red
FRD 3 | 3.94 | 1.9 | 6.64 | 4.97 | 0.908 | 0.5242 | 0.0754 | 0.0382 | 0.0375 | 0.0574 | 1.713 | 0.0268 | 2.93 | 25.37 | 1.98 | 12.06 | 4.67 | 5.57 | 12.63 | 5.6 | 5.6 | 10.14 | 3.48 | 11.88 | 0 | 3.68 | 1000 | 3 | 444.6 | 60 | 76.3 | 30 | 2827.4334 | 215733.1675 | 2.0609 | 0 | 420.5 | 59.96 | 76.2 | 29.98 | 2823.6647 | 215733.1675 | 215163.2527 | 0.26418 | 2.0609 | 1.9543 | 5.1701 | 0 | 150 | 12 | 393 | 13.1298 | 59.87 | 76 | 29.935 | 2815.1945 | 215733.1675 | 213954.7782 | 0.82435 | 2.0609 | 1.8368 | 10.8712 | 0 | 1020 | 3 | 366.8 | 59.6 | 75.92 | 29.8 | 2789.8599 | 213954.7782 | 211806.1667 | 1.0042 | 1.8368 | 1.7318 | 5.7199 | 5R | 5Y | 3 | 8 | 4 | 6 | Dusy red | Yellow | 34.2 | 3.87 | 0.49803 | 59.2266 | Dusy red
FRD 3 | 3.82 | 1.66 | 5.69 | 4.82 | 0.8608 | 0.5086 | 0.0781 | 0.0407 | 0.0375 | 0.0546 | 1.713 | 0.026 | 12.5 | 9.04 | 1.4 | 16.04 | 4.48 | 3.34 | 7.01 | 2.7925 | 1.25 | 12.11 | 2.8 | 13.4 | 0 | 5.2725 | 1000 | 3 | 441.5 | 60.01 | 76 | 30.005 | 2828.3759 | 214956.5718 | 2.0539 | 0 | 417.7 | 59.96 | 75.94 | 29.98 | 2823.6647 | 214956.5718 | 214429.0999 | 0.24539 | 2.0539 | 1.948 | 5.158 | 0 | 150 | 12 | 389.6 | 13.3214 | 59.7 | 76.08 | 29.85 | 2799.2297 | 214956.5718 | 212965.3986 | 0.92631 | 2.0539 | 1.8294 | 10.9303 | 0 | 1020 | 3 | 362.1 | 59 | 76 | 29.5 | 2733.971 | 212965.3986 | 207781.7965 | 2.434 | 1.8294 | 1.7427 | 4.7399 | 5R | 5Y | 3 | 8 | 4 | 6 | Dusy red | Yellow | 34.2 | 3.56 | 0 | 59.6001 | Dusy red
FRD 3 | 3.86 | 1.8 | 6.8 | 4.97 | 0.986 | 0.5287 | 0.0786 | 0.0395 | 0.038 | 0.056 | 1.713 | 0.0297 | 23.14 | 28.43 | 3.33 | 11.77 | 2.43 | 3.06 | 8.53 | 1.25 | 2.43 | 5.33 | 4.29 | 2.8 | 0 | 6 | 1020 | 3 | 437.7 | 60 | 76.5 | 30 | 2827.4334 | 216298.6542 | 2.0236 | 0 | 415.9 | 59.99 | 76.5 | 29.995 | 2826.491 | 216298.6542 | 216226.5607 | 0.033331 | 2.0236 | 1.9234 | 4.9489 | 0 | 150 | 12 | 390.1 | 12.202 | 59.87 | 76.06 | 29.935 | 2815.1945 | 216298.6542 | 214123.6899 | 1.0055 | 2.0236 | 1.8218 | 9.9697 | 0 | 1020 | 3 | 363.7 | 59 | 76.5 | 29.5 | 2733.971 | 214123.6899 | 209148.782 | 2.3234 | 1.8218 | 1.739 | 4.5498 | 5R | 5Y | 3 | 8 | 4 | 6 | Dusy red | Yellow | 34.2 | 3.715 | 0 | 59.4722 | Dusy red
FRD 3 | 2.84 | 1.22 | 4.49 | 3.77 | 0.8973 | 0.3744 | 0.0621 | 0.0245 | 0.0258 | 0.0446 | 1.713 | 0.0388 | 11.69 | 7.22 | 4.24 | 18.93 | 7.96 | 3.96 | 8.9 | 2.43 | 1.89 | 22.5 | 2.26 | 3.26 | 0 | 5.25 | 1020 | 3 | 488.9 | 59.98 | 76.1 | 29.99 | 2825.5487 | 215024.2596 | 2.2737 | 0 | 469.5 | 59.97 | 75.99 | 29.985 | 2824.6067 | 215024.2596 | 214641.8602 | 0.17784 | 2.2737 | 2.1874 | 3.797 | 0 | 150 | 12 | 389.9 | 25.3911 | 59.6 | 76.09 | 29.8 | 2789.8599 | 215024.2596 | 212280.4428 | 1.276 | 2.2737 | 1.8367 | 19.2187 | 0 | 1020 | 3 | 361.1 | 59.59 | 75.3 | 29.795 | 2788.9238 | 212280.4428 | 210005.9639 | 1.0715 | 1.8367 | 1.7195 | 6.3835 | 5R | 5Y | 3 | 8 | 4 | 6 | Dusy red | Yellow | 34.2 | 3.715 | 1.0512 | 58.806 | Dusy red
FRD 3 | 3.13 | 1.61 | 5.4 | 4.45 | 1.18 | 0.433 | 0.0622 | 0.0324 | 0.0316 | 0.0389 | 1.713 | 0.0426 | 12.22 | 25.37 | 1.98 | 12.06 | 4.67 | 5.57 | 12.63 | 1.89 | 5.6 | 10.14 | 3.48 | 11.88 | 0 | 6.16 | 1020 | 3 | 439.7 | 60.1 | 76 | 30.05 | 2836.866 | 215601.8175 | 2.0394 | 0 | 412.9 | 60.05 | 75.55 | 30.025 | 2832.1477 | 215601.8175 | 213968.7618 | 0.75744 | 2.0394 | 1.9297 | 5.3784 | 0 | 150 | 12 | 388.9 | 13.0625 | 59.98 | 75.48 | 29.99 | 2825.5487 | 215601.8175 | 213272.4194 | 1.0804 | 2.0394 | 1.8235 | 10.5873 | 0 | 1040 | 3 | 360.4 | 59.67 | 75.29 | 29.835 | 2796.4172 | 213272.4194 | 210542.2473 | 1.2801 | 1.8235 | 1.7118 | 6.1267 | 5R | 5Y | 3 | 8 | 4 | 6 | Dusy red | Yellow | 33.5 | 4.22 | 0.93421 | 57.3443 | Dusy red
FRD 3 | 3.23 | 1.51 | 5.15 | 4.28 | 0.8737 | 0.4191 | 0.0615 | 0.0283 | 0.0297 | 0.0469 | 1.713 | 0.0438 | 2.93 | 9.04 | 1.4 | 16.04 | 4.48 | 3.34 | 7.01 | 5.6 | 1.25 | 12.11 | 2.8 | 13.4 | 0 | 3.68 | 1020 | 3 | 442.7 | 60.4 | 76.25 | 30.2 | 2865.2582 | 218475.935 | 2.0263 | 0 | 417.4 | 60.4 | 76.22 | 30.2 | 2865.2582 | 218475.935 | 218389.9772 | 0.039344 | 2.0263 | 1.9113 | 5.6778 | 0 | 150 | 12 | 387.3 | 14.3042 | 59.88 | 75.82 | 29.94 | 2816.135 | 218475.935 | 213519.353 | 2.2687 | 2.0263 | 1.8139 | 10.4832 | 0 | 1040 | 3 | 354.9 | 59 | 75.27 | 29.5 | 2733.971 | 213519.353 | 205785.9977 | 3.6219 | 1.8139 | 1.7246 | 4.922 | 5R | 5Y | 3 | 8 | 4 | 6 | Dusy red | Yellow | 33.5 | 4.22 | 1.2852 | 57.7743 | Dusy red
FRD 3 | 3.95 | 2.02 | 6.02 | 4.94 | 0.7463 | 0.5742 | 0.0621 | 0.0365 | 0.0317 | 0.0559 | 1.713 | 0.0274 | 12.5 | 28.43 | 3.33 | 11.77 | 2.43 | 3.06 | 8.53 | 2.7925 | 2.43 | 5.33 | 4.29 | 2.8 | 0 | 5.2725 | 1040 | 3 | 442.6 | 60.1 | 76.6 | 30.05 | 2836.866 | 217303.9371 | 2.0368 | 0 | 417.4 | 60.05 | 76.56 | 30.025 | 2832.1477 | 217303.9371 | 216829.231 | 0.21845 | 2.0368 | 1.925 | 5.4872 | 0 | 150 | 12 | 392.5 | 12.7643 | 59.73 | 76.64 | 29.865 | 2802.0437 | 217303.9371 | 214748.6325 | 1.1759 | 2.0368 | 1.8277 | 10.2643 | 0 | 1040 | 3 | 364.9 | 59.61 | 75.57 | 29.805 | 2790.7962 | 214748.6325 | 210900.4698 | 1.7919 | 1.8277 | 1.7302 | 5.3355 | 5R | 5Y | 3 | 8 | 4 | 6 | Dusy red | Yellow | 33.5 | 4.22 | 1.3446 | 57.9617 | Dusy red
FRD 3 | 4.03 | 1.77 | 6.26 | 5.04 | 0.7453 | 0.5538 | 0.0622 | 0.0378 | 0.032 | 0.0476 | 1.713 | 0.0299 | 23.14 | 7.22 | 4.24 | 18.93 | 7.96 | 3.96 | 8.9 | 1.25 | 1.89 | 22.5 | 2.26 | 3.26 | 0 | 6 | 1040 | 3 | 442.7 | 60.2 | 76.1 | 30.1 | 2846.3144 | 216604.5228 | 2.0438 | 0 | 415.3 | 60.12 | 76.1 | 30.06 | 2838.7544 | 216604.5228 | 216029.2122 | 0.2656 | 2.0438 | 1.9224 | 5.9395 | 0 | 150 | 12 | 391.6 | 13.049 | 59.8 | 76.36 | 29.9 | 2808.6152 | 216604.5228 | 214465.8604 | 0.98736 | 2.0438 | 1.8259 | 10.6607 | 0 | 1040 | 3 | 363.3 | 59.51 | 75.5 | 29.755 | 2781.4406 | 214465.8604 | 209998.7615 | 2.0829 | 1.8259 | 1.73 | 5.2533 | 5R | 5Y | 3 | 8 | 4 | 6 | Dusy red | Yellow | 33.5 | 4.22 | 0.78844 | 57.9553 | Dusy red
FRD 3 | 3.77 | 1.93 | 5.73 | 4.91 | 0.7604 | 0.00527 | 0.0615 | 0.0386 | 0.0318 | 0.041 | 1.713 | 0.0235 | 11.69 | 25.37 | 1.98 | 12.06 | 4.67 | 5.57 | 12.63 | 2.43 | 5.6 | 10.14 | 3.48 | 11.88 | 0 | 5.25 | 1040 | 3 | 442.2 | 60.1 | 76.2 | 30.05 | 2836.866 | 216169.1907 | 2.0456 | 0 | 418.5 | 60.03 | 75.94 | 30.015 | 2830.2615 | 216169.1907 | 214930.0605 | 0.57322 | 2.0456 | 1.9471 | 4.8139 | 0 | 150 | 12 | 381.3 | 15.9717 | 59.6 | 76.08 | 29.8 | 2789.8599 | 216169.1907 | 212252.5442 | 1.8118 | 2.0456 | 1.7964 | 12.1809 | 0 | 1060 | 3 | 359.6 | 59.7 | 75.41 | 29.85 | 2799.2297 | 212252.5442 | 211089.9147 | 0.54776 | 1.7964 | 1.7035 | 5.1716 | 2,5 Y | 2,5 Y | 4 | 8 | 1 | 6 | Dark gray | Yellow | 32.1 | 4.5 | 1.0367 | 54.6836 | Dark gray
FRD 3 | 2.83 | 1.27 | 4.25 | 4.44 | 2.14 | 0.3774 | 0.0754 | 0.0343 | 0.0304 | 0.0434 | 1.713 | 0.0654 | 12.22 | 9.04 | 1.4 | 16.04 | 4.48 | 3.34 | 7.01 | 1.89 | 1.25 | 12.11 | 2.8 | 13.4 | 0 | 6.16 | 1040 | 3 | 441 | 59.7 | 76.2 | 29.85 | 2799.2297 | 213301.3062 | 2.0675 | 0 | 417.4 | 59.84 | 75.83 | 29.92 | 2812.3738 | 213301.3062 | 213262.309 | 0.018283 | 2.0675 | 1.9572 | 5.3342 | 0 | 150 | 12 | 391.9 | 12.5287 | 59.4 | 76.11 | 29.7 | 2771.1675 | 213301.3062 | 210913.5557 | 1.1194 | 2.0675 | 1.8581 | 10.1277 | 0 | 1060 | 3 | 365.1 | 59.3 | 75.56 | 29.65 | 2761.8448 | 210913.5557 | 208684.9922 | 1.0566 | 1.8581 | 1.7495 | 5.8436 | 2,5 Y | 2,5 Y | 4 | 8 | 1 | 6 | Dark gray | Yellow | 32.1 | 4.5 | 0.8399 | 56.1598 | Dark gray
FRD 3 | 3.27 | 1.29 | 5.99 | 4.84 | 1.78 | 0.4424 | 0.0784 | 0.0377 | 0.0333 | 0.0482 | 1.713 | 0.1165 | 2.93 | 28.43 | 3.33 | 11.77 | 2.43 | 3.06 | 8.53 | 5.6 | 2.43 | 5.33 | 4.29 | 2.8 | 0 | 3.68 | 1060 | 3 | 439.5 | 59.8 | 76 | 29.9 | 2808.6152 | 213454.7589 | 2.059 | 0 | 414.6 | 59.7 | 75.76 | 29.85 | 2799.2297 | 213454.7589 | 212069.6451 | 0.6489 | 2.059 | 1.955 | 5.0494 | 0 | 150 | 12 | 388.7 | 13.0692 | 59.3 | 76.05 | 29.65 | 2761.8448 | 213454.7589 | 210038.2961 | 1.6006 | 2.059 | 1.8506 | 10.12 | 0 | 1060 | 3 | 361.1 | 59.2 | 75.06 | 29.6 | 2752.5378 | 210038.2961 | 206605.4887 | 1.6344 | 1.8506 | 1.7478 | 5.557 | 2,5 Y | 2,5 Y | 4 | 8 | 1 | 6 | Dark gray | Yellow | 32.1 | 4.5 | 1.2368 | 56.1036 | Dark gray
FRD 3 | 3.23 | 1.44 | 5.42 | 4.82 | 1.91 | 0.4254 | 0.0748 | 0.0387 | 0.0335 | 0.0417 | 1.713 | 0.0765 | 12.5 | 7.22 | 4.24 | 18.93 | 7.96 | 3.96 | 8.9 | 2.7925 | 1.89 | 22.5 | 2.26 | 3.26 | 0 | 5.2725 | 1060 | 3 | 421.2 | 60.03 | 75.2 | 30.015 | 2830.2615 | 212835.6669 | 1.979 | 0 | 419.8 | 60 | 75.15 | 30 | 2827.4334 | 212835.6669 | 212481.6191 | 0.16635 | 1.979 | 1.9757 | 0.16631 | 0 | 150 | 12 | 397.2 | 6.0423 | 59.85 | 75.03 | 29.925 | 2813.3139 | 212835.6669 | 211082.9414 | 0.82351 | 1.979 | 1.8817 | 4.915 | 0 | 1060 | 3 | 372.3 | 59.3 | 76.15 | 29.65 | 2761.8448 | 211082.9414 | 210314.4806 | 0.36406 | 1.8817 | 1.7702 | 5.9264 | 2,5 Y | 2,5 Y | 4 | 8 | 1 | 6 | Dark gray | Yellow | 32.1 | 4.5 | -1.2633 | 56.8236 | Dark gray
FRD 3 | 3.86 | 1.71 | 5.91 | 5.2 | 0.2666 | 0.4851 | 0.0621 | 0.0407 | 0.0366 | 0.0629 | 1.713 | 0.0271 | 23.14 | 9.04 | 1.4 | 16.04 | 4.48 | 3.34 | 7.01 | 1.25 | 1.25 | 12.11 | 2.8 | 13.4 | 0 | 6 | 1060 | 3 | 421 | 59.93 | 75.1 | 29.965 | 2820.8399 | 211845.0759 | 1.9873 | 0 | 418.2 | 59.88 | 75.09 | 29.94 | 2816.135 | 211845.0759 | 211463.5745 | 0.18009 | 1.9873 | 1.9776 | 0.48587 | 0 | 150 | 12 | 398.4 | 5.6727 | 59.7 | 74.76 | 29.85 | 2799.2297 | 211845.0759 | 209270.4154 | 1.2154 | 1.9873 | 1.9038 | 4.2039 | 0 | 1060 | 3 | 371.3 | 59.4 | 76.12 | 29.7 | 2771.1675 | 209270.4154 | 210941.2673 | -0.79842 | 1.9038 | 1.7602 | 7.5404 | 2,5 Y | 2,5 Y | 4 | 8 | 1 | 6 | Dark gray | Yellow | 32.1 | 4.5 | -1.3582 | 56.5026 | Dark gray
FRD 3 | 3.33 | 1.81 | 6.81 | 4.81 | 0.2577 | 0.4199 | 0.0622 | 0.0372 | 0.0338 | 0.0486 | 1.713 | 0.0241 | 11.69 | 28.43 | 3.33 | 11.77 | 2.43 | 3.06 | 8.53 | 2.43 | 2.43 | 5.33 | 4.29 | 2.8 | 0 | 5.25 | 1060 | 3 | 441.1 | 60.4 | 76.2 | 30.2 | 2865.2582 | 218332.6721 | 2.0203 | 0 | 421.8 | 60.31 | 76.14 | 30.155 | 2856.7257 | 218332.6721 | 217511.093 | 0.3763 | 2.0203 | 1.9392 | 4.0142 | 0 | 150 | 12 | 385.3 | 14.4822 | 60.03 | 76.32 | 30.015 | 2830.2615 | 218332.6721 | 216005.5599 | 1.0659 | 2.0203 | 1.7838 | 11.7091 | 0 | 1080 | 3 | 354 | 58.05 | 78.33 | 29.025 | 2646.6367 | 216005.5599 | 207311.0523 | 4.0251 | 1.7838 | 1.7076 | 4.2703 | 2,5 Y | 2,5 Y | 4 | 8 | 2 | 6 | Dark grayish brown | Yellow | 25.3 | 9.5 | -2.7953 | 43.2017 | Dark grayish brown
FRD 3 | 3.87 | 1.9 | 6.9 | 5.29 | 0.3008 | 0.503 | 0.0615 | 0.0408 | 0.0357 | 0.0545 | 1.713 | 0.0376 | 12.22 | 7.22 | 4.24 | 18.93 | 7.96 | 3.96 | 8.9 | 1.89 | 1.89 | 22.5 | 2.26 | 3.26 | 0 | 6.16 | 1060 | 3 | 444.3 | 60.4 | 76.1 | 30.2 | 2865.2582 | 218046.1463 | 2.0376 | 0 | 423.5 | 60.32 | 75.53 | 30.16 | 2857.6731 | 218046.1463 | 215840.0494 | 1.0118 | 2.0376 | 1.9621 | 3.7073 | 0 | 150 | 12 | 388.7 | 14.3041 | 59.99 | 76.3 | 29.995 | 2826.491 | 218046.1463 | 215661.2625 | 1.0938 | 2.0376 | 1.8024 | 11.5466 | 0 | 1080 | 3 | 355.4 | 58.36 | 79.81 | 29.18 | 2674.9794 | 215661.2625 | 213490.1088 | 1.0067 | 1.8024 | 1.6647 | 7.6372 | 2,5 Y | 2,5 Y | 4 | 8 | 2 | 6 | Dark grayish brown | Yellow | 25.3 | 9.5 | -4.8752 | 42.1173 | Dark grayish brown
FRD 3 | 3.94 | 1.9 | 6.64 | 4.97 | 0.908 | 0.5242 | 0.0754 | 0.0382 | 0.0375 | 0.0574 | 1.713 | 0.0268 | 2.93 | 25.37 | 1.98 | 12.06 | 4.67 | 5.57 | 12.63 | 5.6 | 5.6 | 10.14 | 3.48 | 11.88 | 0 | 3.68 | 1080 | 3 | 444.3 | 60.4 | 76.1 | 30.2 | 2865.2582 | 218046.1463 | 2.0376 | 0 | 424.5 | 60.33 | 75.88 | 30.165 | 2858.6207 | 218046.1463 | 216912.1376 | 0.52008 | 2.0376 | 1.957 | 3.957 | 0 | 150 | 12 | 387.6 | 14.6285 | 59.6 | 76.25 | 29.8 | 2789.8599 | 218046.1463 | 212726.8204 | 2.4395 | 2.0376 | 1.8221 | 10.5802 | 0 | 1080 | 3 | 356.3 | 58.3 | 78.93 | 29.15 | 2669.482 | 212726.8204 | 210702.2114 | 0.95174 | 1.8221 | 1.691 | 7.192 | 2,5 Y | 2,5 Y | 4 | 8 | 2 | 6 | Dark grayish brown | Yellow | 25.3 | 9.5 | -3.7188 | 42.7826 | Dark grayish brown
FRD 3 | 3.82 | 1.66 | 5.69 | 4.82 | 0.8608 | 0.5086 | 0.0781 | 0.0407 | 0.0375 | 0.0546 | 1.713 | 0.026 | 12.5 | 9.04 | 1.4 | 16.04 | 4.48 | 3.34 | 7.01 | 2.7925 | 1.25 | 12.11 | 2.8 | 13.4 | 0 | 5.2725 | 1080 | 3 | 441.1 | 60.2 | 76.5 | 30.1 | 2846.3144 | 217743.0485 | 2.0258 | 0 | 423.7 | 60.14 | 76.45 | 30.07 | 2840.6435 | 217743.0485 | 217167.1934 | 0.26447 | 2.0258 | 1.951 | 3.69 | 0 | 150 | 12 | 388.2 | 13.627 | 59.4 | 76.1 | 29.7 | 2771.1675 | 217743.0485 | 210885.844 | 3.1492 | 2.0258 | 1.8408 | 9.1311 | 0 | 1080 | 3 | 358.2 | 58.56 | 76.06 | 29.28 | 2693.3452 | 210885.844 | 204855.8349 | 2.8594 | 1.8408 | 1.7485 | 5.0119 | 2,5 Y | 2,5 Y | 4 | 8 | 2 | 6 | Dark grayish brown | Yellow | 25.3 | 9.5 | 0.57516 | 44.2382 | Dark grayish brown
FRD 3 | 3.86 | 1.8 | 6.8 | 4.97 | 0.986 | 0.5287 | 0.0786 | 0.0395 | 0.038 | 0.056 | 1.713 | 0.0297 | 23.14 | 28.43 | 3.33 | 11.77 | 2.43 | 3.06 | 8.53 | 1.25 | 2.43 | 5.33 | 4.29 | 2.8 | 0 | 6 | 1080 | 3 | 441.9 | 59.6 | 76.1 | 29.8 | 2789.8599 | 212308.3414 | 2.0814 | 0 | 438.5 | 59.4 | 76.2 | 29.7 | 2771.1675 | 212308.3414 | 211162.9607 | 0.53949 | 2.0814 | 2.0766 | 0.23116 | 0 | 150 | 12 | 389.6 | 13.424 | 59.4 | 76.1 | 29.7 | 2771.1675 | 212308.3414 | 210885.844 | 0.67001 | 2.0814 | 1.8474 | 11.2406 | 0 | 1100 | 3 | 357.1 | 58.6 | 73.4 | 29.3 | 2697.0259 | 210885.844 | 197961.6994 | 6.1285 | 1.8474 | 1.8039 | 2.3579 | 10R | 5Y | 3 | 8 | 3 | 3 | Dusy red | Yellow | 16.5 | 15.56 | 3.548 | 29.7641 | Dusy red
FRD 3 | 2.84 | 1.22 | 4.49 | 3.77 | 0.8973 | 0.3744 | 0.0621 | 0.0245 | 0.0258 | 0.0446 | 1.713 | 0.0388 | 11.69 | 7.22 | 4.24 | 18.93 | 7.96 | 3.96 | 8.9 | 2.43 | 1.89 | 22.5 | 2.26 | 3.26 | 0 | 5.25 | 1080 | 3 | 441.5 | 59.5 | 76.1 | 29.75 | 2780.5058 | 211596.495 | 2.0865 | 0 | 440.6 | 59.5 | 76.1 | 29.7 | 2780.5058 | 211596.495 | 211596.495 | 0 | 2.0865 | 2.0823 | 0.20385 | 0 | 150 | 12 | 388.5 | 13.6422 | 59.4 | 76.2 | 29.7 | 2771.1675 | 211596.495 | 211162.9607 | 0.20489 | 2.0865 | 1.8398 | 11.8239 | 0 | 1100 | 3 | 357.2 | 58.6 | 73.5 | 29.3 | 2697.0259 | 211162.9607 | 198231.402 | 6.124 | 1.8398 | 1.8019 | 2.0587 | 10R | 5Y | 3 | 8 | 3 | 3 | Dusy red | Yellow | 16.5 | 16.02 | 3.4166 | 29.7319 | Dusy red
FRD 3 | 3.13 | 1.61 | 5.4 | 4.45 | 1.18 | 0.433 | 0.0622 | 0.0324 | 0.0316 | 0.0389 | 1.713 | 0.0426 | 12.22 | 25.37 | 1.98 | 12.06 | 4.67 | 5.57 | 12.63 | 1.89 | 5.6 | 10.14 | 3.48 | 11.88 | 0 | 6.16 | 1100 | 3 | 444.6 | 59.7 | 76.2 | 29.85 | 2799.2297 | 213301.3062 | 2.0844 | 0 | 438.3 | 59.4 | 76.1 | 29.7 | 2771.1675 | 213301.3062 | 210885.844 | 1.1324 | 2.0844 | 2.0784 | 0.28785 | 0 | 150 | 12 | 387.5 | 14.7355 | 59.4 | 76.1 | 29.7 | 2771.1675 | 213301.3062 | 210885.844 | 1.1324 | 2.0844 | 1.8375 | 11.8447 | 0 | 1100 | 3 | 357.2 | 58.2 | 73.6 | 29.1 | 2660.3321 | 210885.844 | 195800.4407 | 7.1534 | 1.8375 | 1.8243 | 0.71732 | 10R | 5Y | 3 | 8 | 3 | 3 | Dusy red | Yellow | 16.5 | 15.79 | 3.4121 | 30.1011 | Dusy red
FRD 3 | 3.23 | 1.51 | 5.15 | 4.28 | 0.8737 | 0.4191 | 0.0615 | 0.0283 | 0.0297 | 0.0469 | 1.713 | 0.0438 | 2.93 | 9.04 | 1.4 | 16.04 | 4.48 | 3.34 | 7.01 | 5.6 | 1.25 | 12.11 | 2.8 | 13.4 | 0 | 3.68 | 1100 | 3 | 439.6 | 60.1 | 76.2 | 30.05 | 2836.866 | 216169.1907 | 2.0336 | 0 | 417 | 60 | 75.77 | 30 | 2827.4334 | 216169.1907 | 214234.6278 | 0.89493 | 2.0336 | 1.9465 | 4.2845 | 0 | 150 | 12 | 387.3 | 13.5037 | 60.13 | 75.79 | 30.065 | 2839.6989 | 216169.1907 | 215220.7776 | 0.43874 | 2.0336 | 1.7995 | 11.5089 | 0 | 1100 | 3 | 357.1 | 59.39 | 75.5 | 29.695 | 2770.2345 | 215220.7776 | 209152.7039 | 2.8195 | 1.7995 | 1.7074 | 5.1225 | 5R | 5Y | 3 | 8 | 4 | 6 | Dusy red | Yellow | 25.3 | 3.42 | 0.91864 | 43.1963 | Dusy red
FRD 3 | 3.95 | 2.02 | 6.02 | 4.94 | 0.7463 | 0.5742 | 0.0621 | 0.0365 | 0.0317 | 0.0559 | 1.713 | 0.0274 | 12.5 | 28.43 | 3.33 | 11.77 | 2.43 | 3.06 | 8.53 | 2.7925 | 2.43 | 5.33 | 4.29 | 2.8 | 0 | 5.2725 | 1100 | 3 | 440.4 | 60.25 | 76.1 | 30.125 | 2851.0444 | 216964.4804 | 2.0298 | 0 | 417.2 | 60.2 | 75.87 | 30.1 | 2846.3144 | 216964.4804 | 215949.8705 | 0.46764 | 2.0298 | 1.9319 | 4.8229 | 0 | 150 | 12 | 390.5 | 12.7785 | 59.94 | 76.35 | 29.97 | 2821.7813 | 216964.4804 | 215443.006 | 0.70126 | 2.0298 | 1.8125 | 10.7044 | 0 | 1100 | 3 | 364 | 59.88 | 75.76 | 29.94 | 2816.135 | 215443.006 | 213350.3849 | 0.97131 | 1.8125 | 1.7061 | 5.8719 | 5R | 5Y | 3 | 8 | 4 | 6 | Dusy red | Yellow | 25.3 | 3.25 | 0.44678 | 43.1647 | Dusy red
FRD 3 | 4.03 | 1.77 | 6.26 | 5.04 | 0.7453 | 0.5538 | 0.0622 | 0.0378 | 0.032 | 0.0476 | 1.713 | 0.0299 | 23.14 | 7.22 | 4.24 | 18.93 | 7.96 | 3.96 | 8.9 | 1.25 | 1.89 | 22.5 | 2.26 | 3.26 | 0 | 6 | 1000 | 6 | 439.8 | 60.15 | 76.4 | 30.075 | 2841.5882 | 217097.3405 | 2.0258 | 0 | 417 | 60.1 | 75.59 | 30.05 | 2836.866 | 217097.3405 | 214438.7025 | 1.2246 | 2.0258 | 1.9446 | 4.0086 | 0 | 150 | 12 | 390.8 | 12.5384 | 60.02 | 75.9 | 30.01 | 2829.3187 | 217097.3405 | 214745.2861 | 1.0834 | 2.0258 | 1.8198 | 10.1682 | 0 | 1000 | 6 | 367 | 59.57 | 75.29 | 29.785 | 2787.0521 | 214745.2861 | 209837.1498 | 2.2856 | 1.8198 | 1.749 | 3.8935 | 5R | 5Y | 3 | 8 | 4 | 6 | Dusy red | Yellow | 25.3 | 3.335 | 1.4529 | 44.2491 | Dusy red
FRD 3 | 3.77 | 1.93 | 5.73 | 4.91 | 0.7604 | 0.00527 | 0.0615 | 0.0386 | 0.0318 | 0.041 | 1.713 | 0.0235 | 11.69 | 25.37 | 1.98 | 12.06 | 4.67 | 5.57 | 12.63 | 2.43 | 5.6 | 10.14 | 3.48 | 11.88 | 0 | 5.25 | 1000 | 6 | 423.4 | 60.2 | 76.08 | 30.1 | 2846.3144 | 216547.5965 | 1.9552 | 0 | 412.1 | 60.19 | 76.04 | 30.095 | 2845.3688 | 216547.5965 | 216361.845 | 0.085779 | 1.9552 | 1.9047 | 2.5853 | 0 | 150 | 12 | 388.7 | 8.9272 | 60.03 | 75.5 | 30.015 | 2830.2615 | 216547.5965 | 213684.7454 | 1.322 | 1.9552 | 1.819 | 6.9656 | 0 | 1000 | 6 | 361.7 | 59.92 | 75 | 29.96 | 2819.8986 | 213684.7454 | 211492.3944 | 1.026 | 1.819 | 1.7102 | 5.9816 | 5R | 5Y | 3 | 8 | 4 | 6 | Dusy red | Yellow | 25.3 | 3.335 | 1.4196 | 43.2687 | Dusy red
FRD 3 | 2.83 | 1.27 | 4.25 | 4.44 | 2.14 | 0.3774 | 0.0754 | 0.0343 | 0.0304 | 0.0434 | 1.713 | 0.0654 | 12.22 | 9.04 | 1.4 | 16.04 | 4.48 | 3.34 | 7.01 | 1.89 | 1.25 | 12.11 | 2.8 | 13.4 | 0 | 6.16 | 1000 | 6 | 437.8 | 60.3 | 76 | 30.15 | 2855.7784 | 217039.159 | 2.0171 | 0 | 383.1 | 58.82 | 76.33 | 29.41 | 2717.3146 | 217039.159 | 207412.6232 | 4.4354 | 2.0171 | 1.847 | 8.4329 | 0 | 150 | 12 | 390.6 | 12.084 | 59.81 | 75.64 | 29.905 | 2809.5547 | 217039.159 | 212514.7147 | 2.0846 | 2.0171 | 1.838 | 8.8817 | 0 | 1000 | 6 | 362.5 | 59.7 | 75.23 | 29.85 | 2799.2297 | 212514.7147 | 210586.0534 | 0.90754 | 1.838 | 1.7214 | 6.3441 | 5R | 5Y | 3 | 8 | 4 | 6 | Dusy red | Yellow | 15.8076 | 4.23 | 1.0132 | 27.2109 | Dusy red
FRD 3 | 3.27 | 1.29 | 5.99 | 4.84 | 1.78 | 0.4424 | 0.0784 | 0.0377 | 0.0333 | 0.0482 | 1.713 | 0.1165 | 2.93 | 28.43 | 3.33 | 11.77 | 2.43 | 3.06 | 8.53 | 5.6 | 2.43 | 5.33 | 4.29 | 2.8 | 0 | 3.68 | 1000 | 6 | 442.2 | 60.2 | 76.2 | 30.1 | 2846.3144 | 216889.1542 | 2.0388 | 0 | 402.1 | 58.44 | 75.63 | 29.22 | 2682.3182 | 216889.1542 | 202863.7252 | 6.4666 | 2.0388 | 1.9821 | 2.7815 | 0 | 150 | 12 | 394.4 | 12.1197 | 59.79 | 76.31 | 29.895 | 2807.676 | 216889.1542 | 214253.7548 | 1.2151 | 2.0388 | 1.8408 | 9.7125 | 0 | 1000 | 6 | 366.4 | 59.78 | 75.5 | 29.89 | 2806.7369 | 214253.7548 | 211908.6352 | 1.0946 | 1.8408 | 1.729 | 6.0713 | 5R | 5Y | 3 | 8 | 4 | 6 | Dusy red | Yellow | 15.8076 | 4.01 | 0.91864 | 27.332 | Dusy red
FRD 3 | 3.23 | 1.44 | 5.42 | 4.82 | 1.91 | 0.4254 | 0.0748 | 0.0387 | 0.0335 | 0.0417 | 1.713 | 0.0765 | 12.5 | 7.22 | 4.24 | 18.93 | 7.96 | 3.96 | 8.9 | 2.7925 | 1.89 | 22.5 | 2.26 | 3.26 | 0 | 5.2725 | 1020 | 6 | 442.9 | 60.3 | 76.4 | 30.15 | 2855.7784 | 218181.4704 | 2.03 | 0 | 424.23 | 58.86 | 79.86 | 29.43 | 2721.0116 | 218181.4704 | 217299.9882 | 0.40401 | 2.03 | 1.9523 | 3.8268 | 0 | 150 | 12 | 394.4 | 12.2972 | 59.96 | 75.97 | 29.98 | 2823.6647 | 218181.4704 | 214513.8098 | 1.681 | 2.03 | 1.8386 | 9.428 | 0 | 1020 | 6 | 365.7 | 59.76 | 75.61 | 29.88 | 2804.8592 | 214513.8098 | 212075.4011 | 1.1367 | 1.8386 | 1.7244 | 6.2108 | 5R | 5Y | 3 | 8 | 4 | 6 | Dusy red | Yellow | 15.8076 | 4.12 | 1.034 | 27.2583 | Dusy red
FRD 3 | 3.86 | 1.71 | 5.91 | 5.2 | 0.2666 | 0.4851 | 0.0621 | 0.0407 | 0.0366 | 0.0629 | 1.713 | 0.0271 | 23.14 | 9.04 | 1.4 | 16.04 | 4.48 | 3.34 | 7.01 | 1.25 | 1.25 | 12.11 | 2.8 | 13.4 | 0 | 6 | 1020 | 6 | 421.3 | 60.2 | 74.23 | 30.1 | 2846.3144 | 211281.9149 | 1.994 | 0 | 346.4 | 59.28 | 75.4 | 29.64 | 2759.9821 | 211281.9149 | 208102.6532 | 1.5047 | 1.994 | 1.6646 | 16.5222 | 0 | 150 | 12 | 396 | 6.3889 | 59.4 | 75.3 | 29.7 | 2771.1675 | 211281.9149 | 208668.91 | 1.2367 | 1.994 | 1.8977 | 4.8282 | 0 | 1020 | 6 | 368.8 | 59.4 | 74.8 | 29.7 | 2771.1675 | 208668.91 | 207283.3263 | 0.66401 | 1.8977 | 1.7792 | 6.2462 | 5R | 5Y | 3 | 8 | 4 | 6 | Dusy red | Yellow | 15.8076 | 3.09 | -0.76788 | 28.1249 | Dusy red
FRD 3 | 3.33 | 1.81 | 6.81 | 4.81 | 0.2577 | 0.4199 | 0.0622 | 0.0372 | 0.0338 | 0.0486 | 1.713 | 0.0241 | 11.69 | 28.43 | 3.33 | 11.77 | 2.43 | 3.06 | 8.53 | 2.43 | 2.43 | 5.33 | 4.29 | 2.8 | 0 | 5.25 | 1020 | 6 | 442.2 | 60.5 | 76.4 | 30.25 | 2874.7536 | 219631.1771 | 2.0134 | 0 | 427.7 | 60.05 | 75.74 | 30.025 | 2832.1477 | 219631.1771 | 214506.8699 | 2.3331 | 2.0134 | 1.9939 | 0.96851 | 0 | 150 | 12 | 394.2 | 12.1766 | 60.03 | 75.72 | 30.015 | 2830.2615 | 219631.1771 | 214307.4029 | 2.424 | 2.0134 | 1.8394 | 8.6403 | 0 | 1020 | 6 | 366.5 | 59.79 | 75.77 | 29.895 | 2807.676 | 214307.4029 | 212737.6098 | 0.7325 | 1.8394 | 1.7228 | 6.3408 | 5R | 5Y | 3 | 8 | 4 | 6 | Dusy red | Yellow | 15.67 | 4.08 | 0.82461 | 26.996 | Dusy red
FRD 3 | 3.87 | 1.9 | 6.9 | 5.29 | 0.3008 | 0.503 | 0.0615 | 0.0408 | 0.0357 | 0.0545 | 1.713 | 0.0376 | 12.22 | 7.22 | 4.24 | 18.93 | 7.96 | 3.96 | 8.9 | 1.89 | 1.89 | 22.5 | 2.26 | 3.26 | 0 | 6.16 | 1020 | 6 | 441.2 | 60.3 | 76 | 30.15 | 2855.7784 | 217039.159 | 2.0328 | 0 | 431.4 | 59.97 | 75.83 | 29.985 | 2824.6067 | 217039.159 | 214189.9232 | 1.3128 | 2.0328 | 2.0141 | 0.92052 | 0 | 150 | 12 | 393.1 | 12.2361 | 59.97 | 75.62 | 29.985 | 2824.6067 | 217039.159 | 213596.7558 | 1.5861 | 2.0328 | 1.8404 | 9.4662 | 0 | 1020 | 6 | 365.3 | 59.63 | 75.62 | 29.815 | 2792.6692 | 213596.7558 | 211181.6472 | 1.1307 | 1.8404 | 1.7298 | 6.0093 | 5R | 5Y | 3 | 8 | 4 | 6 | Dusy red | Yellow | 15.67 | 3.57 | 0.5 | 27.1058 | Dusy red
FRD 3 | 3.94 | 1.9 | 6.64 | 4.97 | 0.908 | 0.5242 | 0.0754 | 0.0382 | 0.0375 | 0.0574 | 1.713 | 0.0268 | 2.93 | 25.37 | 1.98 | 12.06 | 4.67 | 5.57 | 12.63 | 5.6 | 5.6 | 10.14 | 3.48 | 11.88 | 0 | 3.68 | 1040 | 6 | 439.8 | 60.15 | 76.4 | 30.075 | 2841.5882 | 217097.3405 | 2.0258 | 0 | 423.3 | 59.9 | 76.37 | 29.95 | 2818.0165 | 217097.3405 | 215211.9174 | 0.86847 | 2.0258 | 1.9669 | 2.9085 | 0 | 150 | 12 | 392.4 | 12.0795 | 59.97 | 76.06 | 29.985 | 2824.6067 | 217097.3405 | 214839.5827 | 1.04 | 2.0258 | 1.8265 | 9.84 | 0 | 1040 | 6 | 364.7 | 59.77 | 76.13 | 29.885 | 2805.7979 | 214839.5827 | 213605.3977 | 0.57447 | 1.8265 | 1.7074 | 6.5221 | 5R | 5Y | 3 | 8 | 4 | 6 | Dusy red | Yellow | 15.67 | 3.825 | 0.3534 | 26.7542 | Dusy red
FRD 3 | 3.82 | 1.66 | 5.69 | 4.82 | 0.8608 | 0.5086 | 0.0781 | 0.0407 | 0.0375 | 0.0546 | 1.713 | 0.026 | 12.5 | 9.04 | 1.4 | 16.04 | 4.48 | 3.34 | 7.01 | 2.7925 | 1.25 | 12.11 | 2.8 | 13.4 | 0 | 5.2725 | 1040 | 6 | 441.5 | 60.4 | 76.1 | 30.2 | 2865.2582 | 218046.1463 | 2.0248 | 0 | 424.6 | 59.96 | 75.9 | 29.98 | 2823.6647 | 218046.1463 | 214316.1533 | 1.7106 | 2.0248 | 1.9812 | 2.1541 | 0 | 150 | 12 | 391.2 | 12.8579 | 59.99 | 75.66 | 29.995 | 2826.491 | 218046.1463 | 213852.3082 | 1.9234 | 2.0248 | 1.8293 | 9.6553 | 0 | 1040 | 6 | 361.9 | 59.83 | 75.64 | 29.915 | 2811.434 | 213852.3082 | 212656.865 | 0.559 | 1.8293 | 1.7018 | 6.9697 | 5R | 5Y | 3 | 8 | 4 | 6 | Dusy red | Yellow | 15.67 | 3.825 | 0.60447 | 26.6672 | Dusy red
FRD 3 | 3.86 | 1.8 | 6.8 | 4.97 | 0.986 | 0.5287 | 0.0786 | 0.0395 | 0.038 | 0.056 | 1.713 | 0.0297 | 23.14 | 28.43 | 3.33 | 11.77 | 2.43 | 3.06 | 8.53 | 1.25 | 2.43 | 5.33 | 4.29 | 2.8 | 0 | 6 | 1040 | 6 | 438.8 | 60.3 | 76.2 | 30.15 | 2855.7784 | 217610.3147 | 2.0164 | 0 | 425.7 | 60.26 | 76.1 | 30.13 | 2851.9909 | 217610.3147 | 217036.5078 | 0.26369 | 2.0164 | 1.9614 | 2.7289 | 0 | 150 | 12 | 386.7 | 13.473 | 59.99 | 75.73 | 29.995 | 2826.491 | 217610.3147 | 214050.1626 | 1.636 | 2.0164 | 1.8066 | 10.4075 | 0 | 1040 | 6 | 361.3 | 59.81 | 75.27 | 29.905 | 2809.5547 | 214050.1626 | 211475.1795 | 1.203 | 1.8066 | 1.7085 | 5.4307 | 5R | 5Y | 3 | 8 | 4 | 6 | Dusy red | Yellow | 15.67 | 3.825 | 1.2205 | 26.7718 | Dusy red
FRD 3 | 2.84 | 1.22 | 4.49 | 3.77 | 0.8973 | 0.3744 | 0.0621 | 0.0245 | 0.0258 | 0.0446 | 1.713 | 0.0388 | 11.69 | 7.22 | 4.24 | 18.93 | 7.96 | 3.96 | 8.9 | 2.43 | 1.89 | 22.5 | 2.26 | 3.26 | 0 | 5.25 | 1040 | 6 | 439.6 | 60.3 | 76.4 | 30.15 | 2855.7784 | 218181.4704 | 2.0148 | 0 | 420.2 | 60.01 | 75.8 | 30.005 | 2828.3759 | 218181.4704 | 214390.8966 | 1.7373 | 2.0148 | 1.96 | 2.7231 | 0 | 150 | 12 | 389.1 | 12.9787 | 60 | 75.4 | 30 | 2827.4334 | 218181.4704 | 213188.4775 | 2.2885 | 2.0148 | 1.8251 | 9.4147 | 0 | 1040 | 6 | 360.3 | 59.5 | 75.18 | 29.75 | 2780.5058 | 213188.4775 | 209038.4297 | 1.9467 | 1.8251 | 1.7236 | 5.5633 | 5R | 5Y | 3 | 8 | 4 | 6 | Dusy red | Yellow | 15.67 | 3.7025 | 1.5969 | 27.0089 | Dusy red
FRD 3 | 3.13 | 1.61 | 5.4 | 4.45 | 1.18 | 0.433 | 0.0622 | 0.0324 | 0.0316 | 0.0389 | 1.713 | 0.0426 | 12.22 | 25.37 | 1.98 | 12.06 | 4.67 | 5.57 | 12.63 | 1.89 | 5.6 | 10.14 | 3.48 | 11.88 | 0 | 6.16 | 1040 | 6 | 443.5 | 60.5 | 76.4 | 30.25 | 2874.7536 | 219631.1771 | 2.0193 | 0 | 424.3 | 60.01 | 76.31 | 30.005 | 2828.3759 | 219631.1771 | 215833.3683 | 1.7292 | 2.0193 | 1.9659 | 2.6458 | 0 | 150 | 12 | 391.4 | 13.3112 | 60.09 | 75.93 | 30.045 | 2835.9221 | 219631.1771 | 215331.5613 | 1.9577 | 2.0193 | 1.8177 | 9.9853 | 0 | 1040 | 6 | 354.1 | 59.36 | 75.04 | 29.68 | 2767.4365 | 215331.5613 | 207668.4356 | 3.5588 | 1.8177 | 1.7051 | 6.1915 | 5R | 5Y | 3 | 8 | 4 | 6 | Dusy red | Yellow | 15.67 | 2.8534 | 1.7801 | 26.7193 | Dusy red
FRD 3 | 3.23 | 1.51 | 5.15 | 4.28 | 0.8737 | 0.4191 | 0.0615 | 0.0283 | 0.0297 | 0.0469 | 1.713 | 0.0438 | 2.93 | 9.04 | 1.4 | 16.04 | 4.48 | 3.34 | 7.01 | 5.6 | 1.25 | 12.11 | 2.8 | 13.4 | 0 | 3.68 | 1040 | 6 | 439.9 | 60.5 | 76.3 | 30.25 | 2874.7536 | 219343.7018 | 2.0055 | 0 | 422.3 | 59.99 | 76.12 | 29.995 | 2826.491 | 219343.7018 | 215152.4941 | 1.9108 | 2.0055 | 1.9628 | 2.1308 | 0 | 150 | 12 | 389.7 | 12.8817 | 59.85 | 75.89 | 29.925 | 2813.3139 | 219343.7018 | 213502.3913 | 2.6631 | 2.0055 | 1.8253 | 8.988 | 0 | 1040 | 6 | 360.8 | 59.53 | 75.84 | 29.765 | 2783.3104 | 213502.3913 | 211086.2627 | 1.1317 | 1.8253 | 1.7093 | 6.3562 | 5R | 5Y | 3 | 8 | 4 | 6 | Dusy red | Yellow | 15.67 | 2.7033 | 0.60288 | 26.784 | Dusy red
FRD 3 | 3.95 | 2.02 | 6.02 | 4.94 | 0.7463 | 0.5742 | 0.0621 | 0.0365 | 0.0317 | 0.0559 | 1.713 | 0.0274 | 12.5 | 28.43 | 3.33 | 11.77 | 2.43 | 3.06 | 8.53 | 2.7925 | 2.43 | 5.33 | 4.29 | 2.8 | 0 | 5.2725 | 1040 | 6 | 442.8 | 60.5 | 76.5 | 30.25 | 2874.7536 | 219918.6525 | 2.0135 | 0 | 423.1 | 60.18 | 77.3 | 30.09 | 2844.4234 | 219918.6525 | 219873.9316 | 0.020335 | 2.0135 | 1.9243 | 4.4295 | 0 | 150 | 12 | 387.2 | 14.3595 | 59.7 | 76.1 | 29.85 | 2799.2297 | 219918.6525 | 213021.3832 | 3.1363 | 2.0135 | 1.8177 | 9.7252 | 0 | 1040 | 6 | 353.1 | 58.8 | 74.7 | 29.4 | 2715.467 | 213021.3832 | 202845.3868 | 4.777 | 1.8177 | 1.7407 | 4.232 | 5R | 5Y | 3 | 8 | 4 | 6 | Dusy red | Yellow | 15.2 | 5.63 | 2.3529 | 26.4592 | Dusy red
FRD 3 | 4.03 | 1.77 | 6.26 | 5.04 | 0.7453 | 0.5538 | 0.0622 | 0.0378 | 0.032 | 0.0476 | 1.713 | 0.0299 | 23.14 | 7.22 | 4.24 | 18.93 | 7.96 | 3.96 | 8.9 | 1.25 | 1.89 | 22.5 | 2.26 | 3.26 | 0 | 6 | 1040 | 6 | 441.9 | 60.4 | 76.3 | 30.2 | 2865.2582 | 218619.1979 | 2.0213 | 0 | 422.8 | 60.3 | 76.3 | 30.15 | 2855.7784 | 218619.1979 | 217895.8925 | 0.33085 | 2.0213 | 1.9404 | 4.0046 | 0 | 150 | 12 | 391.9 | 12.7584 | 59.6 | 76.5 | 29.8 | 2789.8599 | 218619.1979 | 213424.2854 | 2.3762 | 2.0213 | 1.8362 | 9.1561 | 0 | 1040 | 6 | 361.1 | 59.1 | 74.8 | 29.55 | 2743.2466 | 213424.2854 | 205194.8426 | 3.8559 | 1.8362 | 1.7598 | 4.1638 | 5R | 5Y | 3 | 8 | 4 | 6 | Dusy red | Yellow | 15.2 | 5.7 | 1.9659 | 26.7488 | Dusy red
FRD 3 | 3.77 | 1.93 | 5.73 | 4.91 | 0.7604 | 0.00527 | 0.0615 | 0.0386 | 0.0318 | 0.041 | 1.713 | 0.0235 | 11.69 | 25.37 | 1.98 | 12.06 | 4.67 | 5.57 | 12.63 | 2.43 | 5.6 | 10.14 | 3.48 | 11.88 | 0 | 5.25 | 1060 | 6 | 441.4 | 60.2 | 76.4 | 30.1 | 2846.3144 | 217458.4171 | 2.0298 | 0 | 423.5 | 60.2 | 76.3 | 30.1 | 2846.3144 | 217458.4171 | 217173.7857 | 0.13089 | 2.0298 | 1.9501 | 3.9295 | 0 | 150 | 12 | 389.6 | 13.2957 | 59.5 | 76 | 29.75 | 2780.5058 | 217458.4171 | 211318.4444 | 2.8235 | 2.0298 | 1.8437 | 9.1708 | 0 | 1060 | 6 | 357.1 | 59 | 74.18 | 29.5 | 2733.971 | 211318.4444 | 202805.9693 | 4.0283 | 1.8437 | 1.7608 | 4.4947 | 5R | 5Y | 3 | 8 | 4 | 6 | Dusy red | Yellow | 15.2 | 5.9632 | 2.9058 | 26.7641 | Dusy red
FRD 3 | 2.83 | 1.27 | 4.25 | 4.44 | 2.14 | 0.3774 | 0.0754 | 0.0343 | 0.0304 | 0.0434 | 1.713 | 0.0654 | 12.22 | 9.04 | 1.4 | 16.04 | 4.48 | 3.34 | 7.01 | 1.89 | 1.25 | 12.11 | 2.8 | 13.4 | 0 | 6.16 | 1060 | 6 | 442.2 | 60.4 | 76.3 | 30.2 | 2865.2582 | 218619.1979 | 2.0227 | 0 | 425.7 | 60.24 | 76.38 | 30.12 | 2850.0981 | 218619.1979 | 217690.4924 | 0.42481 | 2.0227 | 1.9555 | 3.3206 | 0 | 150 | 12 | 388.4 | 13.8517 | 59.5 | 76.3 | 29.75 | 2780.5058 | 218619.1979 | 212152.5962 | 2.9579 | 2.0227 | 1.8308 | 9.4892 | 0 | 1060 | 6 | 355.9 | 59.1 | 74.7 | 29.55 | 2743.2466 | 212152.5962 | 204920.518 | 3.4089 | 1.8308 | 1.7368 | 5.1338 | 5R | 5Y | 3 | 8 | 4 | 6 | Dusy red | Yellow | 15.2 | 5.8316 | 2.097 | 26.3989 | Dusy red
FRD 3 | 3.27 | 1.29 | 5.99 | 4.84 | 1.78 | 0.4424 | 0.0784 | 0.0377 | 0.0333 | 0.0482 | 1.713 | 0.1165 | 2.93 | 28.43 | 3.33 | 11.77 | 2.43 | 3.06 | 8.53 | 5.6 | 2.43 | 5.33 | 4.29 | 2.8 | 0 | 3.68 | 1060 | 6 | 442.2 | 60.5 | 76.4 | 30.25 | 2874.7536 | 219631.1771 | 2.0134 | 0 | 424.1 | 60.27 | 75.92 | 30.135 | 2852.9375 | 219631.1771 | 216595.0184 | 1.3824 | 2.0134 | 1.958 | 2.7488 | 0 | 150 | 12 | 390 | 13.3846 | 59.6 | 76.5 | 29.8 | 2789.8599 | 219631.1771 | 213424.2854 | 2.8261 | 2.0134 | 1.8273 | 9.2397 | 0 | 1060 | 6 | 359.7 | 58 | 75 | 29 | 2642.0794 | 213424.2854 | 198155.9566 | 7.154 | 1.8273 | 1.8152 | 0.66266 | 5R | 5Y | 3 | 8 | 4 | 6 | Dusy red | Yellow | 15.2 | 5.8974 | 1.8325 | 27.5916 | Dusy red
FRD 3 | 3.23 | 1.44 | 5.42 | 4.82 | 1.91 | 0.4254 | 0.0748 | 0.0387 | 0.0335 | 0.0417 | 1.713 | 0.0765 | 12.5 | 7.22 | 4.24 | 18.93 | 7.96 | 3.96 | 8.9 | 2.7925 | 1.89 | 22.5 | 2.26 | 3.26 | 0 | 5.2725 | 1060 | 6 | 441.9 | 60.3 | 76.1 | 30.15 | 2855.7784 | 217324.7368 | 2.0334 | 0 | 424 | 60.18 | 76.19 | 30.09 | 2844.4234 | 217324.7368 | 216716.6215 | 0.27982 | 2.0334 | 1.9565 | 3.7815 | 0 | 150 | 12 | 392.3 | 12.6434 | 59.5 | 75.9 | 29.75 | 2780.5058 | 217324.7368 | 211040.3939 | 2.8917 | 2.0334 | 1.8589 | 8.5807 | 0 | 1060 | 6 | 362.1 | 59.2 | 74.8 | 29.6 | 2752.5378 | 211040.3939 | 205889.8289 | 2.4406 | 1.8589 | 1.7587 | 5.3892 | 5R | 5Y | 3 | 8 | 4 | 6 | Dusy red | Yellow | 15.2 | 5.8645 | 1.7083 | 26.7324 | Dusy red
FRD 3 | 3.86 | 1.71 | 5.91 | 5.2 | 0.2666 | 0.4851 | 0.0621 | 0.0407 | 0.0366 | 0.0629 | 1.713 | 0.0271 | 23.14 | 9.04 | 1.4 | 16.04 | 4.48 | 3.34 | 7.01 | 1.25 | 1.25 | 12.11 | 2.8 | 13.4 | 0 | 6 | 1060 | 6 | 442.7 | 60.2 | 76.1 | 30.1 | 2846.3144 | 216604.5228 | 2.0438 | 0 | 423.1 | 60.14 | 76.2 | 30.07 | 2840.6435 | 216604.5228 | 216457.0325 | 0.068092 | 2.0438 | 1.9547 | 4.3623 | 0 | 150 | 12 | 394.3 | 12.2749 | 59.5 | 76.1 | 29.75 | 2780.5058 | 216604.5228 | 211596.495 | 2.3121 | 2.0438 | 1.8635 | 8.8249 | 0 | 1060 | 6 | 365.9 | 59.2 | 75.2 | 29.6 | 2752.5378 | 211596.495 | 206990.844 | 2.1766 | 1.8635 | 1.7677 | 5.1378 | 5R | 5Y | 3 | 8 | 4 | 6 | Dusy red | Yellow | 15.2 | 6.1904 | 1.1827 | 26.8692 | Dusy red
FRD 3 | 3.33 | 1.81 | 6.81 | 4.81 | 0.2577 | 0.4199 | 0.0622 | 0.0372 | 0.0338 | 0.0486 | 1.713 | 0.0241 | 11.69 | 28.43 | 3.33 | 11.77 | 2.43 | 3.06 | 8.53 | 2.43 | 2.43 | 5.33 | 4.29 | 2.8 | 0 | 5.25 | 1060 | 6 | 441 | 60.2 | 76.2 | 30.1 | 2846.3144 | 216889.1542 | 2.0333 | 0 | 397.7 | 60.33 | 75.27 | 30.165 | 2858.6207 | 216889.1542 | 215168.379 | 0.79339 | 2.0333 | 1.8483 | 9.0974 | 0 | 150 | 12 | 325.6 | 35.4423 | 59.7 | 74.5 | 29.85 | 2799.2297 | 216889.1542 | 208542.6156 | 3.8483 | 2.0333 | 1.5613 | 23.2128 | 0 | 1060 | 6 | 296.9 | 59.2 | 74 | 29.6 | 2752.5378 | 208542.6156 | 203687.7986 | 2.328 | 1.5613 | 1.4576 | 6.6411 | 5R | 5Y | 3 | 8 | 4 | 6 | Dusy red | Yellow | 15.2 | 6.0275 | 2.8871 | 22.1559 | Dusy red
FRD 3 | 3.87 | 1.9 | 6.9 | 5.29 | 0.3008 | 0.503 | 0.0615 | 0.0408 | 0.0357 | 0.0545 | 1.713 | 0.0376 | 12.22 | 7.22 | 4.24 | 18.93 | 7.96 | 3.96 | 8.9 | 1.89 | 1.89 | 22.5 | 2.26 | 3.26 | 0 | 6.16 | 1060 | 6 | 438.8 | 60.3 | 76.2 | 30.15 | 2855.7784 | 217610.3147 | 2.0164 | 0 | 409 | 60.31 | 74.75 | 30.155 | 2856.7257 | 217610.3147 | 213540.2443 | 1.8703 | 2.0164 | 1.9153 | 5.0147 | 0 | 150 | 12 | 367.6 | 19.3689 | 59.4 | 75.04 | 29.7 | 2771.1675 | 217610.3147 | 207948.4065 | 4.44 | 2.0164 | 1.7677 | 12.3337 | 0 | 1060 | 6 | 336.9 | 58.4 | 71.8 | 29.2 | 2678.6476 | 207948.4065 | 192326.8948 | 7.5122 | 1.7677 | 1.7517 | 0.90743 | 5R | 5Y | 3 | 8 | 4 | 6 | Dusy red | Yellow | 14.9 | 6.4305 | 5.7743 | 26.1004 | Dusy red
FRD 3 | 3.94 | 1.9 | 6.64 | 4.97 | 0.908 | 0.5242 | 0.0754 | 0.0382 | 0.0375 | 0.0574 | 1.713 | 0.0268 | 2.93 | 25.37 | 1.98 | 12.06 | 4.67 | 5.57 | 12.63 | 5.6 | 5.6 | 10.14 | 3.48 | 11.88 | 0 | 3.68 | 1060 | 6 | 439.6 | 60.1 | 76.2 | 30.05 | 2836.866 | 216169.1907 | 2.0336 | 0 | 400.7 | 60.35 | 74.69 | 30.175 | 2860.5163 | 216169.1907 | 213651.9641 | 1.1645 | 2.0336 | 1.8755 | 7.775 | 0 | 150 | 12 | 373.2 | 17.7921 | 59.6 | 75.4 | 29.8 | 2789.8599 | 216169.1907 | 210355.4395 | 2.6894 | 2.0336 | 1.7741 | 12.7583 | 0 | 1060 | 6 | 338.1 | 58.4 | 73.5 | 29.2 | 2678.6476 | 210355.4395 | 196880.5957 | 6.4058 | 1.7741 | 1.7173 | 3.2047 | 5R | 5Y | 3 | 8 | 4 | 6 | Dusy red | Yellow | 14.9 | 6.5568 | 3.5433 | 25.5875 | Dusy red
FRD 3 | 3.82 | 1.66 | 5.69 | 4.82 | 0.8608 | 0.5086 | 0.0781 | 0.0407 | 0.0375 | 0.0546 | 1.713 | 0.026 | 12.5 | 9.04 | 1.4 | 16.04 | 4.48 | 3.34 | 7.01 | 2.7925 | 1.25 | 12.11 | 2.8 | 13.4 | 0 | 5.2725 | 1080 | 6 | 440.4 | 60.25 | 76.1 | 30.125 | 2851.0444 | 216964.4804 | 2.0298 | 0 | 404 | 60.29 | 74.47 | 30.145 | 2854.8313 | 216964.4804 | 212599.2866 | 2.0119 | 2.0298 | 1.9003 | 6.3817 | 0 | 150 | 12 | 369 | 19.3496 | 59.3 | 74.88 | 29.65 | 2761.8448 | 216964.4804 | 206806.9377 | 4.6817 | 2.0298 | 1.7843 | 12.0972 | 0 | 1080 | 6 | 335.1 | 58.8 | 73.1 | 29.4 | 2715.467 | 206806.9377 | 198500.6396 | 4.0165 | 1.7843 | 1.6882 | 5.3869 | 5R | 5Y | 3 | 8 | 4 | 6 | Dusy red | Yellow | 14.9 | 6.4936 | 3.9422 | 25.1535 | Dusy red
FRD 3 | 3.86 | 1.8 | 6.8 | 4.97 | 0.986 | 0.5287 | 0.0786 | 0.0395 | 0.038 | 0.056 | 1.713 | 0.0297 | 23.14 | 28.43 | 3.33 | 11.77 | 2.43 | 3.06 | 8.53 | 1.25 | 2.43 | 5.33 | 4.29 | 2.8 | 0 | 6 | 1080 | 6 | 439.6 | 60.3 | 76.4 | 30.15 | 2855.7784 | 218181.4704 | 2.0148 | 0 | 405.1 | 59.94 | 74.09 | 29.97 | 2821.7813 | 218181.4704 | 209065.7801 | 4.178 | 2.0148 | 1.9377 | 3.83 | 0 | 150 | 12 | 370.4 | 18.6825 | 59.4 | 74.81 | 29.7 | 2771.1675 | 218181.4704 | 207311.038 | 4.9823 | 2.0148 | 1.7867 | 11.3235 | 0 | 1080 | 6 | 337.2 | 58.8 | 73.6 | 29.4 | 2715.467 | 207311.038 | 199858.3731 | 3.5949 | 1.7867 | 1.6872 | 5.5685 | 5R | 5Y | 3 | 8 | 4 | 6 | Dusy red | Yellow | 14.9 | 6.5252 | 3.6649 | 25.1392 | Dusy red
FRD 3 | 2.84 | 1.22 | 4.49 | 3.77 | 0.8973 | 0.3744 | 0.0621 | 0.0245 | 0.0258 | 0.0446 | 1.713 | 0.0388 | 11.69 | 7.22 | 4.24 | 18.93 | 7.96 | 3.96 | 8.9 | 2.43 | 1.89 | 22.5 | 2.26 | 3.26 | 0 | 5.25 | 1080 | 6 | 448.9 | 60.4 | 76.1 | 30.2 | 2865.2582 | 218046.1463 | 2.0587 | 0 | 404.2 | 60.21 | 74.81 | 30.105 | 2847.2601 | 218046.1463 | 213003.5249 | 2.3126 | 2.0587 | 1.8976 | 7.826 | 0 | 150 | 12 | 366.7 | 22.4161 | 59.7 | 75.57 | 29.85 | 2799.2297 | 218046.1463 | 211537.7915 | 2.9849 | 2.0587 | 1.7335 | 15.7981 | 0 | 1080 | 6 | 344.1 | 58.9 | 73.9 | 29.45 | 2724.7112 | 211537.7915 | 201356.1549 | 4.8132 | 1.7335 | 1.7089 | 1.4182 | 5R | 5Y | 3 | 8 | 4 | 6 | Dusy red | Yellow | 14.9 | 6.852 | 2.8909 | 25.4628 | Dusy red
FRD 3 | 3.13 | 1.61 | 5.4 | 4.45 | 1.18 | 0.433 | 0.0622 | 0.0324 | 0.0316 | 0.0389 | 1.713 | 0.0426 | 12.22 | 25.37 | 1.98 | 12.06 | 4.67 | 5.57 | 12.63 | 1.89 | 5.6 | 10.14 | 3.48 | 11.88 | 0 | 6.16 | 1080 | 6 | 443.5 | 60.5 | 76.4 | 30.25 | 2874.7536 | 219631.1771 | 2.0193 | 0 | 404.8 | 60.08 | 75.07 | 30.04 | 2834.9782 | 219631.1771 | 212821.8163 | 3.1004 | 2.0193 | 1.9021 | 5.8057 | 0 | 150 | 12 | 368.2 | 20.4508 | 59.6 | 74.58 | 29.8 | 2789.8599 | 219631.1771 | 208067.7543 | 5.2649 | 2.0193 | 1.7696 | 12.3646 | 0 | 1080 | 6 | 340.7 | 58.8 | 73.9 | 29.4 | 2715.467 | 208067.7543 | 200673.0132 | 3.554 | 1.7696 | 1.6978 | 4.059 | 5R | 5Y | 3 | 8 | 4 | 6 | Dusy red | Yellow | 14.9 | 6.6886 | 3.2723 | 25.297 | Dusy red
FRD 3 | 3.23 | 1.51 | 5.15 | 4.28 | 0.8737 | 0.4191 | 0.0615 | 0.0283 | 0.0297 | 0.0469 | 1.713 | 0.0438 | 2.93 | 9.04 | 1.4 | 16.04 | 4.48 | 3.34 | 7.01 | 5.6 | 1.25 | 12.11 | 2.8 | 13.4 | 0 | 3.68 | 1080 | 6 | 439.9 | 60.5 | 76.3 | 30.25 | 2874.7536 | 219343.7018 | 2.0055 | 0 | 408.2 | 60.3 | 74.83 | 30.15 | 2855.7784 | 219343.7018 | 213697.8983 | 2.574 | 2.0055 | 1.9102 | 4.7546 | 0 | 150 | 12 | 366.1 | 20.1584 | 59.4 | 74.5 | 29.7 | 2771.1675 | 219343.7018 | 206451.9761 | 5.8774 | 2.0055 | 1.7733 | 11.5797 | 0 | 1080 | 6 | 347.9 | 59 | 73.9 | 29.5 | 2733.971 | 206451.9761 | 202040.4574 | 2.1368 | 1.7733 | 1.7219 | 2.8964 | 5R | 5Y | 3 | 8 | 4 | 6 | Dusy red | Yellow | 14.9 | 6.7703 | 3.1455 | 25.6568 | Dusy red
FRD 3 | 3.95 | 2.02 | 6.02 | 4.94 | 0.7463 | 0.5742 | 0.0621 | 0.0365 | 0.0317 | 0.0559 | 1.713 | 0.0274 | 12.5 | 28.43 | 3.33 | 11.77 | 2.43 | 3.06 | 8.53 | 2.7925 | 2.43 | 5.33 | 4.29 | 2.8 | 0 | 5.2725 | 1080 | 6 | 439.6 | 60.4 | 76.3 | 30.2 | 2865.2582 | 218619.1979 | 2.0108 | 0 | 404.7 | 59.91 | 74.87 | 29.955 | 2818.9574 | 218619.1979 | 211055.3443 | 3.4598 | 2.0108 | 1.9175 | 4.6397 | 0 | 150 | 12 | 366.8 | 19.8473 | 59.7 | 74.7 | 29.85 | 2799.2297 | 218619.1979 | 209102.4616 | 4.3531 | 2.0108 | 1.7542 | 12.763 | 0 | 1080 | 6 | 337.3 | 58.9 | 73 | 29.45 | 2724.7112 | 209102.4616 | 198903.9149 | 4.8773 | 1.7542 | 1.6958 | 3.3275 | 5R | 5Y | 3 | 8 | 4 | 6 | Dusy red | Yellow | 14.9 | 6.7295 | 4.325 | 25.2673 | Dusy red
FRD 3 | 4.03 | 1.77 | 6.26 | 5.04 | 0.7453 | 0.5538 | 0.0622 | 0.0378 | 0.032 | 0.0476 | 1.713 | 0.0299 | 23.14 | 7.22 | 4.24 | 18.93 | 7.96 | 3.96 | 8.9 | 1.25 | 1.89 | 22.5 | 2.26 | 3.26 | 0 | 6 | 1080 | 6 | 444.7 | 59.5 | 74.8 | 29.75 | 2780.5058 | 207981.8374 | 2.1382 | 0 | 442.2 | 59.5 | 74.6 | 29.75 | 2780.5058 | 207981.8374 | 207425.7363 | 0.26738 | 2.1382 | 2.1318 | 0.29559 | 0 | 150 | 12 | 391.4 | 13.6178 | 59.2 | 74.2 | 29.6 | 2752.5378 | 207981.8374 | 204238.3062 | 1.7999 | 2.1382 | 1.9164 | 10.3724 | 0 | 1080 | 6 | 352.7 | 58.4 | 74 | 29.2 | 2678.6476 | 204238.3062 | 198219.9195 | 2.9467 | 1.9164 | 1.7793 | 7.1516 | 5R | 5Y | 3 | 8 | 4 | 6 | Dusy red | Yellow | 8.106 | 13.4998 | 1.0695 | 14.4233 | Dusy red
FRD 3 | 3.77 | 1.93 | 5.73 | 4.91 | 0.7604 | 0.00527 | 0.0615 | 0.0386 | 0.0318 | 0.041 | 1.713 | 0.0235 | 11.69 | 25.37 | 1.98 | 12.06 | 4.67 | 5.57 | 12.63 | 2.43 | 5.6 | 10.14 | 3.48 | 11.88 | 0 | 5.25 | 1080 | 6 | 442.6 | 59.4 | 74.4 | 29.7 | 2771.1675 | 206174.8593 | 2.1467 | 0 | 439.2 | 59.4 | 74.3 | 29.7 | 2771.1675 | 206174.8593 | 205897.7426 | 0.13441 | 2.1467 | 2.1331 | 0.63463 | 0 | 150 | 12 | 389.6 | 13.6037 | 59.1 | 74.4 | 29.55 | 2743.2466 | 206174.8593 | 204097.544 | 1.0076 | 2.1467 | 1.9089 | 11.0788 | 0 | 1080 | 6 | 351.2 | 57 | 74 | 28.5 | 2551.7586 | 204097.544 | 188830.1388 | 7.4804 | 1.9089 | 1.8599 | 2.5679 | 5R | 5Y | 3 | 8 | 4 | 6 | Dusy red | Yellow | 8.106 | 10.647 | 0.53763 | 15.0761 | Dusy red
FRD 3 | 2.83 | 1.27 | 4.25 | 4.44 | 2.14 | 0.3774 | 0.0754 | 0.0343 | 0.0304 | 0.0434 | 1.713 | 0.0654 | 12.22 | 9.04 | 1.4 | 16.04 | 4.48 | 3.34 | 7.01 | 1.89 | 1.25 | 12.11 | 2.8 | 13.4 | 0 | 6.16 | 1100 | 6 | 446 | 59.5 | 74.5 | 29.75 | 2780.5058 | 207147.6857 | 2.1531 | 0 | 443.2 | 59.5 | 74.4 | 29.75 | 2780.5058 | 207147.6857 | 206869.6351 | 0.13423 | 2.1531 | 2.1424 | 0.49424 | 0 | 150 | 12 | 391.4 | 13.9499 | 59.1 | 74.4 | 29.55 | 2743.2466 | 207147.6857 | 204097.544 | 1.4724 | 2.1531 | 1.9177 | 10.9307 | 0 | 1100 | 6 | 353 | 58 | 73 | 29 | 2642.0794 | 204097.544 | 192871.7978 | 5.5002 | 1.9177 | 1.8302 | 4.5616 | 5R | 5Y | 3 | 8 | 4 | 6 | Dusy red | Yellow | 8.106 | 13.4149 | 2.0134 | 14.8359 | Dusy red
FRD 3 | 3.27 | 1.29 | 5.99 | 4.84 | 1.78 | 0.4424 | 0.0784 | 0.0377 | 0.0333 | 0.0482 | 1.713 | 0.1165 | 2.93 | 28.43 | 3.33 | 11.77 | 2.43 | 3.06 | 8.53 | 5.6 | 2.43 | 5.33 | 4.29 | 2.8 | 0 | 3.68 | 1100 | 6 | 443 | 59.3 | 74.3 | 29.65 | 2761.8448 | 205205.0677 | 2.1588 | 0 | 440.8 | 59.3 | 74.2 | 29.65 | 2761.8448 | 205205.0677 | 204928.8832 | 0.13459 | 2.1588 | 2.151 | 0.36251 | 0 | 150 | 12 | 392 | 13.0102 | 59.1 | 74.2 | 29.55 | 2743.2466 | 205205.0677 | 203548.8947 | 0.80708 | 2.1588 | 1.9258 | 10.7924 | 0 | 1100 | 6 | 353 | 58 | 74 | 29 | 2642.0794 | 203548.8947 | 195513.8772 | 3.9475 | 1.9258 | 1.8055 | 6.2482 | 5R | 5Y | 3 | 8 | 4 | 6 | Dusy red | Yellow | 8.106 | 12.6642 | 0.40377 | 14.6354 | Dusy red
FRD 3 | 3.23 | 1.44 | 5.42 | 4.82 | 1.91 | 0.4254 | 0.0748 | 0.0387 | 0.0335 | 0.0417 | 1.713 | 0.0765 | 12.5 | 7.22 | 4.24 | 18.93 | 7.96 | 3.96 | 8.9 | 2.7925 | 1.89 | 22.5 | 2.26 | 3.26 | 0 | 5.2725 | 1100 | 6 | 443.5 | 59.3 | 74.7 | 29.65 | 2761.8448 | 206309.8056 | 2.1497 | 0 | 442.4 | 59.3 | 74.6 | 29.65 | 2761.8448 | 206309.8056 | 206033.6212 | 0.13387 | 2.1497 | 2.1472 | 0.11431 | 0 | 150 | 12 | 392.7 | 12.9361 | 59.4 | 74.4 | 29.7 | 2771.1675 | 206309.8056 | 206174.8593 | 0.06541 | 2.1497 | 1.9047 | 11.3964 | 0 | 1100 | 6 | 353.5 | 58.12 | 73.5 | 29.06 | 2653.0235 | 206174.8593 | 194997.2253 | 5.4214 | 1.9047 | 1.8128 | 4.8222 | 5R | 5Y | 3 | 8 | 4 | 6 | Dusy red | Yellow | 8.106 | 13.0395 | 1.6064 | 14.6949 | Dusy red
FRD 3 | 3.86 | 1.71 | 5.91 | 5.2 | 0.2666 | 0.4851 | 0.0621 | 0.0407 | 0.0366 | 0.0629 | 1.713 | 0.0271 | 23.14 | 9.04 | 1.4 | 16.04 | 4.48 | 3.34 | 7.01 | 1.25 | 1.25 | 12.11 | 2.8 | 13.4 | 0 | 6 | 1100 | 6 | 446 | 59.5 | 74.6 | 29.75 | 2780.5058 | 207425.7363 | 2.1502 | 0 | 443.3 | 59.5 | 74.6 | 29.75 | 2780.5058 | 207425.7363 | 207425.7363 | 0 | 2.1502 | 2.1372 | 0.60538 | 0 | 150 | 12 | 393.1 | 13.4571 | 59.2 | 74.4 | 29.6 | 2752.5378 | 207425.7363 | 204788.8138 | 1.2713 | 2.1502 | 1.9195 | 10.7261 | 0 | 1100 | 6 | 353.7 | 58.6 | 73 | 29.3 | 2697.0259 | 204788.8138 | 196882.889 | 3.8605 | 1.9195 | 1.7965 | 6.4098 | 5R | 5Y | 3 | 8 | 4 | 6 | Dusy red | Yellow | 8.106 | 13.5282 | 2.1448 | 14.5624 | Dusy red
FRD 3 | 3.33 | 1.81 | 6.81 | 4.81 | 0.2577 | 0.4199 | 0.0622 | 0.0372 | 0.0338 | 0.0486 | 1.713 | 0.0241 | 11.69 | 28.43 | 3.33 | 11.77 | 2.43 | 3.06 | 8.53 | 2.43 | 2.43 | 5.33 | 4.29 | 2.8 | 0 | 5.25 | 1100 | 6 | 447.1 | 59.7 | 74.5 | 29.85 | 2799.2297 | 208542.6156 | 2.1439 | 0 | 444.6 | 59.7 | 74.4 | 29.85 | 2799.2297 | 208542.6156 | 208262.6927 | 0.13423 | 2.1439 | 2.1348 | 0.4255 | 0 | 150 | 12 | 393.8 | 13.5348 | 59.1 | 74.4 | 29.55 | 2743.2466 | 208542.6156 | 204097.544 | 2.1315 | 2.1439 | 1.9295 | 10.003 | 0 | 1100 | 6 | 354.4 | 57.9 | 73 | 28.95 | 2632.9767 | 204097.544 | 192207.296 | 5.8258 | 1.9295 | 1.8438 | 4.4379 | 5R | 5Y | 3 | 8 | 4 | 6 | Dusy red | Yellow | 8.106 | 13.2839 | 2.0134 | 14.9462 | Dusy red
FRD 3 | 3.87 | 1.9 | 6.9 | 5.29 | 0.3008 | 0.503 | 0.0615 | 0.0408 | 0.0357 | 0.0545 | 1.713 | 0.0376 | 12.22 | 7.22 | 4.24 | 18.93 | 7.96 | 3.96 | 8.9 | 1.89 | 1.89 | 22.5 | 2.26 | 3.26 | 0 | 6.16 | 1100 | 6 | 445.5 | 59.4 | 74.7 | 29.7 | 2771.1675 | 207006.2095 | 2.1521 | 0 | 441.9 | 59.4 | 74.6 | 29.7 | 2771.1675 | 207006.2095 | 206729.0928 | 0.13387 | 2.1521 | 2.1376 | 0.67512 | 0 | 150 | 12 | 391.6 | 13.764 | 59 | 74.1 | 29.5 | 2733.971 | 207006.2095 | 202587.2516 | 2.1347 | 2.1521 | 1.933 | 10.1814 | 0 | 1100 | 6 | 353.8 | 58 | 72.9 | 29 | 2642.0794 | 202587.2516 | 192607.5898 | 4.9261 | 1.933 | 1.8369 | 4.9715 | 5R | 5Y | 3 | 8 | 4 | 6 | Dusy red | Yellow | 8.106 | 14.1117 | 2.4096 | 14.8899 | Dusy red
FRD 3 | 3.94 | 1.9 | 6.64 | 4.97 | 0.908 | 0.5242 | 0.0754 | 0.0382 | 0.0375 | 0.0574 | 1.713 | 0.0268 | 2.93 | 25.37 | 1.98 | 12.06 | 4.67 | 5.57 | 12.63 | 5.6 | 5.6 | 10.14 | 3.48 | 11.88 | 0 | 3.68 | 1100 | 6 | 443.5 | 59.5 | 74.5 | 29.75 | 2780.5058 | 207147.6857 | 2.141 | 0 | 440.2 | 59.3 | 74.6 | 29.65 | 2761.8448 | 207147.6857 | 206033.6212 | 0.53781 | 2.141 | 2.1365 | 0.20738 | 0 | 150 | 12 | 393.8 | 12.6206 | 58.8 | 73.9 | 29.4 | 2715.467 | 207147.6857 | 200673.0132 | 3.1256 | 2.141 | 1.9624 | 8.3414 | 0 | 1100 | 6 | 351.7 | 58.4 | 74 | 29.2 | 2678.6476 | 200673.0132 | 198219.9195 | 1.2224 | 1.9624 | 1.7743 | 9.5854 | 5R | 5Y | 3 | 8 | 4 | 6 | Dusy red | Yellow | 7.5 | 48.23 | 0.67114 | 13.3072 | Dusy red
FRD 3 | 3.82 | 1.66 | 5.69 | 4.82 | 0.8608 | 0.5086 | 0.0781 | 0.0407 | 0.0375 | 0.0546 | 1.713 | 0.026 | 12.5 | 9.04 | 1.4 | 16.04 | 4.48 | 3.34 | 7.01 | 2.7925 | 1.25 | 12.11 | 2.8 | 13.4 | 0 | 5.2725 | 1100 | 6 | 442.7 | 59 | 74.5 | 29.5 | 2733.971 | 203680.84 | 2.1735 | 0 | 435.7 | 58.8 | 74.5 | 29.4 | 2715.467 | 203680.84 | 202302.2934 | 0.67682 | 2.1735 | 2.1537 | 0.91055 | 0 | 150 | 12 | 393.5 | 12.5032 | 58.9 | 74 | 29.45 | 2724.7112 | 203680.84 | 201628.626 | 1.0076 | 2.1735 | 1.9516 | 10.2089 | 0 | 1100 | 6 | 352.4 | 58.4 | 73 | 29.2 | 2678.6476 | 201628.626 | 195541.2719 | 3.0191 | 1.9516 | 1.8022 | 7.6568 | 5R | 5Y | 3 | 8 | 4 | 6 | Dusy red | Yellow | 7.5 | 48.23 | 2.0134 | 13.5163 | Dusy red
FRD 3 | 3.86 | 1.8 | 6.8 | 4.97 | 0.986 | 0.5287 | 0.0786 | 0.0395 | 0.038 | 0.056 | 1.713 | 0.0297 | 23.14 | 28.43 | 3.33 | 11.77 | 2.43 | 3.06 | 8.53 | 1.25 | 2.43 | 5.33 | 4.29 | 2.8 | 0 | 6 | 1120 | 6 | 446.1 | 59.5 | 74.3 | 29.75 | 2780.5058 | 206591.5845 | 2.1593 | 0 | 443.5 | 59.3 | 74.7 | 29.65 | 2761.8448 | 206591.5845 | 206309.8056 | 0.13639 | 2.1593 | 2.1497 | 0.44704 | 0 | 150 | 12 | 391.4 | 13.9755 | 58.9 | 74 | 29.45 | 2724.7112 | 206591.5845 | 201628.626 | 2.4023 | 2.1593 | 1.9412 | 10.1022 | 0 | 1120 | 6 | 351.7 | 58.6 | 73 | 29.3 | 2697.0259 | 201628.626 | 196882.889 | 2.3537 | 1.9412 | 1.7863 | 7.9771 | 5R | 5Y | 3 | 8 | 4 | 6 | Dusy red | Yellow | 7.5 | 48.23 | 1.7497 | 13.3976 | Dusy red
FRD 3 | 2.84 | 1.22 | 4.49 | 3.77 | 0.8973 | 0.3744 | 0.0621 | 0.0245 | 0.0258 | 0.0446 | 1.713 | 0.0388 | 11.69 | 7.22 | 4.24 | 18.93 | 7.96 | 3.96 | 8.9 | 2.43 | 1.89 | 22.5 | 2.26 | 3.26 | 0 | 5.25 | 1120 | 6 | 444.3 | 59.7 | 74.2 | 29.85 | 2799.2297 | 207702.8467 | 2.1391 | 0 | 441.7 | 59.4 | 74.6 | 29.7 | 2771.1675 | 207702.8467 | 206729.0928 | 0.46882 | 2.1391 | 2.1366 | 0.11692 | 0 | 150 | 12 | 393.3 | 12.9672 | 58.8 | 74.1 | 29.4 | 2715.467 | 207702.8467 | 201216.1066 | 3.1231 | 2.1391 | 1.9546 | 8.625 | 0 | 1120 | 6 | 352.3 | 58.6 | 73 | 29.3 | 2697.0259 | 201216.1066 | 196882.889 | 2.1535 | 1.9546 | 1.7894 | 8.4531 | 5R | 5Y | 3 | 8 | 4 | 6 | Dusy red | Yellow | 7.5 | 48.23 | 1.6173 | 13.4204 | Dusy red
FRD 3 | 3.13 | 1.61 | 5.4 | 4.45 | 1.18 | 0.433 | 0.0622 | 0.0324 | 0.0316 | 0.0389 | 1.713 | 0.0426 | 12.22 | 25.37 | 1.98 | 12.06 | 4.67 | 5.57 | 12.63 | 1.89 | 5.6 | 10.14 | 3.48 | 11.88 | 0 | 6.16 | 1120 | 6 | 448 | 59.3 | 74.9 | 29.65 | 2761.8448 | 206862.1746 | 2.1657 | 0 | 445.1 | 59.3 | 74.5 | 29.65 | 2761.8448 | 206862.1746 | 205757.4367 | 0.53405 | 2.1657 | 2.1632 | 0.11388 | 0 | 150 | 12 | 392.7 | 14.082 | 58.9 | 73.8 | 29.45 | 2724.7112 | 206862.1746 | 201083.6838 | 2.7934 | 2.1657 | 1.9529 | 9.8248 | 0 | 1120 | 6 | 352 | 57.6 | 73 | 28.8 | 2605.7626 | 201083.6838 | 190220.6706 | 5.4022 | 1.9529 | 1.8505 | 5.2453 | 5R | 5Y | 3 | 8 | 4 | 6 | Dusy red | Yellow | 7.5 | 48.23 | 2.5367 | 13.8786 | Dusy red
FRD 3 | 3.23 | 1.51 | 5.15 | 4.28 | 0.8737 | 0.4191 | 0.0615 | 0.0283 | 0.0297 | 0.0469 | 1.713 | 0.0438 | 2.93 | 9.04 | 1.4 | 16.04 | 4.48 | 3.34 | 7.01 | 5.6 | 1.25 | 12.11 | 2.8 | 13.4 | 0 | 3.68 | 1120 | 6 | 448 | 59.3 | 74.5 | 29.65 | 2761.8448 | 205757.4367 | 2.1773 | 0 | 443.8 | 59.3 | 74.5 | 29.65 | 2761.8448 | 205757.4367 | 205757.4367 | 0 | 2.1773 | 2.1569 | 0.9375 | 0 | 150 | 12 | 391.4 | 14.4609 | 58.9 | 73.9 | 29.45 | 2724.7112 | 205757.4367 | 201356.1549 | 2.1391 | 2.1773 | 1.9438 | 10.7243 | 0 | 1120 | 6 | 350.6 | 57 | 72 | 28.5 | 2551.7586 | 201356.1549 | 183726.6216 | 8.7554 | 1.9438 | 1.9083 | 1.8288 | 5R | 5Y | 3 | 8 | 4 | 6 | Dusy red | Yellow | 7.5 | 48.23 | 3.3557 | 14.312 | Dusy red
FRD 3 | 3.95 | 2.02 | 6.02 | 4.94 | 0.7463 | 0.5742 | 0.0621 | 0.0365 | 0.0317 | 0.0559 | 1.713 | 0.0274 | 12.5 | 28.43 | 3.33 | 11.77 | 2.43 | 3.06 | 8.53 | 2.7925 | 2.43 | 5.33 | 4.29 | 2.8 | 0 | 5.2725 | 1120 | 6 | 443.5 | 59.5 | 74.5 | 29.75 | 2780.5058 | 207147.6857 | 2.141 | 0 | 440.1 | 59.5 | 74.4 | 29.75 | 2780.5058 | 207147.6857 | 206869.6351 | 0.13423 | 2.141 | 2.1274 | 0.63325 | 0 | 150 | 12 | 393.7 | 12.6492 | 58.8 | 73.8 | 29.4 | 2715.467 | 207147.6857 | 200401.4665 | 3.2567 | 2.141 | 1.9646 | 8.2405 | 0 | 1120 | 6 | 352.6 | 57.8 | 74 | 28.9 | 2623.8896 | 200401.4665 | 194167.8304 | 3.1106 | 1.9646 | 1.816 | 7.5641 | 5R | 5Y | 3 | 8 | 4 | 6 | Dusy red | Yellow | 7.5 | 48.23 | 0.67114 | 13.6197 | Dusy red
FRD 3 | 4.03 | 1.77 | 6.26 | 5.04 | 0.7453 | 0.5538 | 0.0622 | 0.0378 | 0.032 | 0.0476 | 1.713 | 0.0299 | 23.14 | 7.22 | 4.24 | 18.93 | 7.96 | 3.96 | 8.9 | 1.25 | 1.89 | 22.5 | 2.26 | 3.26 | 0 | 6 | 1120 | 6 | 444.6 | 59.5 | 74.7 | 29.75 | 2780.5058 | 207703.7868 | 2.1405 | 0 | 440.2 | 59.4 | 74.7 | 29.7 | 2771.1675 | 207703.7868 | 207006.2095 | 0.33585 | 2.1405 | 2.1265 | 0.656 | 0 | 150 | 12 | 391.8 | 13.4763 | 58.9 | 73.8 | 29.45 | 2724.7112 | 207703.7868 | 201083.6838 | 3.1873 | 2.1405 | 1.9484 | 8.9746 | 0 | 1120 | 6 | 351.3 | 57 | 73.5 | 28.5 | 2551.7586 | 201083.6838 | 187554.2595 | 6.7283 | 1.9484 | 1.8731 | 3.869 | 5R | 5Y | 3 | 8 | 4 | 6 | Dusy red | Yellow | 7.5 | 48.23 | 1.6064 | 14.0479 | Dusy red
FRD 3 | 3.77 | 1.93 | 5.73 | 4.91 | 0.7604 | 0.00527 | 0.0615 | 0.0386 | 0.0318 | 0.041 | 1.713 | 0.0235 | 11.69 | 25.37 | 1.98 | 12.06 | 4.67 | 5.57 | 12.63 | 2.43 | 5.6 | 10.14 | 3.48 | 11.88 | 0 | 5.25 | 1120 | 6 | 446.4 | 59.1 | 74.6 | 29.55 | 2743.2466 | 204646.1933 | 2.1813 | 0 | 440.2 | 58.9 | 74.6 | 29.45 | 2724.7112 | 204646.1933 | 203263.4527 | 0.67567 | 2.1813 | 2.1657 | 0.71807 | 0 | 150 | 12 | 390.6 | 14.2857 | 58.9 | 73.1 | 29.45 | 2724.7112 | 204646.1933 | 199176.386 | 2.6728 | 2.1813 | 1.9611 | 10.0971 | 0 | 1120 | 6 | 350.7 | 58.3 | 73.2 | 29.15 | 2669.482 | 199176.386 | 195406.0797 | 1.8929 | 1.9611 | 1.7947 | 8.4827 | 2.5YR | 2.5Y | 6 | 8 | 3 | 6 | Light reddish brown | Yellow | 16.1846 | 7.58 | 1.8767 | 29.0468 | Light reddish brown
FRD 3 | 2.83 | 1.27 | 4.25 | 4.44 | 2.14 | 0.3774 | 0.0754 | 0.0343 | 0.0304 | 0.0434 | 1.713 | 0.0654 | 12.22 | 9.04 | 1.4 | 16.04 | 4.48 | 3.34 | 7.01 | 1.89 | 1.25 | 12.11 | 2.8 | 13.4 | 0 | 6.16 | 1120 | 6 | 449.7 | 59.2 | 74.6 | 29.6 | 2752.5378 | 205339.3213 | 2.19 | 0 | 440.2 | 58.6 | 74.6 | 29.3 | 2697.0259 | 205339.3213 | 201198.1304 | 2.0168 | 2.19 | 2.1879 | 0.097736 | 0 | 150 | 12 | 391.4 | 14.8952 | 58.9 | 73.1 | 29.45 | 2724.7112 | 205339.3213 | 199176.386 | 3.0013 | 2.19 | 1.9651 | 10.2711 | 0 | 1120 | 6 | 350.9 | 58.2 | 73.2 | 29.1 | 2660.3321 | 199176.386 | 194736.3079 | 2.2292 | 1.9651 | 1.8019 | 8.3034 | 2.5YR | 2.5Y | 6 | 8 | 3 | 6 | Light reddish brown | Yellow | 15.4567 | 7.58 | 1.8767 | 27.8519 | Light reddish brown
FRD 3 | 3.27 | 1.29 | 5.99 | 4.84 | 1.78 | 0.4424 | 0.0784 | 0.0377 | 0.0333 | 0.0482 | 1.713 | 0.1165 | 2.93 | 28.43 | 3.33 | 11.77 | 2.43 | 3.06 | 8.53 | 5.6 | 2.43 | 5.33 | 4.29 | 2.8 | 0 | 3.68 | 1000 | 9 | 444.4 | 59.2 | 74.4 | 29.6 | 2752.5378 | 204788.8138 | 2.17 | 0 | 443.2 | 59.2 | 74.4 | 29.6 | 2752.5378 | 204788.8138 | 204788.8138 | 0 | 2.17 | 2.1642 | 0.27003 | 0 | 150 | 12 | 389.4 | 14.1243 | 58.8 | 74.1 | 29.4 | 2715.467 | 204788.8138 | 201216.1066 | 1.7446 | 2.17 | 1.9352 | 10.8204 | 0 | 1000 | 9 | 350.3 | 58.3 | 73.2 | 29.15 | 2669.482 | 201216.1066 | 195406.0797 | 2.8875 | 1.9352 | 1.7927 | 7.3663 | 2.5YR | 2.5Y | 6 | 8 | 3 | 6 | Light reddish brown | Yellow | 10.5471 | 7.58 | 1.6129 | 18.9075 | Light reddish brown
FRD 3 | 3.23 | 1.44 | 5.42 | 4.82 | 1.91 | 0.4254 | 0.0748 | 0.0387 | 0.0335 | 0.0417 | 1.713 | 0.0765 | 12.5 | 7.22 | 4.24 | 18.93 | 7.96 | 3.96 | 8.9 | 2.7925 | 1.89 | 22.5 | 2.26 | 3.26 | 0 | 5.2725 | 1000 | 9 | 441.7 | 59.2 | 74.7 | 29.6 | 2752.5378 | 205614.5751 | 2.1482 | 0 | 438.9 | 59.2 | 74.4 | 29.6 | 2752.5378 | 205614.5751 | 204788.8138 | 0.40161 | 2.1482 | 2.1432 | 0.23324 | 0 | 150 | 12 | 392.5 | 12.535 | 58.8 | 74.1 | 29.4 | 2715.467 | 205614.5751 | 201216.1066 | 2.1392 | 2.1482 | 1.9506 | 9.1963 | 0 | 1000 | 9 | 351.4 | 58.2 | 73.3 | 29.1 | 2660.3321 | 201216.1066 | 195002.3411 | 3.0881 | 1.9506 | 1.802 | 7.6185 | 2.5YR | 2.5Y | 6 | 8 | 3 | 6 | Light reddish brown | Yellow | 10.2898 | 7.58 | 1.8742 | 18.5426 | Light reddish brown
FRD 3 | 3.86 | 1.71 | 5.91 | 5.2 | 0.2666 | 0.4851 | 0.0621 | 0.0407 | 0.0366 | 0.0629 | 1.713 | 0.0271 | 23.14 | 9.04 | 1.4 | 16.04 | 4.48 | 3.34 | 7.01 | 1.25 | 1.25 | 12.11 | 2.8 | 13.4 | 0 | 6 | 1000 | 9 | 447.1 | 59.2 | 74.8 | 29.6 | 2752.5378 | 205889.8289 | 2.1715 | 0 | 444.3 | 59.2 | 74.4 | 29.6 | 2752.5378 | 205889.8289 | 204788.8138 | 0.53476 | 2.1715 | 2.1696 | 0.091991 | 0 | 150 | 12 | 390.8 | 14.4063 | 58.9 | 74.1 | 29.45 | 2724.7112 | 205889.8289 | 201901.0971 | 1.9373 | 2.1715 | 1.9356 | 10.8654 | 0 | 1000 | 9 | 350.6 | 58.2 | 73.3 | 29.1 | 2660.3321 | 201901.0971 | 195002.3411 | 3.4169 | 1.9356 | 1.7979 | 7.1127 | 2.5YR | 2.5Y | 6 | 8 | 3 | 6 | Light reddish brown | Yellow | 10.4956 | 7.58 | 2.0053 | 18.8704 | Light reddish brown
FRD 3 | 3.33 | 1.81 | 6.81 | 4.81 | 0.2577 | 0.4199 | 0.0622 | 0.0372 | 0.0338 | 0.0486 | 1.713 | 0.0241 | 11.69 | 28.43 | 3.33 | 11.77 | 2.43 | 3.06 | 8.53 | 2.43 | 2.43 | 5.33 | 4.29 | 2.8 | 0 | 5.25 | 1000 | 9 | 445.7 | 59.2 | 74.1 | 29.6 | 2752.5378 | 203963.0524 | 2.1852 | 0 | 444.7 | 59.2 | 74.01 | 29.6 | 2752.5378 | 203963.0524 | 203715.324 | 0.12146 | 2.1852 | 2.1829 | 0.10303 | 0 | 150 | 12 | 392.4 | 13.5831 | 58.8 | 74.1 | 29.4 | 2715.467 | 203963.0524 | 201216.1066 | 1.3468 | 2.1852 | 1.9501 | 10.7568 | 0 | 1000 | 9 | 351.7 | 58.1 | 73.2 | 29.05 | 2651.1979 | 201216.1066 | 194067.6859 | 3.5526 | 1.9501 | 1.8123 | 7.0707 | 2.5YR | 2.5Y | 6 | 8 | 3 | 6 | Light reddish brown | Yellow | 10.4956 | 7.58 | 1.2146 | 19.0208 | Light reddish brown
FRD 3 | 3.87 | 1.9 | 6.9 | 5.29 | 0.3008 | 0.503 | 0.0615 | 0.0408 | 0.0357 | 0.0545 | 1.713 | 0.0376 | 12.22 | 7.22 | 4.24 | 18.93 | 7.96 | 3.96 | 8.9 | 1.89 | 1.89 | 22.5 | 2.26 | 3.26 | 0 | 6.16 | 1000 | 9 | 445.1 | 59.3 | 74.5 | 29.65 | 2761.8448 | 205757.4367 | 2.1632 | 0 | 437.8 | 59 | 74.4 | 29.5 | 2733.971 | 205757.4367 | 203407.4429 | 1.1421 | 2.1632 | 2.1523 | 0.50372 | 0 | 150 | 12 | 393.7 | 13.0556 | 58.7 | 74.1 | 29.35 | 2706.2386 | 205757.4367 | 200532.2801 | 2.5395 | 2.1632 | 1.9633 | 9.2432 | 0 | 1000 | 9 | 353.1 | 58.1 | 73.2 | 29.05 | 2651.1979 | 200532.2801 | 194067.6859 | 3.2237 | 1.9633 | 1.8195 | 7.3248 | 2.5YR | 2.5Y | 6 | 8 | 3 | 6 | Light reddish brown | Yellow | 10.6478 | 7.58 | 1.745 | 19.3733 | Light reddish brown
FRD 3 | 3.94 | 1.9 | 6.64 | 4.97 | 0.908 | 0.5242 | 0.0754 | 0.0382 | 0.0375 | 0.0574 | 1.713 | 0.0268 | 2.93 | 25.37 | 1.98 | 12.06 | 4.67 | 5.57 | 12.63 | 5.6 | 5.6 | 10.14 | 3.48 | 11.88 | 0 | 3.68 | 1000 | 9 | 445.9 | 59.2 | 74.8 | 29.6 | 2752.5378 | 205889.8289 | 2.1657 | 0 | 442.9 | 59.2 | 74.5 | 29.6 | 2752.5378 | 205889.8289 | 205064.0675 | 0.40107 | 2.1657 | 2.1598 | 0.27282 | 0 | 150 | 12 | 388.7 | 14.7157 | 58.8 | 74.1 | 29.4 | 2715.467 | 205889.8289 | 201216.1066 | 2.27 | 2.1657 | 1.9318 | 10.8032 | 0 | 1000 | 9 | 350.7 | 58.1 | 72.9 | 29.05 | 2651.1979 | 201216.1066 | 193272.3265 | 3.9479 | 1.9318 | 1.8145 | 6.0678 | 2.5YR | 2.5Y | 6 | 8 | 3 | 6 | Light reddish brown | Yellow | 11.683 | 7.58 | 2.5401 | 21.1992 | Light reddish brown
FRD 3 | 3.82 | 1.66 | 5.69 | 4.82 | 0.8608 | 0.5086 | 0.0781 | 0.0407 | 0.0375 | 0.0546 | 1.713 | 0.026 | 12.5 | 9.04 | 1.4 | 16.04 | 4.48 | 3.34 | 7.01 | 2.7925 | 1.25 | 12.11 | 2.8 | 13.4 | 0 | 5.2725 | 1000 | 9 | 373 | 59.1 | 74.2 | 29.55 | 2743.2466 | 203548.8947 | 1.8325 | 0 | 368.8 | 59 | 74.1 | 29.5 | 2733.971 | 203548.8947 | 202587.2516 | 0.47244 | 1.8325 | 1.8205 | 0.65667 | 0 | 150 | 12 | 322.7 | 15.5872 | 58.6 | 73.2 | 29.3 | 2697.0259 | 203548.8947 | 197422.2942 | 3.0099 | 1.8325 | 1.6346 | 10.8004 | 0 | 1000 | 9 | 291.2 | 57.5 | 71.4 | 28.75 | 2596.7227 | 197422.2942 | 185405.9992 | 6.0866 | 1.6346 | 1.5706 | 3.913 | 2.5Y | 5Y | 4 | 8 | 3 | 6 | Reddish brown | Yellow | 10.24 | 8.55 | 3.7736 | 16.083 | Reddish brown
FRD 3 | 3.86 | 1.8 | 6.8 | 4.97 | 0.986 | 0.5287 | 0.0786 | 0.0395 | 0.038 | 0.056 | 1.713 | 0.0297 | 23.14 | 28.43 | 3.33 | 11.77 | 2.43 | 3.06 | 8.53 | 1.25 | 2.43 | 5.33 | 4.29 | 2.8 | 0 | 6 | 1000 | 9 | 442.9 | 59.2 | 74.3 | 29.6 | 2752.5378 | 204513.56 | 2.1656 | 0 | 438 | 59.1 | 74.4 | 29.55 | 2743.2466 | 204513.56 | 204097.544 | 0.20342 | 2.1656 | 2.146 | 0.90477 | 0 | 150 | 12 | 391.3 | 13.1868 | 58.9 | 74.1 | 29.45 | 2724.7112 | 204513.56 | 201901.0971 | 1.2774 | 2.1656 | 1.9381 | 10.5073 | 0 | 1000 | 9 | 349.1 | 57.9 | 72.4 | 28.95 | 2632.9767 | 201901.0971 | 190627.51 | 5.5837 | 1.9381 | 1.8313 | 5.5084 | 2.5Y | 5Y | 4 | 8 | 3 | 6 | Reddish brown | Yellow | 10.24 | 8.55 | 2.5572 | 18.7527 | Reddish brown
FRD 3 | 2.84 | 1.22 | 4.49 | 3.77 | 0.8973 | 0.3744 | 0.0621 | 0.0245 | 0.0258 | 0.0446 | 1.713 | 0.0388 | 11.69 | 7.22 | 4.24 | 18.93 | 7.96 | 3.96 | 8.9 | 2.43 | 1.89 | 22.5 | 2.26 | 3.26 | 0 | 5.25 | 1020 | 9 | 444.2 | 59.3 | 74.4 | 29.65 | 2761.8448 | 205481.2522 | 2.1618 | 0 | 439.6 | 59.1 | 74.5 | 29.55 | 2743.2466 | 205481.2522 | 204371.8687 | 0.5399 | 2.1618 | 2.151 | 0.49836 | 0 | 150 | 12 | 391.5 | 13.461 | 58.9 | 74 | 29.45 | 2724.7112 | 205481.2522 | 201628.626 | 1.8749 | 2.1618 | 1.9417 | 10.18 | 0 | 1020 | 9 | 349.7 | 57.9 | 72.4 | 28.95 | 2632.9767 | 201628.626 | 190627.51 | 5.4561 | 1.9417 | 1.8345 | 5.522 | 2.5Y | 5Y | 4 | 8 | 3 | 6 | Reddish brown | Yellow | 10.24 | 8.55 | 2.6882 | 18.7849 | Reddish brown
FRD 3 | 3.13 | 1.61 | 5.4 | 4.45 | 1.18 | 0.433 | 0.0622 | 0.0324 | 0.0316 | 0.0389 | 1.713 | 0.0426 | 12.22 | 25.37 | 1.98 | 12.06 | 4.67 | 5.57 | 12.63 | 1.89 | 5.6 | 10.14 | 3.48 | 11.88 | 0 | 6.16 | 1020 | 9 | 443.7 | 59.3 | 74.6 | 29.65 | 2761.8448 | 206033.6212 | 2.1535 | 0 | 439.6 | 59.1 | 74.5 | 29.55 | 2743.2466 | 206033.6212 | 204371.8687 | 0.80654 | 2.1535 | 2.151 | 0.11846 | 0 | 150 | 12 | 390.8 | 13.5363 | 58.9 | 74.3 | 29.45 | 2724.7112 | 206033.6212 | 202446.0394 | 1.7413 | 2.1535 | 1.9304 | 10.3616 | 0 | 1020 | 9 | 348.1 | 57.5 | 72.7 | 28.75 | 2596.7227 | 202446.0394 | 188781.7387 | 6.7496 | 1.9304 | 1.8439 | 4.479 | 2.5Y | 5Y | 4 | 8 | 3 | 6 | Reddish brown | Yellow | 10.24 | 8.55 | 2.5469 | 18.8818 | Reddish brown
FRD 3 | 3.23 | 1.51 | 5.15 | 4.28 | 0.8737 | 0.4191 | 0.0615 | 0.0283 | 0.0297 | 0.0469 | 1.713 | 0.0438 | 2.93 | 9.04 | 1.4 | 16.04 | 4.48 | 3.34 | 7.01 | 5.6 | 1.25 | 12.11 | 2.8 | 13.4 | 0 | 3.68 | 1020 | 9 | 443.7 | 59.3 | 74.6 | 29.65 | 2761.8448 | 206033.6212 | 2.1535 | 0 | 439.9 | 59.1 | 74.5 | 29.55 | 2743.2466 | 206033.6212 | 204371.8687 | 0.80654 | 2.1535 | 2.1524 | 0.050296 | 0 | 150 | 12 | 390.9 | 13.5073 | 58.9 | 73.9 | 29.45 | 2724.7112 | 206033.6212 | 201356.1549 | 2.2702 | 2.1535 | 1.9413 | 9.8534 | 0 | 1020 | 9 | 348.6 | 57.9 | 72.3 | 28.95 | 2632.9767 | 201356.1549 | 190364.2123 | 5.459 | 1.9413 | 1.8312 | 5.6719 | 2.5Y | 5Y | 4 | 8 | 3 | 6 | Reddish brown | Yellow | 10.24 | 8.55 | 3.0831 | 18.7518 | Reddish brown
FRD 3 | 3.95 | 2.02 | 6.02 | 4.94 | 0.7463 | 0.5742 | 0.0621 | 0.0365 | 0.0317 | 0.0559 | 1.713 | 0.0274 | 12.5 | 28.43 | 3.33 | 11.77 | 2.43 | 3.06 | 8.53 | 2.7925 | 2.43 | 5.33 | 4.29 | 2.8 | 0 | 5.2725 | 1020 | 9 | 440.9 | 59.3 | 74.6 | 29.65 | 2761.8448 | 206033.6212 | 2.1399 | 0 | 439 | 59.3 | 74.5 | 29.65 | 2761.8448 | 206033.6212 | 205757.4367 | 0.13405 | 2.1399 | 2.1336 | 0.29729 | 0 | 150 | 12 | 390.9 | 12.791 | 58.9 | 74.1 | 29.45 | 2724.7112 | 206033.6212 | 201901.0971 | 2.0058 | 2.1399 | 1.9361 | 9.5258 | 0 | 1020 | 9 | 348.6 | 57.8 | 72.6 | 28.9 | 2623.8896 | 201901.0971 | 190494.385 | 5.6497 | 1.9361 | 1.83 | 5.4812 | 2.5Y | 5Y | 4 | 8 | 3 | 6 | Reddish brown | Yellow | 10.24 | 8.55 | 2.681 | 18.7389 | Reddish brown
FRD 3 | 4.03 | 1.77 | 6.26 | 5.04 | 0.7453 | 0.5538 | 0.0622 | 0.0378 | 0.032 | 0.0476 | 1.713 | 0.0299 | 23.14 | 7.22 | 4.24 | 18.93 | 7.96 | 3.96 | 8.9 | 1.25 | 1.89 | 22.5 | 2.26 | 3.26 | 0 | 6 | 1020 | 9 | 440.7 | 59.3 | 74.4 | 29.65 | 2761.8448 | 205481.2522 | 2.1447 | 0 | 436.5 | 59.3 | 74.02 | 29.65 | 2761.8448 | 205481.2522 | 204431.7512 | 0.51075 | 2.1447 | 2.1352 | 0.44455 | 0 | 150 | 12 | 390.6 | 12.8264 | 58.8 | 74 | 29.4 | 2715.467 | 205481.2522 | 200944.5599 | 2.2078 | 2.1447 | 1.9438 | 9.3673 | 0 | 1020 | 9 | 349.3 | 57.7 | 71.9 | 28.85 | 2614.8183 | 200944.5599 | 188005.4323 | 6.4392 | 1.9438 | 1.8579 | 4.4189 | 2.5Y | 5Y | 4 | 8 | 3 | 6 | Reddish brown | Yellow | 10.24 | 8.55 | 3.3602 | 19.0252 | Reddish brown
FRD 3 | 3.77 | 1.93 | 5.73 | 4.91 | 0.7604 | 0.00527 | 0.0615 | 0.0386 | 0.0318 | 0.041 | 1.713 | 0.0235 | 11.69 | 25.37 | 1.98 | 12.06 | 4.67 | 5.57 | 12.63 | 2.43 | 5.6 | 10.14 | 3.48 | 11.88 | 0 | 5.25 | 1020 | 9 | 442 | 59.3 | 74.5 | 29.65 | 2761.8448 | 205757.4367 | 2.1482 | 0 | 438.5 | 59.1 | 74.5 | 29.55 | 2743.2466 | 205757.4367 | 204371.8687 | 0.6734 | 2.1482 | 2.1456 | 0.11926 | 0 | 150 | 12 | 387.2 | 14.1529 | 58.9 | 74.1 | 29.45 | 2724.7112 | 205757.4367 | 201901.0971 | 1.8742 | 2.1482 | 1.9178 | 10.725 | 0 | 1020 | 9 | 348.1 | 57.5 | 72.5 | 28.75 | 2596.7227 | 201901.0971 | 188262.3941 | 6.7551 | 1.9178 | 1.849 | 3.5852 | 2.5Y | 5Y | 4 | 8 | 3 | 6 | Reddish brown | Yellow | 10.24 | 8.55 | 2.6846 | 18.9339 | Reddish brown
FRD 3 | 2.83 | 1.27 | 4.25 | 4.44 | 2.14 | 0.3774 | 0.0754 | 0.0343 | 0.0304 | 0.0434 | 1.713 | 0.0654 | 12.22 | 9.04 | 1.4 | 16.04 | 4.48 | 3.34 | 7.01 | 1.89 | 1.25 | 12.11 | 2.8 | 13.4 | 0 | 6.16 | 1020 | 9 | 450.1 | 59.5 | 74.9 | 29.75 | 2780.5058 | 208259.888 | 2.1612 | 0 | 446.8 | 59.4 | 74.9 | 29.7 | 2771.1675 | 208259.888 | 207560.443 | 0.33585 | 2.1612 | 2.1526 | 0.39866 | 0 | 150 | 12 | 399.5 | 12.6658 | 59.4 | 74.5 | 29.7 | 2771.1675 | 208259.888 | 206451.9761 | 0.8681 | 2.1612 | 1.9351 | 10.4647 | 0 | 1020 | 9 | 352.2 | 57.9 | 72.6 | 28.95 | 2632.9767 | 206451.9761 | 191154.1053 | 7.4099 | 1.9351 | 1.8425 | 4.7844 | 2.5YR | 5Y | 3 | 8 | 3 | 6 | Dark reddish brown | Yellow | 9.85 | 10.02 | 3.0708 | 18.1486 | Dark reddish brown
FRD 3 | 3.27 | 1.29 | 5.99 | 4.84 | 1.78 | 0.4424 | 0.0784 | 0.0377 | 0.0333 | 0.0482 | 1.713 | 0.1165 | 2.93 | 28.43 | 3.33 | 11.77 | 2.43 | 3.06 | 8.53 | 5.6 | 2.43 | 5.33 | 4.29 | 2.8 | 0 | 3.68 | 1020 | 9 | 450.8 | 59.5 | 74.9 | 29.75 | 2780.5058 | 208259.888 | 2.1646 | 0 | 446.8 | 59.4 | 74.7 | 29.7 | 2771.1675 | 208259.888 | 207006.2095 | 0.60198 | 2.1646 | 2.1584 | 0.28706 | 0 | 150 | 12 | 401.3 | 12.3349 | 59.4 | 74.7 | 29.7 | 2771.1675 | 208259.888 | 207006.2095 | 0.60198 | 2.1646 | 1.9386 | 10.4414 | 0 | 1020 | 9 | 353.9 | 57.6 | 71.3 | 28.8 | 2605.7626 | 207006.2095 | 185790.8741 | 10.2486 | 1.9386 | 1.9048 | 1.7414 | 2.5YR | 5Y | 3 | 8 | 3 | 6 | Dark reddish brown | Yellow | 9.85 | 10.02 | 4.8064 | 18.7626 | Dark reddish brown
FRD 3 | 3.23 | 1.44 | 5.42 | 4.82 | 1.91 | 0.4254 | 0.0748 | 0.0387 | 0.0335 | 0.0417 | 1.713 | 0.0765 | 12.5 | 7.22 | 4.24 | 18.93 | 7.96 | 3.96 | 8.9 | 2.7925 | 1.89 | 22.5 | 2.26 | 3.26 | 0 | 5.2725 | 1040 | 9 | 449.6 | 59.5 | 74.9 | 29.75 | 2780.5058 | 208259.888 | 2.1588 | 0 | 446.2 | 59.4 | 74.7 | 29.7 | 2771.1675 | 208259.888 | 207006.2095 | 0.60198 | 2.1588 | 2.1555 | 0.15518 | 0 | 150 | 12 | 400.8 | 12.1756 | 59.4 | 74.4 | 29.7 | 2771.1675 | 208259.888 | 206174.8593 | 1.0012 | 2.1588 | 1.944 | 9.9526 | 0 | 1040 | 9 | 352.1 | 57.7 | 72 | 28.85 | 2614.8183 | 206174.8593 | 188266.9141 | 8.6858 | 1.944 | 1.8702 | 3.7945 | 2.5YR | 5Y | 3 | 8 | 3 | 6 | Dark reddish brown | Yellow | 9.85 | 10.02 | 3.8718 | 18.4216 | Dark reddish brown
FRD 3 | 3.86 | 1.71 | 5.91 | 5.2 | 0.2666 | 0.4851 | 0.0621 | 0.0407 | 0.0366 | 0.0629 | 1.713 | 0.0271 | 23.14 | 7.22 | 4.24 | 18.93 | 7.96 | 3.96 | 8.9 | 1.25 | 1.89 | 22.5 | 2.26 | 3.26 | 0 | 6 | 1040 | 9 | 448.7 | 59.5 | 74.9 | 29.75 | 2780.5058 | 208259.888 | 2.1545 | 0 | 446.5 | 59.5 | 74.6 | 29.75 | 2780.5058 | 208259.888 | 207425.7363 | 0.40053 | 2.1545 | 2.1526 | 0.090132 | 0 | 150 | 12 | 402.7 | 11.4229 | 59.4 | 74.3 | 29.7 | 2771.1675 | 208259.888 | 205897.7426 | 1.1342 | 2.1545 | 1.9558 | 9.2222 | 0 | 1040 | 9 | 354.7 | 57.9 | 72 | 28.95 | 2632.9767 | 205897.7426 | 189574.3193 | 7.9279 | 1.9558 | 1.871 | 4.3353 | 2.5YR | 5Y | 3 | 8 | 3 | 6 | Dark reddish brown | Yellow | 9.85 | 10.02 | 3.8718 | 18.4297 | Dark reddish brown
FRD 3 | 3.33 | 1.81 | 6.81 | 4.81 | 0.2577 | 0.4199 | 0.0622 | 0.0372 | 0.0338 | 0.0486 | 1.713 | 0.0241 | 11.69 | 25.37 | 1.98 | 12.06 | 4.67 | 5.57 | 12.63 | 2.43 | 5.6 | 10.14 | 3.48 | 11.88 | 0 | 5.25 | 1040 | 9 | 448.2 | 59.5 | 74.9 | 29.75 | 2780.5058 | 208259.888 | 2.1521 | 0 | 444.8 | 59.4 | 74.7 | 29.7 | 2771.1675 | 208259.888 | 207006.2095 | 0.60198 | 2.1521 | 2.1487 | 0.15756 | 0 | 150 | 12 | 401 | 11.7706 | 59.4 | 74.7 | 29.7 | 2771.1675 | 208259.888 | 207006.2095 | 0.60198 | 2.1521 | 1.9371 | 9.9892 | 0 | 1040 | 9 | 351.9 | 57.7 | 71.4 | 28.85 | 2614.8183 | 207006.2095 | 186698.0232 | 9.8104 | 1.9371 | 1.8849 | 2.6987 | 2.5YR | 5Y | 3 | 8 | 3 | 6 | Dark reddish brown | Yellow | 9.85 | 10.02 | 4.6729 | 18.5659 | Dark reddish brown
FRD 3 | 3.87 | 1.9 | 6.9 | 5.29 | 0.3008 | 0.503 | 0.0615 | 0.0408 | 0.0357 | 0.0545 | 1.713 | 0.0376 | 12.22 | 9.04 | 1.4 | 16.04 | 4.48 | 3.34 | 7.01 | 1.89 | 1.25 | 12.11 | 2.8 | 13.4 | 0 | 6.16 | 1060 | 9 | 449.8 | 59.5 | 74.9 | 29.75 | 2780.5058 | 208259.888 | 2.1598 | 0 | 444.3 | 59.4 | 74.5 | 29.7 | 2771.1675 | 208259.888 | 206451.9761 | 0.8681 | 2.1598 | 2.1521 | 0.35777 | 0 | 150 | 12 | 391.7 | 14.8328 | 59.5 | 74.2 | 29.75 | 2780.5058 | 208259.888 | 206313.5339 | 0.93458 | 2.1598 | 1.8986 | 12.0953 | 0 | 1060 | 9 | 352.9 | 57.4 | 72 | 28.7 | 2587.6985 | 206313.5339 | 186314.2886 | 9.6936 | 1.8986 | 1.8941 | 0.23467 | 2.5YR | 5Y | 3 | 8 | 3 | 6 | Dark reddish brown | Yellow | 9.85 | 10.02 | 3.8718 | 18.657 | Dark reddish brown
FRD 3 | 3.94 | 1.9 | 6.64 | 4.97 | 0.908 | 0.5242 | 0.0754 | 0.0382 | 0.0375 | 0.0574 | 1.713 | 0.0268 | 2.93 | 28.43 | 3.33 | 11.77 | 2.43 | 3.06 | 8.53 | 5.6 | 2.43 | 5.33 | 4.29 | 2.8 | 0 | 3.68 | 1060 | 9 | 450 | 59.5 | 74.9 | 29.75 | 2780.5058 | 208259.888 | 2.1608 | 0 | 444.6 | 59.4 | 74.4 | 29.7 | 2771.1675 | 208259.888 | 206174.8593 | 1.0012 | 2.1608 | 2.1564 | 0.20084 | 0 | 150 | 12 | 393.8 | 14.2712 | 59.4 | 73 | 29.7 | 2771.1675 | 208259.888 | 202295.2249 | 2.864 | 2.1608 | 1.9467 | 9.9086 | 0 | 1060 | 9 | 352.2 | 57.6 | 71.7 | 28.8 | 2605.7626 | 202295.2249 | 186833.1792 | 7.6433 | 1.9467 | 1.8851 | 3.1621 | 2.5YR | 5Y | 3 | 8 | 3 | 6 | Dark reddish brown | Yellow | 9.85 | 10.02 | 4.2724 | 18.5683 | Dark reddish brown
FRD 3 | 3.82 | 1.66 | 5.69 | 4.82 | 0.8608 | 0.5086 | 0.0781 | 0.0407 | 0.0375 | 0.0546 | 1.713 | 0.026 | 12.5 | 7.22 | 4.24 | 18.93 | 7.96 | 3.96 | 8.9 | 2.7925 | 1.89 | 22.5 | 2.26 | 3.26 | 0 | 5.2725 | 1060 | 9 | 449.9 | 59.5 | 74.9 | 29.75 | 2780.5058 | 208259.888 | 2.1603 | 0 | 446 | 59.4 | 74.5 | 29.7 | 2771.1675 | 208259.888 | 206451.9761 | 0.8681 | 2.1603 | 2.1603 | -0.0012554 | 0 | 150 | 12 | 398.7 | 12.8417 | 59.5 | 73 | 29.75 | 2780.5058 | 208259.888 | 202976.9269 | 2.5367 | 2.1603 | 1.9643 | 9.0738 | 0 | 1060 | 9 | 352.3 | 57.6 | 72.2 | 28.8 | 2605.7626 | 202976.9269 | 188136.0605 | 7.3116 | 1.9643 | 1.8726 | 4.6675 | 2.5YR | 5Y | 3 | 8 | 3 | 6 | Dark reddish brown | Yellow | 9.85 | 10.02 | 3.6048 | 18.4449 | Dark reddish brown
FRD 3 | 3.86 | 1.8 | 6.8 | 4.97 | 0.986 | 0.5287 | 0.0786 | 0.0395 | 0.038 | 0.056 | 1.713 | 0.0297 | 23.14 | 25.37 | 1.98 | 12.06 | 4.67 | 5.57 | 12.63 | 1.25 | 5.6 | 10.14 | 3.48 | 11.88 | 0 | 6 | 1060 | 9 | 453.1 | 59.9 | 74.8 | 29.95 | 2818.0165 | 210787.6315 | 2.1496 | 0 | 445.8 | 59.8 | 74.7 | 29.9 | 2808.6152 | 210787.6315 | 209803.559 | 0.46685 | 2.1496 | 2.1248 | 1.1496 | 0 | 150 | 12 | 396.1 | 14.3903 | 59.2 | 74.3 | 29.6 | 2752.5378 | 210787.6315 | 204513.56 | 2.9765 | 2.1496 | 1.9368 | 9.8981 | 0 | 1060 | 9 | 352.7 | 58 | 74 | 29 | 2642.0794 | 204513.56 | 195513.8772 | 4.4005 | 1.9368 | 1.804 | 6.8581 | 2.5YR | 2.5Y | 3 | 8 | 2 | 6 | Dusy red | Yellow | 8.57 | 15.8415 | 1.0695 | 15.46 | Dusy red
FRD 3 | 2.84 | 1.22 | 4.49 | 3.77 | 0.8973 | 0.3744 | 0.0621 | 0.0245 | 0.0258 | 0.0446 | 1.713 | 0.0388 | 11.69 | 9.04 | 1.4 | 16.04 | 4.48 | 3.34 | 7.01 | 2.43 | 1.25 | 12.11 | 2.8 | 13.4 | 0 | 5.25 | 1060 | 9 | 451 | 59.8 | 74.6 | 29.9 | 2808.6152 | 209522.6975 | 2.1525 | 0 | 444.8 | 59.4 | 74.6 | 29.7 | 2771.1675 | 209522.6975 | 206729.0928 | 1.3333 | 2.1525 | 2.1516 | 0.041964 | 0 | 150 | 12 | 389.6 | 15.7598 | 59.2 | 73 | 29.6 | 2752.5378 | 209522.6975 | 200935.2608 | 4.0986 | 2.1525 | 1.9389 | 9.9223 | 0 | 1060 | 9 | 351.8 | 57 | 73 | 28.5 | 2551.7586 | 200935.2608 | 186278.3802 | 7.2943 | 1.9389 | 1.8886 | 2.5974 | 2.5YR | 2.5Y | 3 | 8 | 2 | 6 | Dusy red | Yellow | 8.57 | 18.6977 | 2.1448 | 16.1851 | Dusy red
FRD 3 | 3.13 | 1.61 | 5.4 | 4.45 | 1.18 | 0.433 | 0.0622 | 0.0324 | 0.0316 | 0.0389 | 1.713 | 0.0426 | 12.22 | 28.43 | 3.33 | 11.77 | 2.43 | 3.06 | 8.53 | 1.89 | 2.43 | 5.33 | 4.29 | 2.8 | 0 | 6.16 | 1090 | 9 | 450.1 | 59.6 | 74.7 | 29.8 | 2789.8599 | 208402.5375 | 2.1598 | 0 | 445.4 | 59.4 | 74.6 | 29.7 | 2771.1675 | 208402.5375 | 206729.0928 | 0.80299 | 2.1598 | 2.1545 | 0.24318 | 0 | 150 | 12 | 391.9 | 14.8507 | 59.3 | 73 | 29.65 | 2761.8448 | 208402.5375 | 201614.6695 | 3.2571 | 2.1598 | 1.9438 | 9.999 | 0 | 1090 | 9 | 351.3 | 57 | 73 | 28.5 | 2551.7586 | 201614.6695 | 186278.3802 | 7.6067 | 1.9438 | 1.8859 | 2.9797 | 2.5YR | 2.5Y | 3 | 8 | 2 | 6 | Dusy red | Yellow | 8.57 | 17.2696 | 2.2758 | 16.1621 | Dusy red
FRD 3 | 3.23 | 1.51 | 5.15 | 4.28 | 0.8737 | 0.4191 | 0.0615 | 0.0283 | 0.0297 | 0.0469 | 1.713 | 0.0438 | 2.93 | 7.22 | 4.24 | 18.93 | 7.96 | 3.96 | 8.9 | 5.6 | 1.89 | 22.5 | 2.26 | 3.26 | 0 | 3.68 | 1090 | 9 | 454.5 | 59.7 | 74.5 | 29.85 | 2799.2297 | 208542.6156 | 2.1794 | 0 | 449.8 | 59.4 | 74.6 | 29.7 | 2771.1675 | 208542.6156 | 206729.0928 | 0.86962 | 2.1794 | 2.1758 | 0.16593 | 0 | 150 | 12 | 397.8 | 14.2534 | 59.2 | 74.3 | 29.6 | 2752.5378 | 208542.6156 | 204513.56 | 1.932 | 2.1794 | 1.9451 | 10.751 | 0 | 1090 | 9 | 355.2 | 58 | 72 | 29 | 2642.0794 | 204513.56 | 190229.7184 | 6.9843 | 1.9451 | 1.8672 | 4.0043 | 2.5YR | 2.5Y | 3 | 8 | 2 | 6 | Dusy red | Yellow | 8.57 | 17.8651 | 3.3557 | 16.002 | Dusy red
FRD 3 | 3.95 | 2.02 | 6.02 | 4.94 | 0.7463 | 0.5742 | 0.0621 | 0.0365 | 0.0317 | 0.0559 | 1.713 | 0.0274 | 12.5 | 25.37 | 1.98 | 12.06 | 4.67 | 5.57 | 12.63 | 2.7925 | 5.6 | 10.14 | 3.48 | 11.88 | 0 | 5.2725 | 1090 | 9 | 452 | 59.8 | 74.7 | 29.9 | 2808.6152 | 209803.559 | 2.1544 | 0 | 446.8 | 59.8 | 74.6 | 29.9 | 2808.6152 | 209803.559 | 209522.6975 | 0.13387 | 2.1544 | 2.1325 | 1.0179 | 0 | 150 | 12 | 395.2 | 14.3725 | 59.2 | 74.3 | 29.6 | 2752.5378 | 209803.559 | 204513.56 | 2.5214 | 2.1544 | 1.9324 | 10.3048 | 0 | 1090 | 9 | 353.2 | 58 | 71 | 29 | 2642.0794 | 204513.56 | 187587.6389 | 8.2762 | 1.9324 | 1.8829 | 2.5635 | 2.5YR | 2.5Y | 3 | 8 | 2 | 6 | Dusy red | Yellow | 8.57 | 17.4185 | 4.9531 | 16.1361 | Dusy red
FRD 3 | 4.03 | 1.77 | 6.26 | 5.04 | 0.7453 | 0.5538 | 0.0622 | 0.0378 | 0.032 | 0.0476 | 1.713 | 0.0299 | 23.14 | 9.04 | 1.4 | 16.04 | 4.48 | 3.34 | 7.01 | 1.25 | 1.25 | 12.11 | 2.8 | 13.4 | 0 | 6 | 1090 | 9 | 452.3 | 59.5 | 74.7 | 29.75 | 2780.5058 | 207703.7868 | 2.1776 | 0 | 447.8 | 59.4 | 74.6 | 29.7 | 2771.1675 | 207703.7868 | 206729.0928 | 0.46927 | 2.1776 | 2.1661 | 0.52812 | 0 | 150 | 12 | 395.8 | 14.2749 | 59.2 | 73 | 29.6 | 2752.5378 | 207703.7868 | 200935.2608 | 3.2587 | 2.1776 | 1.9698 | 9.544 | 0 | 1090 | 9 | 353.3 | 57 | 71 | 28.5 | 2551.7586 | 200935.2608 | 181174.8629 | 9.8342 | 1.9698 | 1.95 | 1.0021 | 2.5YR | 2.5Y | 3 | 8 | 2 | 6 | Dusy red | Yellow | 8.57 | 17.7739 | 4.9531 | 16.7119 | Dusy red
FRD 3 | 3.77 | 1.93 | 5.73 | 4.91 | 0.7604 | 0.00527 | 0.0615 | 0.0386 | 0.0318 | 0.041 | 1.713 | 0.0235 | 11.69 | 28.43 | 3.33 | 11.77 | 2.43 | 3.06 | 8.53 | 2.43 | 2.43 | 5.33 | 4.29 | 2.8 | 0 | 5.25 | 1090 | 9 | 451 | 59.8 | 74.7 | 29.9 | 2808.6152 | 209803.559 | 2.1496 | 0 | 445.4 | 59.7 | 74.6 | 29.85 | 2799.2297 | 209803.559 | 208822.5386 | 0.46759 | 2.1496 | 2.1329 | 0.77773 | 0 | 150 | 12 | 393.3 | 14.6707 | 59.2 | 74.2 | 29.6 | 2752.5378 | 209803.559 | 204238.3062 | 2.6526 | 2.1496 | 1.9257 | 10.4175 | 0 | 1090 | 9 | 351.3 | 58 | 71 | 29 | 2642.0794 | 204238.3062 | 187587.6389 | 8.1526 | 1.9257 | 1.8727 | 2.7505 | 2.5YR | 2.5Y | 3 | 8 | 2 | 6 | Dusy red | Yellow | 8.57 | 17.4777 | 4.9531 | 16.0493 | Dusy red
FRD 3 | 2.83 | 1.27 | 4.25 | 4.44 | 2.14 | 0.3774 | 0.0754 | 0.0343 | 0.0304 | 0.0434 | 1.713 | 0.0654 | 12.22 | 7.22 | 4.24 | 18.93 | 7.96 | 3.96 | 8.9 | 1.89 | 1.89 | 22.5 | 2.26 | 3.26 | 0 | 6.16 | 1090 | 9 | 451.7 | 59.5 | 74.7 | 29.75 | 2780.5058 | 207703.7868 | 2.1747 | 0 | 444.3 | 59.4 | 74.6 | 29.7 | 2771.1675 | 207703.7868 | 206729.0928 | 0.46927 | 2.1747 | 2.1492 | 1.1745 | 0 | 150 | 12 | 392.7 | 15.0242 | 59.1 | 74.2 | 29.55 | 2743.2466 | 207703.7868 | 203548.8947 | 2.0004 | 2.1747 | 1.9293 | 11.2872 | 0 | 1090 | 9 | 351.4 | 57 | 72 | 28.5 | 2551.7586 | 203548.8947 | 183726.6216 | 9.7383 | 1.9293 | 1.9126 | 0.8626 | 2.5YR | 2.5Y | 3 | 8 | 2 | 6 | Dusy red | Yellow | 8.6942 | 17.731 | 3.6145 | 16.6287 | Dusy red
WR | 3.65 | 1.22 | 11.36 | 0.7224 | 0 | 0 | 0.0933 | 0.0428 | 0.0063 | 0.022 | 0.042 | 0.0127 | 3.03 | 9.46 | 0 | 25.79 | 0 | 0 | 6.62 | 0 | 0 | 19.23 | 4.65 | 3.03 | 0 | 3.68 | 1090 | 9 | 389.9 | 59.96 | 74.94 | 29.98 | 2823.6647 | 211605.4351 | 1.8426 | 0 | 360.4 | 59.4 | 74.93 | 29.7 | 2771.1675 | 211605.4351 | 207643.5781 | 1.8723 | 1.8426 | 1.7357 | 5.8024 | 0 | 150 | 12 | 360.4 | 8.1853 | 59.4 | 74.93 | 29.7 | 2771.1675 | 211605.4351 | 207643.5781 | 1.8723 | 1.8426 | 1.7357 | 5.8024 | 0 | 1000 | 3 | 350 | 59 | 74.5 | 29.5 | 2733.971 | 207643.5781 | 203680.84 | 1.9084 | 1.7357 | 1.7184 | 0.99626 | 2.5YR | 7.5R | 8 | 5 | 4 | 4 | Pink | Brown | 8.7122 | 18.0049 | 0.58714 | 14.9708 | Pink
WR | 3.77 | 1.31 | 12.67 | 0.7006 | 0 | 0 | 0.0986 | 0.047 | 0.0058 | 0.0242 | 0.042 | 0.0145 | 4.7 | 33.5 | 0 | 7.81 | 0 | 0 | 6.62 | 0 | 0 | 6.62 | 2.325 | 1.515 | 0 | 5.2725 | 1090 | 9 | 386.7 | 60.04 | 74.97 | 30.02 | 2831.2046 | 212255.4056 | 1.8219 | 0 | 362.5 | 59.2 | 74.97 | 29.6 | 2752.5378 | 212255.4056 | 206357.7603 | 2.7786 | 1.8219 | 1.7567 | 3.579 | 0 | 150 | 12 | 362.5 | 6.6759 | 59.2 | 74.97 | 29.6 | 2752.5378 | 212255.4056 | 206357.7603 | 2.7786 | 1.8219 | 1.7567 | 3.579 | 0 | 1000 | 3 | 350.9 | 58.9 | 73.8 | 29.45 | 2724.7112 | 206357.7603 | 201083.6838 | 2.5558 | 1.7567 | 1.745 | 0.6611 | 2.5YR | 7.5R | 8 | 5 | 4 | 4 | Pink | Brown | 8.7328 | 17.9044 | 1.5606 | 15.2391 | Pink
WR | 4.27 | 1.46 | 12.82 | 0.7372 | 0 | 0 | 0.1126 | 0.0479 | 0.0065 | 0.0254 | 0.042 | 0.0183 | 3.87 | 9.46 | 0 | 25.79 | 0 | 0 | 6.62 | 0 | 0 | 19.23 | 3.48 | 2.27 | 0 | 6 | 1090 | 9 | 386.1 | 60 | 74.93 | 30 | 2827.4334 | 211859.5838 | 1.8224 | 0 | 364 | 59.3 | 74.92 | 29.65 | 2761.8448 | 211859.5838 | 206917.4115 | 2.3328 | 1.8224 | 1.7592 | 3.4721 | 0 | 150 | 12 | 360.2 | 7.1904 | 59.3 | 74.92 | 29.65 | 2761.8448 | 211859.5838 | 206917.4115 | 2.3328 | 1.8224 | 1.7408 | 4.4799 | 0 | 1000 | 3 | 351.4 | 58.99 | 73.9 | 29.495 | 2733.0443 | 206917.4115 | 201971.9749 | 2.3901 | 1.7408 | 1.7398 | 0.054332 | 2.5YR | 7.5R | 8 | 5 | 4 | 4 | Pink | Brown | 8.7564 | 17.9965 | 1.3746 | 15.2348 | Pink
WR | 4.62 | 2.5 | 6.87 | 6.7 | 0 | 0 | 0.0933 | 0.0446 | 0.0405 | 0.059 | 0.042 | 0.0127 | 3.03 | 33.5 | 0 | 7.81 | 0 | 0 | 6.62 | 0 | 0 | 6.62 | 4.65 | 3.03 | 0 | 5.25 | 1000 | 3 | 383.6 | 60.05 | 75.8 | 30.025 | 2832.1477 | 214676.7987 | 1.7869 | 0 | 348.8 | 59.77 | 75.75 | 29.885 | 2805.7979 | 214676.7987 | 212539.1944 | 0.99573 | 1.7869 | 1.6411 | 8.1574 | 0 | 150 | 12 | 340 | 12.8235 | 59.95 | 75.47 | 29.975 | 2822.723 | 214676.7987 | 213030.902 | 0.76669 | 1.7869 | 1.596 | 10.6812 | 0 | 1020 | 3 | 326.7 | 59.8 | 74 | 29.9 | 2808.6152 | 213030.902 | 207837.5284 | 2.4378 | 1.596 | 1.5719 | 1.5107 | 2.5YR | 7.5R | 8 | 5 | 4 | 4 | Pink | Brown | 19.511 | 7.5094 | 2.3747 | 30.6693 | Pink
WR | 4.32 | 2.19 | 6.39 | 6.84 | 0 | 0 | 0.0986 | 0.0446 | 0.0419 | 0.0665 | 0.042 | 0.0145 | 4.7 | 9.46 | 0 | 25.79 | 0 | 0 | 6.62 | 0 | 0 | 19.23 | 2.325 | 1.515 | 0 | 6.16 | 1000 | 3 | 380.1 | 59.6 | 75 | 29.8 | 2789.8599 | 209239.4955 | 1.8166 | 0 | 345.4 | 59.55 | 74.99 | 29.775 | 2785.1809 | 209239.4955 | 208860.718 | 0.18103 | 1.8166 | 1.6537 | 8.9644 | 0 | 150 | 12 | 336.7 | 12.8898 | 58.6 | 75.84 | 29.3 | 2697.0259 | 209239.4955 | 204542.4425 | 2.2448 | 1.8166 | 1.6461 | 9.3839 | 0 | 1020 | 3 | 323.5 | 58 | 75.99 | 29 | 2642.0794 | 204542.4425 | 200771.6153 | 1.8435 | 1.6461 | 1.6113 | 2.1159 | 2.5YR | 7.5R | 8 | 5 | 4 | 4 | Pink | Brown | 19.666 | 7.5094 | -1.32 | 31.6875 | Pink
WR | 4.65 | 2.83 | 7.9 | 6.84 | 0 | 0 | 0.1126 | 0.0506 | 0.042 | 0.0502 | 0.042 | 0.0183 | 3.87 | 33.5 | 0 | 7.81 | 0 | 0 | 6.62 | 0 | 0 | 6.62 | 3.48 | 2.2725 | 0 | 3.68 | 1000 | 3 | 382.9 | 59.8 | 75.5 | 29.9 | 2808.6152 | 212050.4512 | 1.8057 | 0 | 345 | 59.7 | 75.45 | 29.85 | 2799.2297 | 212050.4512 | 211201.8839 | 0.40017 | 1.8057 | 1.6335 | 9.5361 | 0 | 150 | 12 | 335.7 | 14.0602 | 59.38 | 75.28 | 29.69 | 2769.3017 | 212050.4512 | 208473.0299 | 1.6871 | 1.8057 | 1.6103 | 10.8225 | 0 | 1020 | 3 | 322.4 | 58 | 75.91 | 29 | 2642.0794 | 208473.0299 | 200560.2489 | 3.7956 | 1.6103 | 1.6075 | 0.17284 | 2.5YR | 7.5R | 8 | 5 | 4 | 4 | Pink | Brown | 19.5902 | 7.9046 | -0.54305 | 31.4912 | Pink
WR | 3.65 | 1.22 | 11.36 | 0.7224 | 0 | 0 | 0.0933 | 0.0428 | 0.0063 | 0.022 | 0.042 | 0.0127 | 3.03 | 9.46 | 0 | 25.79 | 0 | 0 | 6.62 | 0 | 0 | 19.23 | 4.65 | 3.03 | 0 | 5.2725 | 1020 | 3 | 381.7 | 59.6 | 75.09 | 29.8 | 2789.8599 | 209490.5829 | 1.822 | 0 | 345 | 59.5 | 75.07 | 29.75 | 2780.5058 | 209490.5829 | 208732.574 | 0.36183 | 1.822 | 1.6528 | 9.2866 | 0 | 150 | 12 | 334.9 | 13.9743 | 58.9 | 73 | 29.45 | 2724.7112 | 209490.5829 | 198903.9149 | 5.0535 | 1.822 | 1.6837 | 7.591 | 0 | 1020 | 3 | 321.7 | 57 | 75.99 | 28.5 | 2551.7586 | 198903.9149 | 193908.1385 | 2.5117 | 1.6837 | 1.659 | 1.4667 | 2.5YR | 7.5R | 8 | 5 | 4 | 4 | Pink | Brown | 14.6918 | 7.6411 | -1.1986 | 24.3742 | Pink
WR | 3.77 | 1.31 | 12.67 | 0.7006 | 0 | 0 | 0.0986 | 0.047 | 0.0058 | 0.0242 | 0.042 | 0.0145 | 4.7 | 33.5 | 0 | 7.81 | 0 | 0 | 6.62 | 0 | 0 | 6.62 | 2.325 | 1.515 | 0 | 6 | 1020 | 3 | 383.7 | 60.7 | 75.3 | 30.35 | 2893.7917 | 217902.5134 | 1.7609 | 0 | 348 | 60.66 | 75.25 | 30.33 | 2889.979 | 217902.5134 | 217470.9229 | 0.19807 | 1.7609 | 1.6002 | 9.1241 | 0 | 150 | 12 | 339.5 | 13.0191 | 59.78 | 75.18 | 29.89 | 2806.7369 | 217902.5134 | 211010.4794 | 3.1629 | 1.7609 | 1.6089 | 8.6295 | 0 | 1040 | 3 | 325.4 | 59 | 74 | 29.5 | 2733.971 | 211010.4794 | 202313.8545 | 4.1214 | 1.6089 | 1.6084 | 0.033113 | 2.5YR | 7.5R | 8 | 5 | 4 | 4 | Pink | Brown | 19.0547 | 7.685 | 1.7264 | 30.6475 | Pink
WR | 4.27 | 1.46 | 12.82 | 0.7372 | 0 | 0 | 0.1126 | 0.0479 | 0.0065 | 0.0254 | 0.042 | 0.0183 | 3.87 | 9.46 | 0 | 25.79 | 0 | 0 | 6.62 | 0 | 0 | 19.23 | 3.48 | 2.2725 | 0 | 5.25 | 1020 | 3 | 382.3 | 60 | 75.7 | 30 | 2827.4334 | 214036.7075 | 1.7861 | 0 | 346.5 | 59.99 | 75.67 | 29.995 | 2826.491 | 214036.7075 | 213880.5731 | 0.072947 | 1.7861 | 1.6201 | 9.2982 | 0 | 150 | 12 | 338.6 | 12.9061 | 59.9 | 75.43 | 29.95 | 2818.0165 | 214036.7075 | 212562.9819 | 0.68854 | 1.7861 | 1.5929 | 10.8168 | 0 | 1040 | 3 | 324.7 | 59 | 75.92 | 29.5 | 2733.971 | 212562.9819 | 207563.0788 | 2.3522 | 1.5929 | 1.5643 | 1.7952 | 2.5YR | 7.5R | 8 | 5 | 4 | 4 | Pink | Brown | 19.1934 | 7.6631 | -0.29062 | 30.0251 | Pink
WR | 4.62 | 2.5 | 6.87 | 6.7 | 0 | 0 | 0.0933 | 0.0446 | 0.0405 | 0.059 | 0.042 | 0.0127 | 3.03 | 33.5 | 0 | 7.81 | 0 | 0 | 6.62 | 0 | 0 | 6.62 | 4.65 | 3.03 | 0 | 6.16 | 1020 | 3 | 386.2 | 60.6 | 75.1 | 30.3 | 2884.2648 | 216608.2864 | 1.7829 | 0 | 349.2 | 60.59 | 75.09 | 30.295 | 2883.313 | 216608.2864 | 216507.9713 | 0.046312 | 1.7829 | 1.6129 | 9.5386 | 0 | 150 | 12 | 341.1 | 13.2219 | 59.88 | 75.51 | 29.94 | 2816.135 | 216608.2864 | 212646.3512 | 1.8291 | 1.7829 | 1.6041 | 10.0323 | 0 | 1040 | 3 | 327.5 | 59.6 | 75 | 29.8 | 2789.8599 | 212646.3512 | 209239.4955 | 1.6021 | 1.6041 | 1.5652 | 2.4238 | 2.5YR | 7.5R | 8 | 5 | 4 | 4 | Pink | Brown | 19.0947 | 7.674 | 0.13316 | 29.8869 | Pink
WR | 4.32 | 2.19 | 6.39 | 6.84 | 0 | 0 | 0.0986 | 0.0446 | 0.0419 | 0.0665 | 0.042 | 0.0145 | 4.7 | 9.46 | 0 | 25.79 | 0 | 0 | 6.62 | 0 | 0 | 19.23 | 2.325 | 1.515 | 0 | 3.68 | 1040 | 3 | 386.3 | 59.8 | 75.6 | 29.9 | 2808.6152 | 212331.3128 | 1.8193 | 0 | 350.8 | 59.77 | 75.53 | 29.885 | 2805.7979 | 212331.3128 | 211921.9189 | 0.19281 | 1.8193 | 1.6553 | 9.0143 | 0 | 150 | 12 | 339.4 | 13.8185 | 59.73 | 73 | 29.865 | 2802.0437 | 212331.3128 | 204549.1933 | 3.6651 | 1.8193 | 1.6593 | 8.7982 | 0 | 1040 | 3 | 325.6 | 59.6 | 72.5 | 29.8 | 2789.8599 | 204549.1933 | 202264.8457 | 1.1168 | 1.6593 | 1.6098 | 2.9825 | 2.5YR | 7.5R | 8 | 5 | 4 | 4 | Pink | Brown | 18.4977 | 7.4265 | 4.1005 | 29.7771 | Pink
WR | 4.65 | 2.83 | 7.9 | 6.84 | 0 | 0 | 0.1126 | 0.0506 | 0.042 | 0.0502 | 0.042 | 0.0183 | 3.87 | 33.5 | 0 | 7.81 | 0 | 0 | 6.62 | 0 | 0 | 6.62 | 4.65 | 2.2725 | 0 | 5.2725 | 1040 | 3 | 385 | 60.01 | 75.57 | 30.005 | 2828.3759 | 213740.3701 | 1.8013 | 0 | 349.8 | 59.87 | 75.56 | 29.935 | 2815.1945 | 213740.3701 | 212716.0927 | 0.47922 | 1.8013 | 1.6444 | 8.7054 | 0 | 150 | 12 | 340.7 | 13.0026 | 60.07 | 75 | 30.035 | 2834.0346 | 213740.3701 | 212552.5936 | 0.55571 | 1.8013 | 1.6029 | 11.012 | 0 | 1060 | 3 | 326.8 | 59 | 75.54 | 29.5 | 2733.971 | 212552.5936 | 206524.1699 | 2.8362 | 1.6029 | 1.5824 | 1.2799 | 5Y | 7.5YR | 7 | 4 | 8 | 2 | Yellow | Brown | 18.5647 | 7.9476 | 0.039698 | 29.3764 | Yellow
WR | 3.65 | 1.22 | 11.36 | 0.7224 | 0 | 0 | 0.0933 | 0.0428 | 0.0063 | 0.022 | 0.042 | 0.0127 | 3.03 | 9.46 | 0 | 25.79 | 0 | 0 | 6.62 | 0 | 0 | 19.23 | 2.325 | 3.03 | 0 | 6 | 1040 | 3 | 385.8 | 59.96 | 75.04 | 29.98 | 2823.6647 | 211887.8016 | 1.8208 | 0 | 350 | 59.89 | 75.02 | 29.945 | 2817.0756 | 211887.8016 | 211337.0142 | 0.25994 | 1.8208 | 1.6561 | 9.043 | 0 | 150 | 12 | 341.6 | 12.9391 | 59.78 | 74.9 | 29.89 | 2806.7369 | 211887.8016 | 210224.5931 | 0.78495 | 1.8208 | 1.6249 | 10.7562 | 0 | 1060 | 3 | 327.8 | 59 | 76.04 | 29.5 | 2733.971 | 210224.5931 | 207891.1554 | 1.11 | 1.6249 | 1.5768 | 2.9627 | 5Y | 7.5YR | 7 | 4 | 8 | 2 | Yellow | Brown | 18.7252 | 7.6871 | -1.3326 | 29.5256 | Yellow
WR | 3.77 | 1.31 | 12.67 | 0.7006 | 0 | 0 | 0.0986 | 0.047 | 0.0058 | 0.0242 | 0.042 | 0.0145 | 4.7 | 33.5 | 0 | 7.81 | 0 | 0 | 6.62 | 0 | 0 | 6.62 | 3.48 | 1.515 | 0 | 5.25 | 1040 | 3 | 387.1 | 60.01 | 75.9 | 30.005 | 2828.3759 | 214673.7342 | 1.8032 | 0 | 350.4 | 59.89 | 75.86 | 29.945 | 2817.0756 | 214673.7342 | 213703.3577 | 0.45202 | 1.8032 | 1.6397 | 9.0697 | 0 | 150 | 12 | 341.6 | 13.3197 | 59.88 | 76.07 | 29.94 | 2816.135 | 214673.7342 | 214223.3867 | 0.20978 | 1.8032 | 1.5946 | 11.5686 | 0 | 1060 | 3 | 328.4 | 58.9 | 76 | 29.45 | 2724.7112 | 214223.3867 | 207078.0483 | 3.3355 | 1.5946 | 1.5859 | 0.54695 | 5Y | 7.5YR | 7 | 4 | 8 | 2 | Yellow | Brown | 18.7252 | 7.8173 | -0.13175 | 29.6958 | Yellow
WR | 4.27 | 1.46 | 12.82 | 0.7372 | 0 | 0 | 0.1126 | 0.0479 | 0.0065 | 0.0254 | 0.042 | 0.0183 | 3.87 | 9.46 | 0 | 25.79 | 0 | 0 | 6.62 | 0 | 0 | 19.23 | 4.65 | 2.2725 | 0 | 6.16 | 1060 | 3 | 382.9 | 59.95 | 75.1 | 29.975 | 2822.723 | 211986.4945 | 1.8062 | 0 | 346.5 | 59.83 | 74.68 | 29.915 | 2811.434 | 211986.4945 | 209957.8884 | 0.95695 | 1.8062 | 1.6503 | 8.6321 | 0 | 150 | 12 | 335 | 14.2985 | 59.78 | 73 | 29.89 | 2806.7369 | 211986.4945 | 204891.793 | 3.3468 | 1.8062 | 1.635 | 9.4803 | 0 | 1060 | 3 | 321.3 | 59.59 | 72.9 | 29.795 | 2788.9238 | 204891.793 | 203312.5468 | 0.77077 | 1.635 | 1.5803 | 3.3446 | 5Y | 7.5YR | 7 | 4 | 8 | 2 | Yellow | Brown | 18.7252 | 7.5652 | 2.9294 | 29.5919 | Yellow
WR | 4.62 | 2.5 | 6.87 | 6.7 | 0 | 0 | 0.0933 | 0.0446 | 0.0405 | 0.059 | 0.042 | 0.0127 | 3.03 | 33.5 | 0 | 7.81 | 0 | 0 | 6.62 | 0 | 0 | 6.62 | 2.325 | 3.03 | 0 | 3.68 | 1060 | 3 | 380.2 | 59.96 | 75 | 29.98 | 2823.6647 | 211774.855 | 1.7953 | 0 | 346 | 59.74 | 75.02 | 29.87 | 2802.9821 | 211774.855 | 210279.714 | 0.706 | 1.7953 | 1.6454 | 8.3482 | 0 | 150 | 12 | 334.1 | 13.7983 | 59.62 | 72 | 29.81 | 2791.7326 | 211774.855 | 201004.7503 | 5.0856 | 1.7953 | 1.6621 | 7.4167 | 0 | 1060 | 3 | 321.3 | 59.59 | 71.5 | 29.795 | 2788.9238 | 201004.7503 | 199408.0534 | 0.79436 | 1.6621 | 1.6113 | 3.0611 | 5Y | 7.5YR | 7 | 4 | 8 | 2 | Yellow | Brown | 18.7252 | 7.7543 | 4.6667 | 30.1713 | Yellow
WR | 4.32 | 2.19 | 6.39 | 6.84 | 0 | 0 | 0.0986 | 0.0446 | 0.0419 | 0.0665 | 0.042 | 0.0145 | 4.7 | 9.46 | 0 | 25.79 | 0 | 0 | 6.62 | 0 | 0 | 19.23 | 3.48 | 1.515 | 0 | 5.2725 | 1060 | 3 | 384.6 | 60.01 | 75.2 | 30.005 | 2828.3759 | 212693.871 | 1.8082 | 0 | 350.9 | 59.96 | 75.23 | 29.98 | 2823.6647 | 212693.871 | 212424.2979 | 0.12674 | 1.8082 | 1.6519 | 8.6466 | 0 | 150 | 12 | 338.5 | 13.6189 | 59.88 | 72 | 29.94 | 2816.135 | 212693.871 | 202761.7174 | 4.6697 | 1.8082 | 1.6694 | 7.6752 | 0 | 1080 | 3 | 324.1 | 58 | 74.49 | 29 | 2642.0794 | 202761.7174 | 196808.4961 | 2.9361 | 1.6694 | 1.6468 | 1.3579 | 5Y | 7.5YR | 7 | 4 | 8 | 2 | Yellow | Brown | 17.0038 | 8.5108 | 0.94415 | 28.0016 | Yellow
WR | 4.65 | 2.83 | 7.9 | 6.84 | 0 | 0 | 0.1126 | 0.0506 | 0.042 | 0.0502 | 0.042 | 0.0183 | 3.87 | 33.5 | 0 | 7.81 | 0 | 0 | 6.62 | 0 | 0 | 6.62 | 4.65 | 2.2725 | 0 | 6 | 1060 | 3 | 385.8 | 59.98 | 74.96 | 29.99 | 2825.5487 | 211803.1341 | 1.8215 | 0 | 350.6 | 59.87 | 74.9 | 29.935 | 2815.1945 | 211803.1341 | 210858.0643 | 0.4462 | 1.8215 | 1.6627 | 8.7166 | 0 | 150 | 12 | 338.6 | 13.9398 | 59.79 | 73 | 29.895 | 2807.676 | 211803.1341 | 204960.3473 | 3.2307 | 1.8215 | 1.652 | 9.3042 | 0 | 1080 | 3 | 324.2 | 59.17 | 74.01 | 29.585 | 2749.7488 | 204960.3473 | 203508.9081 | 0.70816 | 1.652 | 1.5931 | 3.5699 | 5Y | 7.5YR | 7 | 4 | 8 | 2 | Yellow | Brown | 17.0038 | 8.1326 | 1.2673 | 27.088 | Yellow
WR | 3.65 | 1.22 | 11.36 | 0.7224 | 0 | 0 | 0.0933 | 0.0428 | 0.0063 | 0.022 | 0.042 | 0.0127 | 3.03 | 9.46 | 0 | 25.79 | 0 | 0 | 6.62 | 0 | 0 | 19.23 | 2.325 | 3.03 | 0 | 5.25 | 1060 | 3 | 386.6 | 59.92 | 75.4 | 29.96 | 2819.8986 | 212620.3539 | 1.8183 | 0 | 350.2 | 59.91 | 75.34 | 29.955 | 2818.9574 | 212620.3539 | 212380.2543 | 0.11292 | 1.8183 | 1.6489 | 9.313 | 0 | 150 | 12 | 338.6 | 14.176 | 60.22 | 73 | 30.11 | 2848.2059 | 212620.3539 | 207919.0317 | 2.2111 | 1.8183 | 1.6285 | 10.4355 | 0 | 1080 | 3 | 324.2 | 59.04 | 74.49 | 29.52 | 2737.6793 | 207919.0317 | 203929.7342 | 1.9187 | 1.6285 | 1.5898 | 2.3798 | 5Y | 7.5YR | 7 | 4 | 8 | 2 | Yellow | Brown | 17.0038 | 8.7597 | 1.2069 | 27.0321 | Yellow
WR | 3.77 | 1.31 | 12.67 | 0.7006 | 0 | 0 | 0.0986 | 0.047 | 0.0058 | 0.0242 | 0.042 | 0.0145 | 4.7 | 33.5 | 0 | 7.81 | 0 | 0 | 6.62 | 0 | 0 | 6.62 | 3.48 | 1.515 | 0 | 6.16 | 1080 | 3 | 382.2 | 59.93 | 74.99 | 29.965 | 2820.8399 | 211534.7835 | 1.8068 | 0 | 344 | 59.92 | 74.98 | 29.96 | 2819.8986 | 211534.7835 | 211435.9965 | 0.0467 | 1.8068 | 1.627 | 9.9527 | 0 | 150 | 12 | 333.6 | 14.5683 | 60.22 | 73 | 30.11 | 2848.2059 | 211534.7835 | 207919.0317 | 1.7093 | 1.8068 | 1.6045 | 11.198 | 0 | 1080 | 3 | 319.5 | 59.07 | 74.23 | 29.535 | 2740.4622 | 207919.0317 | 203424.5124 | 2.1617 | 1.6045 | 1.5706 | 2.1106 | 5Y | 7.5YR | 7 | 4 | 8 | 2 | Yellow | Brown | 17.0038 | 8.4677 | 1.0135 | 26.7064 | Yellow
WR | 4.27 | 1.46 | 12.82 | 0.7372 | 0 | 0 | 0.1126 | 0.0479 | 0.0065 | 0.0254 | 0.042 | 0.0183 | 3.87 | 9.46 | 0 | 25.79 | 0 | 0 | 6.62 | 0 | 0 | 19.23 | 4.65 | 2.2725 | 0 | 3.68 | 1080 | 3 | 383.9 | 59.97 | 75 | 29.985 | 2824.6067 | 211845.4996 | 1.8122 | 0 | 357.7 | 59.95 | 75 | 28.8 | 2822.723 | 211845.4996 | 211704.2222 | 0.066689 | 1.8122 | 1.6896 | 6.7625 | 0 | 150 | 12 | 340 | 12.9118 | 57.6 | 75.8 | 28.8 | 2605.7626 | 211845.4996 | 197516.8059 | 6.7637 | 1.8122 | 1.7214 | 5.0104 | 0 | 1100 | 3 | 324.4 | 57.4 | 73.6 | 28.7 | 2587.6985 | 197516.8059 | 190454.6061 | 3.5755 | 1.7214 | 1.7033 | 1.0503 | 5Y | 7.5YR | 7 | 4 | 8 | 2 | Yellow | Brown | 16.99 | 8.6137 | 1.8667 | 28.9389 | Yellow
WR | 4.62 | 2.5 | 6.87 | 6.7 | 0 | 0 | 0.0933 | 0.0446 | 0.0405 | 0.059 | 0.042 | 0.0127 | 3.03 | 33.5 | 0 | 7.81 | 0 | 0 | 6.62 | 0 | 0 | 6.62 | 2.325 | 3.03 | 0 | 5.2725 | 1080 | 3 | 384.6 | 59.92 | 74.98 | 29.96 | 2819.8986 | 211435.9965 | 1.819 | 0 | 358.9 | 59.9 | 74.9 | 28.85 | 2818.0165 | 211435.9965 | 211069.4332 | 0.17337 | 1.819 | 1.7004 | 6.5202 | 0 | 150 | 12 | 340.2 | 13.0511 | 57.7 | 75.7 | 28.85 | 2614.8183 | 211435.9965 | 197941.7416 | 6.3822 | 1.819 | 1.7187 | 5.5142 | 0 | 1100 | 3 | 325.5 | 56.9 | 74.5 | 28.45 | 2542.8129 | 197941.7416 | 189439.5646 | 4.2953 | 1.7187 | 1.7182 | 0.026848 | 5Y | 7.5YR | 7 | 4 | 8 | 2 | Yellow | Brown | 16.99 | 8.5407 | 0.64017 | 29.1927 | Yellow
WR | 4.32 | 2.19 | 6.39 | 6.84 | 0 | 0 | 0.0986 | 0.0446 | 0.0419 | 0.0665 | 0.042 | 0.0145 | 4.7 | 9.46 | 0 | 25.79 | 0 | 0 | 6.62 | 0 | 0 | 19.23 | 4.65 | 1.515 | 0 | 6 | 1080 | 3 | 385.3 | 59.94 | 75.1 | 29.97 | 2821.7813 | 211915.7793 | 1.8182 | 0 | 357.2 | 59.9 | 75.1 | 28.8 | 2818.0165 | 211915.7793 | 211633.0365 | 0.13342 | 1.8182 | 1.6878 | 7.1692 | 0 | 150 | 12 | 335.8 | 14.7409 | 57.6 | 75.4 | 28.8 | 2605.7626 | 211915.7793 | 196474.5008 | 7.2865 | 1.8182 | 1.7091 | 5.9976 | 0 | 1100 | 3 | 320 | 57.4 | 73.6 | 28.7 | 2587.6985 | 196474.5008 | 190454.6061 | 3.064 | 1.7091 | 1.6802 | 1.6931 | 5Y | 7.5YR | 7 | 4 | 8 | 2 | Yellow | Brown | 16.99 | 8.5772 | 1.9973 | 28.5464 | Yellow
WR | 4.65 | 2.83 | 7.9 | 6.84 | 0 | 0 | 0.1126 | 0.0506 | 0.042 | 0.0502 | 0.042 | 0.0183 | 3.87 | 33.5 | 0 | 7.81 | 0 | 0 | 6.62 | 0 | 0 | 6.62 | 2.325 | 2.2725 | 0 | 5.25 | 1100 | 3 | 380.7 | 59.98 | 75.68 | 29.99 | 2825.5487 | 213837.5292 | 1.7803 | 0 | 345 | 59.93 | 75.64 | 29.965 | 2820.8399 | 213837.5292 | 213368.3294 | 0.21942 | 1.7803 | 1.6169 | 9.1782 | 0 | 150 | 12 | 337.1 | 12.9338 | 59.95 | 75.3 | 29.975 | 2822.723 | 213837.5292 | 212551.0391 | 0.60162 | 1.7803 | 1.586 | 10.9166 | 0 | 1100 | 3 | 323.7 | 59 | 75 | 29.5 | 2733.971 | 212551.0391 | 205047.8255 | 3.5301 | 1.586 | 1.5787 | 0.46129 | 7.5R | 2.5YR | 5 | 8 | 4 | 6 | Red | Yellow | 20.1778 | 2.5087 | 0.89852 | 31.8538 | Red
WR | 3.65 | 1.22 | 11.36 | 0.7224 | 0 | 0 | 0.0933 | 0.0428 | 0.0063 | 0.022 | 0.042 | 0.0127 | 3.03 | 9.46 | 0 | 25.79 | 0 | 0 | 6.62 | 0 | 0 | 19.23 | 3.48 | 3.03 | 0 | 6.16 | 1100 | 3 | 383.3 | 60 | 75.48 | 30 | 2827.4334 | 213414.6721 | 1.796 | 0 | 349 | 59.99 | 75.04 | 29.995 | 2826.491 | 213414.6721 | 212099.8838 | 0.61607 | 1.796 | 1.6455 | 8.3842 | 0 | 150 | 12 | 341.3 | 12.3059 | 59.93 | 75.16 | 29.965 | 2820.8399 | 213414.6721 | 212014.3263 | 0.65616 | 1.796 | 1.6098 | 10.3694 | 0 | 1100 | 3 | 327.6 | 59 | 75 | 29.5 | 2733.971 | 212014.3263 | 205047.8255 | 3.2859 | 1.6098 | 1.5977 | 0.75294 | 7.5R | 2.5YR | 5 | 8 | 4 | 6 | Red | Yellow | 20.1778 | 2.65 | 0.63593 | 32.2376 | Red
WR | 3.77 | 1.31 | 12.67 | 0.7006 | 0 | 0 | 0.0986 | 0.047 | 0.0058 | 0.0242 | 0.042 | 0.0145 | 4.7 | 33.5 | 0 | 7.81 | 0 | 0 | 6.62 | 0 | 0 | 6.62 | 4.65 | 1.515 | 0 | 3.68 | 1100 | 3 | 381.7 | 59.94 | 75.03 | 29.97 | 2821.7813 | 211718.2546 | 1.8029 | 0 | 344.8 | 59.83 | 74.58 | 29.915 | 2811.434 | 211718.2546 | 209676.745 | 0.96426 | 1.8029 | 1.6444 | 8.7878 | 0 | 150 | 12 | 334 | 14.2814 | 59.88 | 73 | 29.94 | 2816.135 | 211718.2546 | 205577.8524 | 2.9003 | 1.8029 | 1.6247 | 9.8831 | 0 | 1100 | 3 | 320.4 | 58 | 75.7 | 29 | 2642.0794 | 205577.8524 | 200005.4122 | 2.7106 | 1.6247 | 1.602 | 1.3992 | 7.5R | 2.5YR | 5 | 8 | 4 | 6 | Red | Yellow | 20.1778 | 2.5794 | -0.89298 | 32.324 | Red
WR | 4.27 | 1.46 | 12.82 | 0.7372 | 0 | 0 | 0.1126 | 0.0479 | 0.0065 | 0.0254 | 0.042 | 0.0183 | 3.87 | 9.46 | 0 | 25.79 | 0 | 0 | 6.62 | 0 | 0 | 19.23 | 2.325 | 2.2725 | 0 | 5.2725 | 1000 | 6 | 389.7 | 59.97 | 75.1 | 29.985 | 2824.6067 | 212127.9603 | 1.8371 | 0 | 352.7 | 59.7 | 75.04 | 29.85 | 2799.2297 | 212127.9603 | 210054.1997 | 0.9776 | 1.8371 | 1.6791 | 8.601 | 0 | 150 | 12 | 341.2 | 14.2145 | 57.57 | 74.98 | 28.785 | 2603.049 | 212127.9603 | 195176.6126 | 7.9911 | 1.8371 | 1.7482 | 4.8412 | 0 | 1000 | 6 | 327.7 | 57 | 75.34 | 28.5 | 2551.7586 | 195176.6126 | 192249.4954 | 1.4997 | 1.7482 | 1.7046 | 2.4943 | 7.5R | 2.5YR | 5 | 8 | 4 | 6 | Red | Yellow | 20.1778 | 2.5794 | -0.31957 | 34.3942 | Red
WR | 4.62 | 2.5 | 6.87 | 6.7 | 0 | 0 | 0.0933 | 0.0446 | 0.0405 | 0.059 | 0.042 | 0.0127 | 3.03 | 33.5 | 0 | 7.81 | 0 | 0 | 6.62 | 0 | 0 | 6.62 | 3.48 | 3.03 | 0 | 6 | 1000 | 6 | 387.8 | 59.95 | 75.09 | 29.975 | 2822.723 | 211958.2673 | 1.8296 | 0 | 352.2 | 59.89 | 75 | 29.945 | 2817.0756 | 211958.2673 | 211280.6727 | 0.31968 | 1.8296 | 1.667 | 8.8887 | 0 | 150 | 12 | 343.5 | 12.8967 | 59.88 | 73 | 29.94 | 2816.135 | 211958.2673 | 205577.8524 | 3.0102 | 1.8296 | 1.6709 | 8.6743 | 0 | 1000 | 6 | 329.6 | 59.7 | 72 | 29.85 | 2799.2297 | 205577.8524 | 201544.5413 | 1.9619 | 1.6709 | 1.6354 | 2.1264 | 7.5R | 2.5YR | 5 | 8 | 4 | 6 | Red | Yellow | 19.1125 | 5.3 | 4.1151 | 31.256 | Red
WR | 4.32 | 2.19 | 6.39 | 6.84 | 0 | 0 | 0.0986 | 0.0446 | 0.0419 | 0.0665 | 0.042 | 0.0145 | 4.7 | 9.46 | 0 | 25.79 | 0 | 0 | 6.62 | 0 | 0 | 19.23 | 4.65 | 1.515 | 0 | 5.25 | 1000 | 6 | 384.7 | 60.02 | 75.04 | 30.01 | 2829.3187 | 212312.0721 | 1.812 | 0 | 346.7 | 59.88 | 75 | 29.94 | 2816.135 | 212312.0721 | 211210.1223 | 0.51902 | 1.812 | 1.6415 | 9.4076 | 0 | 150 | 12 | 338.2 | 13.7493 | 59.85 | 73 | 29.925 | 2813.3139 | 212312.0721 | 205371.9142 | 3.2688 | 1.812 | 1.6468 | 9.1165 | 0 | 1000 | 6 | 324.7 | 59.7 | 72 | 29.85 | 2799.2297 | 205371.9142 | 201544.5413 | 1.8636 | 1.6468 | 1.6111 | 2.1685 | 7.5R | 2.5YR | 5 | 8 | 4 | 6 | Red | Yellow | 19.1123 | 5.4 | 4.0512 | 30.791 | Red
WR | 4.65 | 2.83 | 7.9 | 6.84 | 0 | 0 | 0.1126 | 0.0506 | 0.042 | 0.0502 | 0.042 | 0.0183 | 3.87 | 33.5 | 0 | 7.81 | 0 | 0 | 6.62 | 0 | 0 | 6.62 | 2.325 | 2.2725 | 0 | 6.16 | 1000 | 6 | 384.6 | 59.96 | 74.96 | 29.98 | 2823.6647 | 211661.9084 | 1.817 | 0 | 350.6 | 59.93 | 74 | 29.965 | 2820.8399 | 211661.9084 | 208742.152 | 1.3794 | 1.817 | 1.6796 | 7.5653 | 0 | 150 | 12 | 342 | 12.4561 | 59.8 | 73 | 29.9 | 2808.6152 | 211661.9084 | 205028.9131 | 3.1338 | 1.817 | 1.6681 | 8.1996 | 0 | 1000 | 6 | 328.3 | 59 | 72.9 | 29.5 | 2733.971 | 205028.9131 | 199306.4864 | 2.791 | 1.6681 | 1.6472 | 1.2497 | 7.5R | 2.5YR | 5 | 8 | 4 | 6 | Red | Yellow | 19.1127 | 5.6316 | 2.7481 | 31.4827 | Red
WR | 3.65 | 1.22 | 11.36 | 0.7224 | 0 | 0 | 0.0933 | 0.0428 | 0.0063 | 0.022 | 0.042 | 0.0127 | 3.03 | 9.46 | 0 | 25.79 | 0 | 0 | 6.62 | 0 | 0 | 19.23 | 3.48 | 3.03 | 0 | 3.68 | 1020 | 6 | 383.9 | 59.97 | 74.95 | 29.985 | 2824.6067 | 211704.2693 | 1.8134 | 0 | 348.9 | 59.97 | 74 | 29.985 | 2824.6067 | 211704.2693 | 209020.893 | 1.2675 | 1.8134 | 1.6692 | 7.9502 | 0 | 150 | 12 | 340.7 | 12.6798 | 60.01 | 74 | 30.005 | 2828.3759 | 211704.2693 | 209299.8199 | 1.1358 | 1.8134 | 1.6278 | 10.2334 | 0 | 1020 | 6 | 326.6 | 59 | 76.13 | 29.5 | 2733.971 | 209299.8199 | 208137.2127 | 0.55547 | 1.6278 | 1.5692 | 3.6031 | 7.5R | 2.5YR | 5 | 8 | 4 | 6 | Red | Yellow | 19.1118 | 5.5158 | -1.5744 | 29.9895 | Red
WR | 3.77 | 1.31 | 12.67 | 0.7006 | 0 | 0 | 0.0986 | 0.047 | 0.0058 | 0.0242 | 0.042 | 0.0145 | 4.7 | 33.5 | 0 | 7.81 | 0 | 0 | 6.62 | 0 | 0 | 6.62 | 4.65 | 1.515 | 0 | 5.2725 | 1020 | 6 | 384.7 | 59.99 | 76 | 29.995 | 2826.491 | 214813.3152 | 1.7909 | 0 | 349.1 | 59.96 | 75.05 | 29.98 | 2823.6647 | 214813.3152 | 211916.0383 | 1.3487 | 1.7909 | 1.6474 | 8.0133 | 0 | 150 | 12 | 339.8 | 13.2137 | 59.76 | 75.2 | 29.88 | 2804.8592 | 214813.3152 | 210925.4088 | 1.8099 | 1.7909 | 1.611 | 10.0433 | 0 | 1020 | 6 | 325.2 | 59.2 | 75.9 | 29.6 | 2752.5378 | 210925.4088 | 208917.6205 | 0.95189 | 1.611 | 1.5566 | 3.3769 | 7.5R | 2.5YR | 5 | 8 | 4 | 6 | Red | Yellow | 19.1136 | 5.867 | 0.13158 | 29.7522 | Red
WR | 4.27 | 1.46 | 12.82 | 0.7372 | 0 | 0 | 0.1126 | 0.0479 | 0.0065 | 0.0254 | 0.042 | 0.0183 | 3.87 | 9.46 | 0 | 25.79 | 0 | 0 | 6.62 | 0 | 0 | 19.23 | 2.325 | 2.2725 | 0 | 6 | 1020 | 6 | 386.1 | 59.96 | 75.01 | 29.98 | 2823.6647 | 211803.0917 | 1.8229 | 0 | 351.2 | 59.8 | 74.7 | 29.9 | 2808.6152 | 211803.0917 | 209803.559 | 0.94405 | 1.8229 | 1.6739 | 8.1722 | 0 | 150 | 12 | 341.9 | 12.9278 | 59.82 | 74.95 | 29.91 | 2810.4942 | 211803.0917 | 210646.5429 | 0.54605 | 1.8229 | 1.6231 | 10.9616 | 0 | 1020 | 6 | 327.3 | 59.6 | 74 | 29.8 | 2789.8599 | 210646.5429 | 206449.6356 | 1.9924 | 1.6231 | 1.5854 | 2.3242 | 7.5R | 2.5YR | 5 | 8 | 4 | 6 | Red | Yellow | 19.11 | 6.3238 | 1.3465 | 30.2965 | Red
WR | 4.62 | 2.5 | 6.87 | 6.7 | 0 | 0 | 0.0933 | 0.0446 | 0.0405 | 0.059 | 0.042 | 0.0127 | 3.03 | 33.5 | 0 | 7.81 | 0 | 0 | 6.62 | 0 | 0 | 6.62 | 4.65 | 3.03 | 0 | 5.25 | 1020 | 6 | 385.4 | 59.99 | 74.98 | 29.995 | 2826.491 | 211930.2944 | 1.8185 | 0 | 351.2 | 59.8 | 74.9 | 29.9 | 2808.6152 | 211930.2944 | 210365.2821 | 0.73846 | 1.8185 | 1.6695 | 8.196 | 0 | 150 | 12 | 341.7 | 12.789 | 59.83 | 73 | 29.915 | 2811.434 | 211930.2944 | 205234.6794 | 3.1593 | 1.8185 | 1.6649 | 8.4464 | 0 | 1020 | 6 | 326.9 | 59.8 | 72 | 29.9 | 2808.6152 | 205234.6794 | 202220.2979 | 1.4687 | 1.6649 | 1.6166 | 2.9052 | 7.5R | 2.5YR | 5 | 8 | 4 | 6 | Red | Yellow | 19.11 | 6.7727 | 3.9744 | 30.8923 | Red
WR | 4.32 | 2.19 | 6.39 | 6.84 | 0 | 0 | 0.0986 | 0.0446 | 0.0419 | 0.0665 | 0.042 | 0.0145 | 4.7 | 9.46 | 0 | 25.79 | 0 | 0 | 6.62 | 0 | 0 | 19.23 | 2.325 | 1.515 | 0 | 6.16 | 1040 | 6 | 383.1 | 59.97 | 75.3 | 29.985 | 2824.6067 | 212692.8816 | 1.8012 | 0 | 350.3 | 59.8 | 75.3 | 29.9 | 2808.6152 | 212692.8816 | 211488.7282 | 0.56615 | 1.8012 | 1.6564 | 8.0411 | 0 | 150 | 12 | 340.6 | 12.478 | 59.97 | 75 | 29.985 | 2824.6067 | 212692.8816 | 211845.4996 | 0.39841 | 1.8012 | 1.6078 | 10.7381 | 0 | 1040 | 6 | 325.9 | 59.8 | 74 | 29.9 | 2808.6152 | 211845.4996 | 207837.5284 | 1.8919 | 1.6078 | 1.5681 | 2.4707 | 7.5R | 2.5YR | 5 | 8 | 4 | 6 | Red | Yellow | 19.11 | 7.2758 | 1.7264 | 29.9655 | Red
WR | 4.65 | 2.83 | 7.9 | 6.84 | 0 | 0 | 0.1126 | 0.0506 | 0.042 | 0.0502 | 0.042 | 0.0183 | 3.87 | 33.5 | 0 | 7.81 | 0 | 0 | 6.62 | 0 | 0 | 6.62 | 3.48 | 2.2725 | 0 | 3.68 | 1040 | 6 | 384.4 | 59.93 | 75.27 | 29.965 | 2820.8399 | 212324.6187 | 1.8104 | 0 | 351.9 | 59.7 | 75.24 | 29.85 | 2799.2297 | 212324.6187 | 210614.0457 | 0.80564 | 1.8104 | 1.6708 | 7.7112 | 0 | 150 | 12 | 342.2 | 12.332 | 59.99 | 73 | 29.995 | 2826.491 | 212324.6187 | 206333.8422 | 2.8215 | 1.8104 | 1.6585 | 8.3935 | 0 | 1040 | 6 | 327.6 | 59.7 | 72 | 29.85 | 2799.2297 | 206333.8422 | 201544.5413 | 2.3211 | 1.6585 | 1.6254 | 1.9916 | 7.5R | 2.5YR | 5 | 8 | 4 | 6 | Red | Yellow | 19.11 | 7.3939 | 4.3444 | 31.0623 | Red
WR | 3.65 | 1.22 | 11.36 | 0.7224 | 0 | 0 | 0.0933 | 0.0428 | 0.0063 | 0.022 | 0.042 | 0.0127 | 3.03 | 9.46 | 0 | 25.79 | 0 | 0 | 6.62 | 0 | 0 | 19.23 | 4.65 | 3.03 | 0 | 5.2725 | 1040 | 6 | 385 | 59.95 | 75.59 | 29.975 | 2822.723 | 213369.6288 | 1.8044 | 0 | 351.3 | 59.95 | 75.5 | 29.975 | 2822.723 | 213369.6288 | 213115.5837 | 0.11906 | 1.8044 | 1.6484 | 8.6445 | 0 | 150 | 12 | 341.7 | 12.6719 | 59.94 | 72 | 29.97 | 2821.7813 | 213369.6288 | 203168.2571 | 4.7811 | 1.8044 | 1.6819 | 6.7903 | 0 | 1040 | 6 | 327.1 | 58 | 76.3 | 29 | 2642.0794 | 203168.2571 | 201590.6599 | 0.7765 | 1.6819 | 1.6226 | 3.5236 | 7.5R | 2.5YR | 5 | 8 | 4 | 6 | Red | Yellow | 19.11 | 8.1499 | -0.93928 | 31.0078 | Red
WR | 3.77 | 1.31 | 12.67 | 0.7006 | 0 | 0 | 0.0986 | 0.047 | 0.0058 | 0.0242 | 0.042 | 0.0145 | 4.7 | 33.5 | 0 | 7.81 | 0 | 0 | 6.62 | 0 | 0 | 6.62 | 2.325 | 1.515 | 0 | 6 | 1040 | 6 | 385 | 59.97 | 75.55 | 29.985 | 2824.6067 | 213399.0333 | 1.8041 | 0 | 351.6 | 59.99 | 75.3 | 29.995 | 2826.491 | 213399.0333 | 212834.7715 | 0.26442 | 1.8041 | 1.652 | 8.4332 | 0 | 150 | 12 | 342 | 12.5731 | 59.88 | 72 | 29.94 | 2816.135 | 213399.0333 | 202761.7174 | 4.9847 | 1.8041 | 1.6867 | 6.5086 | 0 | 1040 | 6 | 327.5 | 58 | 76.2 | 29 | 2642.0794 | 202761.7174 | 201326.4519 | 0.70786 | 1.6867 | 1.6267 | 3.5571 | 7.5R | 2.5YR | 5 | 8 | 4 | 6 | Red | Yellow | 19.11 | 8.181 | -0.86036 | 31.0865 | Red
WR | 4.27 | 1.46 | 12.82 | 0.7372 | 0 | 0 | 0.1126 | 0.0479 | 0.0065 | 0.0254 | 0.042 | 0.0183 | 3.87 | 9.46 | 0 | 25.79 | 0 | 0 | 6.62 | 0 | 0 | 19.23 | 3.48 | 2.2725 | 0 | 5.25 | 1040 | 6 | 385.4 | 59.96 | 75.57 | 29.98 | 2823.6647 | 213384.3439 | 1.8061 | 0 | 352.3 | 59.91 | 75.55 | 29.955 | 2818.9574 | 213384.3439 | 212972.2353 | 0.19313 | 1.8061 | 1.6542 | 8.4116 | 0 | 150 | 12 | 343 | 12.3615 | 59.98 | 74 | 29.99 | 2825.5487 | 213384.3439 | 209090.6073 | 2.0122 | 1.8061 | 1.6404 | 9.1739 | 0 | 1040 | 6 | 328.7 | 59.8 | 73 | 29.9 | 2808.6152 | 209090.6073 | 205028.9131 | 1.9426 | 1.6404 | 1.6032 | 2.2707 | 7.5R | 2.5YR | 5 | 8 | 4 | 6 | Red | Yellow | 19.11 | 8.5952 | 3.4008 | 30.6369 | Red
WR | 4.62 | 2.5 | 6.87 | 6.7 | 0 | 0 | 0.0933 | 0.0446 | 0.0405 | 0.059 | 0.042 | 0.0127 | 3.03 | 33.5 | 0 | 7.81 | 0 | 0 | 6.62 | 0 | 0 | 6.62 | 4.65 | 3.03 | 0 | 6.16 | 1040 | 6 | 384.3 | 59.64 | 74.16 | 29.82 | 2793.606 | 207173.8191 | 1.855 | 0 | 350.8 | 59.6 | 74.12 | 29.8 | 2789.8599 | 207173.8191 | 206784.4188 | 0.18796 | 1.855 | 1.6965 | 8.5453 | 0 | 150 | 12 | 342.5 | 12.2044 | 59.6 | 73 | 29.8 | 2789.8599 | 207173.8191 | 203659.7756 | 1.6962 | 1.855 | 1.6817 | 9.3391 | 0 | 1040 | 6 | 327.9 | 59.6 | 72 | 29.8 | 2789.8599 | 203659.7756 | 200869.9157 | 1.3699 | 1.6817 | 1.6324 | 2.9331 | 5Y | 7.5YR | 7 | 4 | 8 | 2 | Yellow | Brown | 18.6255 | 9.8683 | 2.9126 | 30.4043 | Yellow
WR | 4.32 | 2.19 | 6.39 | 6.84 | 0 | 0 | 0.0986 | 0.0446 | 0.0419 | 0.0665 | 0.042 | 0.0145 | 4.7 | 9.46 | 0 | 25.79 | 0 | 0 | 6.62 | 0 | 0 | 19.23 | 2.325 | 1.515 | 0 | 3.68 | 1040 | 6 | 383.2 | 59.87 | 74.18 | 29.935 | 2815.1945 | 208831.1243 | 1.835 | 0 | 350.8 | 59.82 | 74.1 | 29.91 | 2810.4942 | 208831.1243 | 208257.6228 | 0.27462 | 1.835 | 1.6845 | 8.203 | 0 | 150 | 12 | 339.1 | 13.005 | 59.6 | 72 | 29.8 | 2789.8599 | 208831.1243 | 200869.9157 | 3.8123 | 1.835 | 1.6882 | 8.0011 | 0 | 1040 | 6 | 326.3 | 59.5 | 71 | 29.75 | 2780.5058 | 200869.9157 | 197415.9152 | 1.7195 | 1.6882 | 1.6529 | 2.0911 | 5Y | 7.5YR | 7 | 4 | 8 | 2 | Yellow | Brown | 18.6255 | 10.8609 | 4.2869 | 30.7853 | Yellow
WR | 4.65 | 2.83 | 7.9 | 6.84 | 0 | 0 | 0.1126 | 0.0506 | 0.042 | 0.0502 | 0.042 | 0.0183 | 3.87 | 33.5 | 0 | 7.81 | 0 | 0 | 6.62 | 0 | 0 | 6.62 | 3.48 | 2.2725 | 0 | 5.2725 | 1040 | 6 | 384.3 | 59.87 | 74.89 | 29.935 | 2815.1945 | 210829.9124 | 1.8228 | 0 | 350.9 | 59.78 | 74.63 | 29.89 | 2806.7369 | 210829.9124 | 209466.7741 | 0.64656 | 1.8228 | 1.6752 | 8.0969 | 0 | 150 | 12 | 341.8 | 12.4342 | 59.4 | 74.9 | 29.7 | 2771.1675 | 210829.9124 | 207560.443 | 1.5508 | 1.8228 | 1.6467 | 9.6581 | 0 | 1040 | 6 | 324.3 | 59.6 | 74 | 29.8 | 2789.8599 | 207560.443 | 206449.6356 | 0.53517 | 1.6467 | 1.5708 | 4.6094 | 5Y | 7.5YR | 7 | 4 | 8 | 2 | Yellow | Brown | 18.6255 | 10.3646 | 1.1884 | 29.2577 | Yellow
WR | 3.65 | 1.22 | 11.36 | 0.7224 | 0 | 0 | 0.0933 | 0.0428 | 0.0063 | 0.022 | 0.042 | 0.0127 | 3.03 | 9.46 | 0 | 25.79 | 0 | 0 | 6.62 | 0 | 0 | 19.23 | 4.65 | 3.03 | 0 | 6 | 1060 | 6 | 384.6 | 59.86 | 73.65 | 29.93 | 2814.2541 | 207269.8139 | 1.8556 | 0 | 350.6 | 59.9 | 73.5 | 29.95 | 2818.0165 | 207269.8139 | 207124.2101 | 0.070248 | 1.8556 | 1.6927 | 8.7763 | 0 | 150 | 12 | 342.1 | 12.4233 | 59.7 | 73.4 | 29.85 | 2799.2297 | 207269.8139 | 205463.4629 | 0.8715 | 1.8556 | 1.665 | 10.2684 | 0 | 1060 | 6 | 326.9 | 59.7 | 72 | 29.85 | 2799.2297 | 205463.4629 | 201544.5413 | 1.9074 | 1.665 | 1.622 | 2.5851 | 5Y | 7.5YR | 7 | 4 | 8 | 2 | Yellow | Brown | 18.6255 | 10.6127 | 2.2403 | 30.2101 | Yellow
WR | 3.77 | 1.31 | 12.67 | 0.7006 | 0 | 0 | 0.0986 | 0.047 | 0.0058 | 0.0242 | 0.042 | 0.0145 | 4.7 | 33.5 | 0 | 7.81 | 0 | 0 | 6.62 | 0 | 0 | 6.62 | 2.325 | 1.515 | 0 | 5.25 | 1060 | 6 | 384.4 | 59.74 | 74.79 | 29.87 | 2802.9821 | 209635.0282 | 1.8337 | 0 | 349.6 | 59.85 | 74.1 | 29.925 | 2813.3139 | 209635.0282 | 208466.5595 | 0.55738 | 1.8337 | 1.677 | 8.5433 | 0 | 150 | 12 | 340.5 | 12.8928 | 59.8 | 73 | 29.9 | 2808.6152 | 209635.0282 | 205028.9131 | 2.1972 | 1.8337 | 1.6607 | 9.4304 | 0 | 1060 | 6 | 325.5 | 59.8 | 72 | 29.9 | 2808.6152 | 205028.9131 | 202220.2979 | 1.3699 | 1.6607 | 1.6096 | 3.0776 | 5Y | 7.5YR | 7 | 4 | 8 | 2 | Yellow | Brown | 18.6255 | 9.9892 | 3.7304 | 29.9802 | Yellow
WR | 4.27 | 1.46 | 12.82 | 0.7372 | 0 | 0 | 0.1126 | 0.0479 | 0.0065 | 0.0254 | 0.042 | 0.0183 | 3.87 | 9.46 | 0 | 25.79 | 0 | 0 | 6.62 | 0 | 0 | 19.23 | 4.65 | 2.2725 | 0 | 6.16 | 1060 | 6 | 380.2 | 59.73 | 74.1 | 29.865 | 2802.0437 | 207631.4414 | 1.8311 | 0 | 355.4 | 59.6 | 74.2 | 29.8 | 2789.8599 | 207631.4414 | 207007.6076 | 0.30045 | 1.8311 | 1.7168 | 6.2412 | 0 | 150 | 12 | 338.1 | 12.4519 | 60.4 | 72 | 30.2 | 2865.2582 | 207631.4414 | 206298.5878 | 0.64193 | 1.8311 | 1.6389 | 10.4986 | 0 | 1060 | 6 | 321.7 | 59.5 | 71 | 29.75 | 2780.5058 | 206298.5878 | 197415.9152 | 4.3057 | 1.6389 | 1.6296 | 0.56942 | 5Y | 7.5YR | 7 | 4 | 8 | 2 | Yellow | Brown | 18.6255 | 10.301 | 4.1835 | 30.3513 | Yellow
WR | 4.62 | 2.5 | 6.87 | 6.7 | 0 | 0 | 0.0933 | 0.0446 | 0.0405 | 0.059 | 0.042 | 0.0127 | 3.03 | 33.5 | 0 | 7.81 | 0 | 0 | 6.62 | 0 | 0 | 6.62 | 2.325 | 3.03 | 0 | 3.68 | 1060 | 6 | 379.8 | 59.73 | 74.1 | 29.865 | 2802.0437 | 207631.4414 | 1.8292 | 0 | 362.6 | 59.6 | 74.01 | 29.8 | 2789.8599 | 207631.4414 | 206477.5342 | 0.55575 | 1.8292 | 1.7561 | 3.9952 | 0 | 150 | 12 | 335.2 | 13.3055 | 59.6 | 72 | 29.8 | 2789.8599 | 207631.4414 | 200869.9157 | 3.2565 | 1.8292 | 1.6687 | 8.7722 | 0 | 1060 | 6 | 317.2 | 59.9 | 71 | 29.95 | 2818.0165 | 200869.9157 | 200079.169 | 0.39366 | 1.6687 | 1.5854 | 4.9959 | 5Y | 7.5YR | 7 | 4 | 8 | 2 | Yellow | Brown | 18.6255 | 10.1451 | 4.1835 | 29.5284 | Yellow
WR | 4.32 | 2.19 | 6.39 | 6.84 | 0 | 0 | 0.0986 | 0.0446 | 0.0419 | 0.0665 | 0.042 | 0.0145 | 4.7 | 9.46 | 0 | 25.79 | 0 | 0 | 6.62 | 0 | 0 | 19.23 | 3.48 | 1.515 | 0 | 5.2725 | 1060 | 6 | 381.7 | 59.85 | 74.4 | 29.925 | 2813.3139 | 209310.5536 | 1.8236 | 0 | 363.1 | 59.82 | 74.3 | 29.91 | 2810.4942 | 209310.5536 | 208819.7216 | 0.2345 | 1.8236 | 1.7388 | 4.6493 | 0 | 150 | 12 | 335.6 | 13.7366 | 59.4 | 74.5 | 29.7 | 2771.1675 | 209310.5536 | 206451.9761 | 1.3657 | 1.8236 | 1.6256 | 10.8602 | 0 | 1060 | 6 | 317.8 | 59.6 | 73 | 29.8 | 2789.8599 | 206451.9761 | 203659.7756 | 1.3525 | 1.6256 | 1.5604 | 4.0056 | 5Y | 7.5YR | 7 | 4 | 8 | 2 | Yellow | Brown | 18.6255 | 10.223 | 1.8817 | 29.0641 | Yellow
WR | 4.65 | 2.83 | 7.9 | 6.84 | 0 | 0 | 0.1126 | 0.0506 | 0.042 | 0.0502 | 0.042 | 0.0183 | 3.87 | 33.5 | 0 | 7.81 | 0 | 0 | 6.62 | 0 | 0 | 6.62 | 4.65 | 2.2725 | 0 | 6 | 1060 | 6 | 368.9 | 59.93 | 74.37 | 29.965 | 2820.8399 | 209785.8628 | 1.7585 | 0 | 360.1 | 59.88 | 74.4 | 29.94 | 2816.135 | 209785.8628 | 209520.4414 | 0.12652 | 1.7585 | 1.7187 | 2.2618 | 0 | 150 | 12 | 338.3 | 9.0452 | 59.5 | 74.4 | 29.75 | 2780.5058 | 209785.8628 | 206869.6351 | 1.3901 | 1.7585 | 1.6353 | 7.0022 | 0 | 1060 | 6 | 322.2 | 58.9 | 73.8 | 29.45 | 2724.7112 | 206869.6351 | 201083.6838 | 2.7969 | 1.6353 | 1.6023 | 2.0186 | 10R | 10YR | 3 | 8 | 2 | 8 | Dusy red | Yellow | 17.7199 | 10.7201 | 0.76644 | 28.3929 | Dusy red
WR | 3.65 | 1.22 | 11.36 | 0.7224 | 0 | 0 | 0.0933 | 0.0428 | 0.0063 | 0.022 | 0.042 | 0.0127 | 3.03 | 9.46 | 0 | 25.79 | 0 | 0 | 6.62 | 0 | 0 | 19.23 | 2.325 | 3.03 | 0 | 5.25 | 1060 | 6 | 358.9 | 59.93 | 74.1 | 29.965 | 2820.8399 | 209024.236 | 1.717 | 0 | 356 | 59.9 | 74.1 | 29.95 | 2818.0165 | 209024.236 | 208815.02 | 0.10009 | 1.717 | 1.7049 | 0.70864 | 0 | 150 | 12 | 336.8 | 6.5618 | 59.89 | 73 | 29.945 | 2817.0756 | 209024.236 | 205646.5214 | 1.6159 | 1.717 | 1.6378 | 4.6164 | 0 | 1060 | 6 | 320.9 | 59 | 73.6 | 29.5 | 2733.971 | 205646.5214 | 201220.2661 | 2.1524 | 1.6378 | 1.5948 | 2.625 | 10R | 10YR | 3 | 8 | 2 | 8 | Dusy red | Yellow | 17.4582 | 11.0227 | 0.67476 | 27.8419 | Dusy red
WR | 3.77 | 1.31 | 12.67 | 0.7006 | 0 | 0 | 0.0986 | 0.047 | 0.0058 | 0.0242 | 0.042 | 0.0145 | 4.7 | 33.5 | 0 | 7.81 | 0 | 0 | 6.62 | 0 | 0 | 6.62 | 3.48 | 1.515 | 0 | 6.16 | 1060 | 6 | 367 | 59.7 | 74.06 | 29.85 | 2799.2297 | 207310.9546 | 1.7703 | 0 | 360 | 59.6 | 74 | 29.8 | 2789.8599 | 207310.9546 | 206449.6356 | 0.41547 | 1.7703 | 1.7438 | 1.4981 | 0 | 150 | 12 | 337.4 | 8.773 | 58.6 | 73.99 | 29.3 | 2697.0259 | 207310.9546 | 199552.9447 | 3.7422 | 1.7703 | 1.6908 | 4.4913 | 0 | 1060 | 6 | 321.4 | 58 | 73.8 | 29 | 2642.0794 | 199552.9447 | 194985.4613 | 2.2889 | 1.6908 | 1.6483 | 2.5108 | 10R | 10YR | 3 | 8 | 2 | 8 | Dusy red | Yellow | 17.5891 | 10.8714 | 0.35107 | 28.9926 | Dusy red
WR | 4.27 | 1.46 | 12.82 | 0.7372 | 0 | 0 | 0.1126 | 0.0479 | 0.0065 | 0.0254 | 0.042 | 0.0183 | 3.87 | 9.46 | 0 | 25.79 | 0 | 0 | 6.62 | 0 | 0 | 19.23 | 4.65 | 2.2725 | 0 | 3.68 | 1080 | 6 | 368.2 | 59.98 | 74.08 | 29.99 | 2825.5487 | 209316.6512 | 1.7591 | 0 | 360.2 | 59.65 | 74.3 | 29.825 | 2794.5429 | 209316.6512 | 207634.5357 | 0.80362 | 1.7591 | 1.7348 | 1.3802 | 0 | 150 | 12 | 338 | 8.9349 | 59.8 | 74.08 | 29.9 | 2808.6152 | 209316.6512 | 208062.2176 | 0.5993 | 1.7591 | 1.6245 | 7.6486 | 0 | 1080 | 6 | 322.2 | 59 | 73.6 | 29.5 | 2733.971 | 208062.2176 | 201220.2661 | 3.2884 | 1.6245 | 1.6012 | 1.4333 | 10R | 10YR | 3 | 8 | 2 | 8 | Dusy red | Yellow | 17.5237 | 10.947 | 0.64795 | 28.0594 | Dusy red
WR | 4.62 | 2.5 | 6.87 | 6.7 | 0 | 0 | 0.0933 | 0.0446 | 0.0405 | 0.059 | 0.042 | 0.0127 | 3.03 | 33.5 | 0 | 7.81 | 0 | 0 | 6.62 | 0 | 0 | 6.62 | 2.325 | 3.03 | 0 | 5.2725 | 1080 | 6 | 368.3 | 59.98 | 74.2 | 29.99 | 2825.5487 | 209655.717 | 1.7567 | 0 | 352.7 | 59.85 | 74.07 | 29.925 | 2813.3139 | 209655.717 | 208382.16 | 0.60745 | 1.7567 | 1.6926 | 3.6504 | 0 | 150 | 12 | 339 | 8.6431 | 60.02 | 73.89 | 30.01 | 2829.3187 | 209655.717 | 209058.3556 | 0.28492 | 1.7567 | 1.6216 | 7.6925 | 0 | 1080 | 6 | 323.3 | 59.3 | 74 | 29.65 | 2761.8448 | 209058.3556 | 204376.5143 | 2.2395 | 1.6216 | 1.5819 | 2.4466 | 10R | 10YR | 3 | 8 | 2 | 8 | Dusy red | Yellow | 17.5564 | 11.4834 | 0.26954 | 27.7721 | Dusy red
WR | 4.32 | 2.19 | 6.39 | 6.84 | 0 | 0 | 0.0986 | 0.0446 | 0.0419 | 0.0665 | 0.042 | 0.0145 | 4.7 | 9.46 | 0 | 25.79 | 0 | 0 | 6.62 | 0 | 0 | 19.23 | 3.48 | 1.515 | 0 | 6 | 1080 | 6 | 369.4 | 59.97 | 74.5 | 29.985 | 2824.6067 | 210433.1963 | 1.7554 | 0 | 350.4 | 59.69 | 74.09 | 29.845 | 2798.2921 | 210433.1963 | 207325.4582 | 1.4768 | 1.7554 | 1.6901 | 3.7216 | 0 | 150 | 12 | 334.7 | 10.3675 | 59.79 | 74.31 | 29.895 | 2807.676 | 210433.1963 | 208638.4029 | 0.8529 | 1.7554 | 1.6042 | 8.6142 | 0 | 1080 | 6 | 318.6 | 58.9 | 72.9 | 29.45 | 2724.7112 | 208638.4029 | 198631.4437 | 4.7963 | 1.6042 | 1.604 | 0.014664 | 10R | 10YR | 3 | 8 | 2 | 8 | Dusy red | Yellow | 17.54 | 11.2152 | 2.1477 | 28.1337 | Dusy red
WR | 4.65 | 2.83 | 7.9 | 6.84 | 0 | 0 | 0.1126 | 0.0506 | 0.042 | 0.0502 | 0.042 | 0.0183 | 3.87 | 33.5 | 0 | 7.81 | 0 | 0 | 6.62 | 0 | 0 | 6.62 | 4.65 | 2.2725 | 0 | 5.25 | 1080 | 6 | 368.5 | 59.87 | 74.8 | 29.935 | 2815.1945 | 210576.5449 | 1.75 | 0 | 351.9 | 59.87 | 74.03 | 29.935 | 2815.1945 | 210576.5449 | 208408.8451 | 1.0294 | 1.75 | 1.6885 | 3.5115 | 0 | 150 | 12 | 338.4 | 8.8948 | 59.93 | 74.02 | 29.965 | 2820.8399 | 210576.5449 | 208798.5688 | 0.84434 | 1.75 | 1.6207 | 7.3863 | 0 | 1080 | 6 | 322.6 | 59.1 | 74 | 29.55 | 2743.2466 | 208798.5688 | 203000.2454 | 2.777 | 1.6207 | 1.5892 | 1.9461 | 10R | 10YR | 3 | 8 | 2 | 8 | Dusy red | Yellow | 17.5482 | 11.3493 | 1.0695 | 27.8869 | Dusy red
WR | 3.65 | 1.22 | 11.36 | 0.7224 | 0 | 0 | 0.0933 | 0.0428 | 0.0063 | 0.022 | 0.042 | 0.0127 | 3.03 | 9.46 | 0 | 25.79 | 0 | 0 | 6.62 | 0 | 0 | 19.23 | 2.325 | 3.03 | 0 | 6.16 | 1080 | 6 | 368.7 | 59.69 | 74.6 | 29.845 | 2798.2921 | 208752.5872 | 1.7662 | 0 | 350.3 | 59.54 | 74.09 | 29.77 | 2784.2456 | 208752.5872 | 206284.7565 | 1.1822 | 1.7662 | 1.6981 | 3.8539 | 0 | 150 | 12 | 332.4 | 10.9206 | 59.5 | 74.64 | 29.75 | 2780.5058 | 208752.5872 | 207536.9565 | 0.58233 | 1.7662 | 1.6016 | 9.3173 | 0 | 1080 | 6 | 315.8 | 58.98 | 72.9 | 29.49 | 2732.1178 | 207536.9565 | 199171.3863 | 4.0309 | 1.6016 | 1.5856 | 1.0036 | 10R | 10YR | 3 | 8 | 2 | 8 | Dusy red | Yellow | 17.5441 | 11.2822 | 2.2788 | 27.8174 | Dusy red
WR | 3.77 | 1.31 | 12.67 | 0.7006 | 0 | 0 | 0.0986 | 0.047 | 0.0058 | 0.0242 | 0.042 | 0.0145 | 4.7 | 33.5 | 0 | 7.81 | 0 | 0 | 6.62 | 0 | 0 | 6.62 | 4.65 | 1.515 | 0 | 3.68 | 1080 | 6 | 382.9 | 59.5 | 74.1 | 29.75 | 2780.5058 | 206035.4833 | 1.8584 | 0 | 370.4 | 59.4 | 74.1 | 29.7 | 2771.1675 | 206035.4833 | 205343.5091 | 0.33585 | 1.8584 | 1.8038 | 2.9386 | 0 | 150 | 12 | 332.6 | 15.1233 | 59.4 | 74.1 | 29.7 | 2771.1675 | 206035.4833 | 205343.5091 | 0.33585 | 1.8584 | 1.6197 | 12.8439 | 0 | 1080 | 6 | 322.1 | 59 | 73 | 29.5 | 2733.971 | 205343.5091 | 199579.8835 | 2.8068 | 1.6197 | 1.6139 | 0.36024 | 10R | 10YR | 3 | 8 | 3 | 8 | Dusy red | Yellow | 14.4663 | 20.13 | 1.4845 | 23.3469 | Dusy red
WR | 4.27 | 1.46 | 12.82 | 0.7372 | 0 | 0 | 0.1126 | 0.0479 | 0.0065 | 0.0254 | 0.042 | 0.0183 | 3.87 | 9.46 | 0 | 25.79 | 0 | 0 | 6.62 | 0 | 0 | 19.23 | 2.325 | 2.2725 | 0 | 5.2725 | 1080 | 6 | 383.4 | 59.5 | 74.2 | 29.75 | 2780.5058 | 206313.5339 | 1.8583 | 0 | 369.7 | 59.48 | 74.1 | 29.74 | 2778.6369 | 206313.5339 | 205896.9954 | 0.2019 | 1.8583 | 1.7956 | 3.3782 | 0 | 150 | 12 | 338.9 | 13.1307 | 59.3 | 74.1 | 29.65 | 2761.8448 | 206313.5339 | 204652.6988 | 0.80501 | 1.8583 | 1.656 | 10.8893 | 0 | 1080 | 6 | 322.3 | 58 | 74 | 29 | 2642.0794 | 204652.6988 | 195513.8772 | 4.4655 | 1.656 | 1.6485 | 0.4529 | 10R | 10YR | 3 | 8 | 3 | 8 | Dusy red | Yellow | 14.5766 | 21.5 | 0.26954 | 24.0292 | Dusy red
WR | 4.62 | 2.5 | 6.87 | 6.7 | 0 | 0 | 0.0933 | 0.0446 | 0.0405 | 0.059 | 0.042 | 0.0127 | 3.03 | 33.5 | 0 | 7.81 | 0 | 0 | 6.62 | 0 | 0 | 6.62 | 3.48 | 3.03 | 0 | 6 | 1080 | 6 | 381 | 59.5 | 74.1 | 29.75 | 2780.5058 | 206035.4833 | 1.8492 | 0 | 374.4 | 59.4 | 74.3 | 29.7 | 2771.1675 | 206035.4833 | 205897.7426 | 0.066853 | 1.8492 | 1.8184 | 1.6665 | 0 | 150 | 12 | 340.5 | 11.8943 | 59.4 | 74.3 | 29.7 | 2771.1675 | 206035.4833 | 205897.7426 | 0.066853 | 1.8492 | 1.6537 | 10.5701 | 0 | 1080 | 6 | 324.3 | 59 | 73 | 29.5 | 2733.971 | 205897.7426 | 199579.8835 | 3.0684 | 1.6537 | 1.6249 | 1.7427 | 10R | 10YR | 3 | 8 | 3 | 8 | Dusy red | Yellow | 14.5214 | 20.815 | 1.4845 | 23.5961 | Dusy red
WR | 4.32 | 2.19 | 6.39 | 6.84 | 0 | 0 | 0.0986 | 0.0446 | 0.0419 | 0.0665 | 0.042 | 0.0145 | 4.7 | 9.46 | 0 | 25.79 | 0 | 0 | 6.62 | 0 | 0 | 19.23 | 4.65 | 1.515 | 0 | 5.25 | 1100 | 6 | 381.6 | 59.5 | 74.2 | 29.75 | 2780.5058 | 206313.5339 | 1.8496 | 0 | 374 | 59.4 | 74 | 29.7 | 2771.1675 | 206313.5339 | 205066.3923 | 0.60449 | 1.8496 | 1.8238 | 1.3956 | 0 | 150 | 12 | 339.3 | 12.4668 | 59.4 | 74.3 | 29.7 | 2771.1675 | 206313.5339 | 205897.7426 | 0.20153 | 1.8496 | 1.6479 | 10.9053 | 0 | 1100 | 6 | 323 | 59 | 73 | 29.5 | 2733.971 | 205897.7426 | 199579.8835 | 3.0684 | 1.6479 | 1.6184 | 1.7905 | 10R | 10YR | 3 | 8 | 3 | 8 | Dusy red | Yellow | 14.549 | 20.815 | 1.6173 | 23.5462 | Dusy red
WR | 4.65 | 2.83 | 7.9 | 6.84 | 0 | 0 | 0.1126 | 0.0506 | 0.042 | 0.0502 | 0.042 | 0.0183 | 3.87 | 33.5 | 0 | 7.81 | 0 | 0 | 6.62 | 0 | 0 | 6.62 | 2.325 | 2.2725 | 0 | 6.16 | 1100 | 6 | 381.6 | 59.5 | 74.2 | 29.75 | 2780.5058 | 206313.5339 | 1.8496 | 0 | 371.5 | 59.5 | 74.1 | 29.75 | 2780.5058 | 206313.5339 | 206035.4833 | 0.13477 | 1.8496 | 1.8031 | 2.5154 | 0 | 150 | 12 | 338.1 | 12.866 | 59.4 | 74.1 | 29.7 | 2771.1675 | 206313.5339 | 205343.5091 | 0.47017 | 1.8496 | 1.6465 | 10.9808 | 0 | 1100 | 6 | 319.4 | 59 | 71 | 29.5 | 2733.971 | 205343.5091 | 194111.9415 | 5.4696 | 1.6465 | 1.6454 | 0.064804 | 10R | 10YR | 3 | 8 | 3 | 8 | Dusy red | Yellow | 14.5352 | 21.9105 | 4.3127 | 23.9169 | Dusy red
WR | 3.65 | 1.22 | 11.36 | 0.7224 | 0 | 0 | 0.0933 | 0.0428 | 0.0063 | 0.022 | 0.042 | 0.0127 | 3.03 | 9.46 | 0 | 25.79 | 0 | 0 | 6.62 | 0 | 0 | 19.23 | 3.48 | 3.03 | 0 | 3.68 | 1100 | 6 | 377.8 | 59.7 | 74 | 29.85 | 2799.2297 | 207143.0008 | 1.8239 | 0 | 368.5 | 59.5 | 74.2 | 29.75 | 2780.5058 | 207143.0008 | 206313.5339 | 0.40043 | 1.8239 | 1.7861 | 2.0695 | 0 | 150 | 12 | 333.3 | 13.3513 | 59.5 | 73.9 | 29.75 | 2780.5058 | 207143.0008 | 205479.3822 | 0.80313 | 1.8239 | 1.6221 | 11.0645 | 0 | 1100 | 6 | 322 | 59 | 73 | 29.5 | 2733.971 | 205479.3822 | 199579.8835 | 2.8711 | 1.6221 | 1.6134 | 0.5346 | 10R | 10YR | 3 | 8 | 3 | 8 | Dusy red | Yellow | 15.3075 | 21.3628 | 1.3514 | 24.697 | Dusy red
WR | 3.77 | 1.31 | 12.67 | 0.7006 | 0 | 0 | 0.0986 | 0.047 | 0.0058 | 0.0242 | 0.042 | 0.0145 | 4.7 | 33.5 | 0 | 7.81 | 0 | 0 | 6.62 | 0 | 0 | 6.62 | 4.65 | 1.515 | 0 | 5.2725 | 1100 | 6 | 384.5 | 59.6 | 74 | 29.8 | 2789.8599 | 206449.6356 | 1.8624 | 0 | 370.6 | 59.5 | 74 | 29.75 | 2780.5058 | 206449.6356 | 205757.4327 | 0.33529 | 1.8624 | 1.8012 | 3.2908 | 0 | 150 | 12 | 335.6 | 14.5709 | 59.4 | 73 | 29.7 | 2771.1675 | 206449.6356 | 202295.2249 | 2.0123 | 1.8624 | 1.659 | 10.9254 | 0 | 1100 | 6 | 317.5 | 59 | 72 | 29.5 | 2733.971 | 202295.2249 | 196845.9125 | 2.6937 | 1.659 | 1.6129 | 2.7743 | 10R | 10YR | 3 | 8 | 3 | 8 | Dusy red | Yellow | 15.7067 | 21.6366 | 2.7027 | 25.3339 | Dusy red
WR | 4.27 | 1.46 | 12.82 | 0.7372 | 0 | 0 | 0.1126 | 0.0479 | 0.0065 | 0.0254 | 0.042 | 0.0183 | 3.87 | 9.46 | 0 | 25.79 | 0 | 0 | 6.62 | 0 | 0 | 19.23 | 2.325 | 2.2725 | 0 | 6 | 1100 | 6 | 377.8 | 59.5 | 74.3 | 29.75 | 2780.5058 | 206591.5845 | 1.8287 | 0 | 363.1 | 59.6 | 74 | 29.8 | 2789.8599 | 206591.5845 | 206449.6356 | 0.06871 | 1.8287 | 1.7588 | 3.8249 | 0 | 150 | 12 | 334.1 | 13.0799 | 59.4 | 74 | 29.7 | 2771.1675 | 206591.5845 | 205066.3923 | 0.73826 | 1.8287 | 1.6292 | 10.9092 | 0 | 1100 | 6 | 318.2 | 59.2 | 73 | 29.6 | 2752.5378 | 205066.3923 | 200935.2608 | 2.0145 | 1.6292 | 1.5836 | 2.8009 | 10R | 10YR | 3 | 8 | 3 | 8 | Dusy red | Yellow | 15.5071 | 21.4997 | 1.7497 | 24.557 | Dusy red
WR | 4.62 | 2.5 | 6.87 | 6.7 | 0 | 0 | 0.0933 | 0.0446 | 0.0405 | 0.059 | 0.042 | 0.0127 | 3.03 | 33.5 | 0 | 7.81 | 0 | 0 | 6.62 | 0 | 0 | 6.62 | 3.48 | 3.03 | 0 | 5.25 | 1100 | 6 | 364.6 | 59.4 | 73.8 | 29.7 | 2771.1675 | 204512.1588 | 1.7828 | 0 | 360.4 | 59.4 | 73.8 | 29.7 | 2771.1675 | 204512.1588 | 204512.1588 | 0 | 1.7828 | 1.7622 | 1.1519 | 0 | 150 | 12 | 341 | 6.9208 | 59.3 | 73.9 | 29.65 | 2761.8448 | 204512.1588 | 204100.3298 | 0.20137 | 1.7828 | 1.6707 | 6.2841 | 0 | 1100 | 6 | 324.1 | 59 | 73 | 29.5 | 2733.971 | 204100.3298 | 199579.8835 | 2.2148 | 1.6707 | 1.6239 | 2.8033 | 10YR | 10YR | 5 | 3 | 4 | 1 | Yellowish brown | Very dark gray | 5.52 | 51.8358 | 1.084 | 8.964 | Yellowish brown
WR | 4.32 | 2.19 | 6.39 | 6.84 | 0 | 0 | 0.0986 | 0.0446 | 0.0419 | 0.0665 | 0.042 | 0.0145 | 4.7 | 9.46 | 0 | 25.79 | 0 | 0 | 6.62 | 0 | 0 | 19.23 | 4.65 | 1.515 | 0 | 6.16 | 1100 | 6 | 362.6 | 59.4 | 73.8 | 29.7 | 2771.1675 | 204512.1588 | 1.773 | 0 | 356.2 | 59.4 | 73 | 29.7 | 2771.1675 | 204512.1588 | 202295.2249 | 1.084 | 1.773 | 1.7608 | 0.68848 | 0 | 150 | 12 | 339.1 | 6.9301 | 59.3 | 73.8 | 29.65 | 2761.8448 | 204512.1588 | 203824.1453 | 0.33642 | 1.773 | 1.6637 | 6.1653 | 0 | 1100 | 6 | 322.3 | 59.1 | 73 | 29.55 | 2743.2466 | 203824.1453 | 200256.9988 | 1.7501 | 1.6637 | 1.6094 | 3.2613 | 10YR | 10YR | 5 | 3 | 4 | 1 | Yellowish brown | Very dark gray | 5.52 | 41.3673 | 1.084 | 8.8841 | Yellowish brown
WR | 4.65 | 2.83 | 7.9 | 6.84 | 0 | 0 | 0.1126 | 0.0506 | 0.042 | 0.0502 | 0.042 | 0.0183 | 3.87 | 33.5 | 0 | 7.81 | 0 | 0 | 6.62 | 0 | 0 | 6.62 | 2.325 | 2.2725 | 0 | 3.68 | 1100 | 6 | 353.2 | 59.4 | 73.6 | 29.7 | 2771.1675 | 203957.9253 | 1.7317 | 0 | 350.9 | 59.4 | 73.6 | 29.7 | 2771.1675 | 203957.9253 | 203957.9253 | 0 | 1.7317 | 1.7205 | 0.65119 | 0 | 150 | 12 | 333.9 | 5.7802 | 58.6 | 73.9 | 29.3 | 2697.0259 | 203957.9253 | 199310.2123 | 2.2788 | 1.7317 | 1.6753 | 3.2598 | 0 | 1100 | 6 | 322.4 | 58.7 | 73.1 | 29.35 | 2706.2386 | 199310.2123 | 197826.0415 | 0.74465 | 1.6753 | 1.6297 | 2.7197 | 10YR | 10YR | 5 | 3 | 4 | 1 | Yellowish brown | Very dark gray | 5.52 | 46.6016 | 0.67935 | 8.996 | Yellowish brown
WR | 3.65 | 1.22 | 11.36 | 0.7224 | 0 | 0 | 0.0933 | 0.0428 | 0.0063 | 0.022 | 0.042 | 0.0127 | 3.03 | 9.46 | 0 | 25.79 | 0 | 0 | 6.62 | 0 | 0 | 19.23 | 4.65 | 3.03 | 0 | 5.2725 | 1120 | 6 | 358.5 | 59.5 | 73.9 | 29.75 | 2780.5058 | 205479.3822 | 1.7447 | 0 | 353.4 | 59.5 | 73.8 | 29.75 | 2780.5058 | 205479.3822 | 205201.3316 | 0.13532 | 1.7447 | 1.7222 | 1.289 | 0 | 150 | 12 | 340.9 | 5.1628 | 59.4 | 73.8 | 29.7 | 2771.1675 | 205479.3822 | 204512.1588 | 0.47072 | 1.7447 | 1.6669 | 4.4596 | 0 | 1120 | 6 | 318.9 | 58.7 | 73.2 | 29.35 | 2706.2386 | 204512.1588 | 198096.6653 | 3.137 | 1.6669 | 1.6098 | 3.4239 | 10YR | 10YR | 5 | 3 | 4 | 1 | Yellowish brown | Very dark gray | 5.52 | 43.9844 | 0.94723 | 8.8862 | Yellowish brown
WR | 3.77 | 1.31 | 12.67 | 0.7006 | 0 | 0 | 0.0986 | 0.047 | 0.0058 | 0.0242 | 0.042 | 0.0145 | 4.7 | 33.5 | 0 | 7.81 | 0 | 0 | 6.62 | 0 | 0 | 6.62 | 2.325 | 1.515 | 0 | 6 | 1120 | 6 | 361.2 | 59.6 | 74 | 29.8 | 2789.8599 | 206449.6356 | 1.7496 | 0 | 353.6 | 59.4 | 74 | 29.7 | 2771.1675 | 206449.6356 | 205066.3923 | 0.67001 | 1.7496 | 1.7243 | 1.4438 | 0 | 150 | 12 | 339.8 | 6.2978 | 59.6 | 73.9 | 29.8 | 2789.8599 | 206449.6356 | 206170.6496 | 0.13514 | 1.7496 | 1.6481 | 5.7974 | 0 | 1120 | 6 | 316.4 | 58.9 | 73 | 29.45 | 2724.7112 | 206170.6496 | 198903.9149 | 3.5246 | 1.6481 | 1.5907 | 3.4846 | 10YR | 10YR | 5 | 3 | 4 | 1 | Yellowish brown | Very dark gray | 5.52 | 45.293 | 1.3514 | 8.7808 | Yellowish brown
WR | 4.27 | 1.46 | 12.82 | 0.7372 | 0 | 0 | 0.1126 | 0.0479 | 0.0065 | 0.0254 | 0.042 | 0.0183 | 3.87 | 9.46 | 0 | 25.79 | 0 | 0 | 6.62 | 0 | 0 | 19.23 | 3.48 | 2.2725 | 0 | 5.25 | 1120 | 6 | 360 | 59.4 | 74.2 | 29.7 | 2771.1675 | 205620.6258 | 1.7508 | 0 | 353.9 | 59.1 | 74.1 | 29.55 | 2743.2466 | 205620.6258 | 203274.57 | 1.141 | 1.7508 | 1.741 | 0.55987 | 0 | 150 | 12 | 339.4 | 6.0695 | 59.5 | 73.8 | 29.75 | 2780.5058 | 205620.6258 | 205201.3316 | 0.20392 | 1.7508 | 1.654 | 5.5296 | 0 | 1120 | 6 | 322.9 | 59.2 | 73 | 29.6 | 2752.5378 | 205201.3316 | 200935.2608 | 2.079 | 1.654 | 1.607 | 2.8416 | 10YR | 10YR | 5 | 3 | 4 | 1 | Yellowish brown | Very dark gray | 5.52 | 44.6387 | 1.6173 | 8.8706 | Yellowish brown
WR | 4.62 | 2.5 | 6.87 | 6.7 | 0 | 0 | 0.0933 | 0.0446 | 0.0405 | 0.059 | 0.042 | 0.0127 | 3.03 | 33.5 | 0 | 7.81 | 0 | 0 | 6.62 | 0 | 0 | 6.62 | 4.65 | 3.03 | 0 | 6.16 | 1120 | 6 | 367 | 59.4 | 74 | 29.7 | 2771.1675 | 205066.3923 | 1.7897 | 0 | 360.1 | 59.1 | 74.1 | 29.55 | 2743.2466 | 205066.3923 | 203274.57 | 0.87378 | 1.7897 | 1.7715 | 1.0152 | 0 | 150 | 12 | 335.8 | 9.2912 | 58 | 73.6 | 29 | 2642.0794 | 205066.3923 | 194457.0454 | 5.1736 | 1.7897 | 1.7269 | 3.5093 | 0 | 1120 | 6 | 326.4 | 57.5 | 73 | 28.75 | 2596.7227 | 194457.0454 | 189560.7555 | 2.5179 | 1.7269 | 1.7219 | 0.28862 | 10YR | 10YR | 5 | 3 | 4 | 1 | Yellowish brown | Very dark gray | 5.52 | 44.9659 | 1.3514 | 9.5048 | Yellowish brown
WR | 4.32 | 2.19 | 6.39 | 6.84 | 0 | 0 | 0.0986 | 0.0446 | 0.0419 | 0.0665 | 0.042 | 0.0145 | 4.7 | 9.46 | 0 | 25.79 | 0 | 0 | 6.62 | 0 | 0 | 19.23 | 2.325 | 1.515 | 0 | 3.68 | 1120 | 6 | 358 | 59.4 | 74 | 29.7 | 2771.1675 | 205066.3923 | 1.7458 | 0 | 357 | 59.4 | 73.9 | 29.7 | 2771.1675 | 205066.3923 | 204789.2756 | 0.13514 | 1.7458 | 1.7433 | 0.14439 | 0 | 150 | 12 | 340.7 | 5.0778 | 58.9 | 74 | 29.45 | 2724.7112 | 205066.3923 | 201628.626 | 1.6764 | 1.7458 | 1.6897 | 3.2098 | 0 | 1120 | 6 | 323.8 | 58.5 | 73 | 29.25 | 2687.8289 | 201628.626 | 196211.5071 | 2.6867 | 1.6897 | 1.6503 | 2.3365 | 10YR | 10YR | 5 | 3 | 4 | 1 | Yellowish brown | Very dark gray | 5.52 | 44.8023 | 1.3514 | 9.1094 | Yellowish brown
WR | 4.65 | 2.83 | 7.9 | 6.84 | 0 | 0 | 0.1126 | 0.0506 | 0.042 | 0.0502 | 0.042 | 0.0183 | 3.87 | 33.5 | 0 | 7.81 | 0 | 0 | 6.62 | 0 | 0 | 6.62 | 3.48 | 2.2725 | 0 | 5.2725 | 1120 | 6 | 371.5 | 59.5 | 73.8 | 29.75 | 2780.5058 | 205201.3316 | 1.8104 | 0 | 363.3 | 59.4 | 73.4 | 29.7 | 2771.1675 | 205201.3316 | 203403.6918 | 0.87604 | 1.8104 | 1.7861 | 1.343 | 0 | 150 | 12 | 340.8 | 9.0082 | 59.4 | 73.9 | 29.7 | 2771.1675 | 205201.3316 | 204789.2756 | 0.20081 | 1.8104 | 1.6641 | 8.0792 | 0 | 1120 | 6 | 322.8 | 58.6 | 73.8 | 29.3 | 2697.0259 | 204789.2756 | 199040.5097 | 2.8072 | 1.6641 | 1.6218 | 2.546 | 2.5Y | 7.5YR | 8 | 5 | 8 | 4 | Yellow | Brown | 19.3766 | 5.68 | 0 | 31.4245 | Yellow
WR | 3.65 | 1.22 | 11.36 | 0.7224 | 0 | 0 | 0.0933 | 0.0428 | 0.0063 | 0.022 | 0.042 | 0.0127 | 3.03 | 9.46 | 0 | 25.79 | 0 | 0 | 6.62 | 0 | 0 | 19.23 | 4.65 | 3.03 | 0 | 6 | 1120 | 6 | 373.2 | 59.6 | 73.9 | 29.8 | 2789.8599 | 206170.6496 | 1.8102 | 0 | 363.7 | 59.4 | 73.4 | 29.7 | 2771.1675 | 206170.6496 | 203403.6918 | 1.3421 | 1.8102 | 1.7881 | 1.2199 | 0 | 150 | 12 | 339 | 10.0885 | 59.4 | 73.7 | 29.7 | 2771.1675 | 206170.6496 | 204235.0421 | 0.93884 | 1.8102 | 1.6599 | 8.3031 | 0 | 1120 | 6 | 320.8 | 58 | 74.1 | 29 | 2642.0794 | 204235.0421 | 195778.0851 | 4.1408 | 1.6599 | 1.6386 | 1.281 | 2.5Y | 7.5YR | 8 | 5 | 8 | 4 | Yellow | Brown | 19.7512 | 5.79 | -0.27064 | 32.3642 | Yellow
WR | 3.77 | 1.31 | 12.67 | 0.7006 | 0 | 0 | 0.0986 | 0.047 | 0.0058 | 0.0242 | 0.042 | 0.0145 | 4.7 | 33.5 | 0 | 7.81 | 0 | 0 | 6.62 | 0 | 0 | 6.62 | 2.325 | 1.515 | 0 | 5.25 | 1120 | 6 | 372.2 | 59.7 | 74 | 29.85 | 2799.2297 | 207143.0008 | 1.7968 | 0 | 362.8 | 59.4 | 73.4 | 29.7 | 2771.1675 | 207143.0008 | 203403.6918 | 1.8052 | 1.7968 | 1.7836 | 0.73358 | 0 | 150 | 12 | 341.7 | 8.926 | 59.4 | 73.8 | 29.7 | 2771.1675 | 207143.0008 | 204512.1588 | 1.2701 | 1.7968 | 1.6708 | 7.0135 | 0 | 1120 | 6 | 323.9 | 58.2 | 74.4 | 29.1 | 2660.3321 | 204512.1588 | 197928.7064 | 3.2191 | 1.6708 | 1.6364 | 2.0563 | 2.5Y | 7.5YR | 8 | 5 | 8 | 4 | Yellow | Brown | 19.5639 | 5.735 | -0.54054 | 32.0153 | Yellow
WR | 4.27 | 1.46 | 12.82 | 0.7372 | 0 | 0 | 0.1126 | 0.0479 | 0.0065 | 0.0254 | 0.042 | 0.0183 | 3.87 | 9.46 | 0 | 25.79 | 0 | 0 | 6.62 | 0 | 0 | 19.23 | 3.48 | 2.2725 | 0 | 6.16 | 1000 | 9 | 372.5 | 59.5 | 73.9 | 29.75 | 2780.5058 | 205479.3822 | 1.8128 | 0 | 349.9 | 59.4 | 73.2 | 29.7 | 2771.1675 | 205479.3822 | 202849.4584 | 1.2799 | 1.8128 | 1.7249 | 4.8493 | 0 | 150 | 12 | 341.7 | 9.0138 | 59.4 | 73.8 | 29.7 | 2771.1675 | 205479.3822 | 204512.1588 | 0.47072 | 1.8128 | 1.6708 | 7.8346 | 0 | 1000 | 9 | 324.1 | 58.1 | 74.3 | 29.05 | 2651.1979 | 204512.1588 | 196984.0035 | 3.681 | 1.6708 | 1.6453 | 1.5259 | 2.5Y | 7.5YR | 8 | 5 | 8 | 4 | Yellow | Brown | 19.6576 | 5.7625 | -0.54127 | 32.3428 | Yellow
WR | 4.62 | 2.5 | 6.87 | 6.7 | 0 | 0 | 0.0933 | 0.0446 | 0.0405 | 0.059 | 0.042 | 0.0127 | 3.03 | 33.5 | 0 | 7.81 | 0 | 0 | 6.62 | 0 | 0 | 6.62 | 4.65 | 3.03 | 0 | 3.68 | 1000 | 9 | 374.7 | 59.6 | 73.6 | 29.8 | 2789.8599 | 205333.6916 | 1.8248 | 0 | 362.5 | 59.4 | 73.7 | 29.7 | 2771.1675 | 205333.6916 | 204235.0421 | 0.53506 | 1.8248 | 1.7749 | 2.7355 | 0 | 150 | 12 | 341.9 | 9.5934 | 59.4 | 73.8 | 29.7 | 2771.1675 | 205333.6916 | 204512.1588 | 0.4001 | 1.8248 | 1.6718 | 8.3871 | 0 | 1000 | 9 | 323.3 | 58.1 | 74.5 | 29.05 | 2651.1979 | 204512.1588 | 197514.2431 | 3.4218 | 1.6718 | 1.6368 | 2.0899 | 2.5Y | 7.5YR | 8 | 5 | 8 | 4 | Yellow | Brown | 19.6107 | 5.7487 | -1.2228 | 32.0997 | Yellow
WR | 4.32 | 2.19 | 6.39 | 6.84 | 0 | 0 | 0.0986 | 0.0446 | 0.0419 | 0.0665 | 0.042 | 0.0145 | 4.7 | 9.46 | 0 | 25.79 | 0 | 0 | 6.62 | 0 | 0 | 19.23 | 2.325 | 1.515 | 0 | 5.2725 | 1000 | 9 | 375 | 59.5 | 73.6 | 29.75 | 2780.5058 | 204645.2304 | 1.8324 | 0 | 362.7 | 59.4 | 73.4 | 29.7 | 2771.1675 | 204645.2304 | 203403.6918 | 0.60668 | 1.8324 | 1.7832 | 2.6896 | 0 | 150 | 12 | 340.6 | 10.0998 | 59.4 | 73.8 | 29.7 | 2771.1675 | 204645.2304 | 204512.1588 | 0.065025 | 1.8324 | 1.6654 | 9.1142 | 0 | 1000 | 9 | 322.6 | 58 | 74.2 | 29 | 2642.0794 | 204512.1588 | 196042.2931 | 4.1415 | 1.6654 | 1.6456 | 1.1927 | 2.5Y | 7.5YR | 8 | 5 | 8 | 4 | Yellow | Brown | 19.6342 | 6.0586 | -0.81522 | 32.3092 | Yellow
WR | 4.65 | 2.83 | 7.9 | 6.84 | 0 | 0 | 0.1126 | 0.0506 | 0.042 | 0.0502 | 0.042 | 0.0183 | 3.87 | 33.5 | 0 | 7.81 | 0 | 0 | 6.62 | 0 | 0 | 6.62 | 4.65 | 2.2725 | 0 | 6 | 1000 | 9 | 374.2 | 59.5 | 73.9 | 29.75 | 2780.5058 | 205479.3822 | 1.8211 | 0 | 356.9 | 59.4 | 73.7 | 29.7 | 2771.1675 | 205479.3822 | 204235.0421 | 0.60558 | 1.8211 | 1.7475 | 4.0421 | 0 | 150 | 12 | 339.3 | 10.2859 | 59.4 | 73.8 | 29.7 | 2771.1675 | 205479.3822 | 204512.1588 | 0.47072 | 1.8211 | 1.6591 | 8.8977 | 0 | 1000 | 9 | 321.3 | 58.1 | 74 | 29.05 | 2651.1979 | 204512.1588 | 196188.6442 | 4.0699 | 1.6591 | 1.6377 | 1.2875 | 2.5Y | 7.5YR | 8 | 5 | 8 | 4 | Yellow | Brown | 19.6224 | 6.2144 | -0.13532 | 32.1359 | Yellow
WR | 3.65 | 1.22 | 11.36 | 0.7224 | 0 | 0 | 0.0933 | 0.0428 | 0.0063 | 0.022 | 0.042 | 0.0127 | 3.03 | 9.46 | 0 | 25.79 | 0 | 0 | 6.62 | 0 | 0 | 19.23 | 2.325 | 3.03 | 0 | 5.25 | 1000 | 9 | 372.7 | 59.6 | 73.7 | 29.8 | 2789.8599 | 205612.6776 | 1.8126 | 0 | 367.5 | 59.4 | 73.7 | 29.7 | 2771.1675 | 205612.6776 | 204235.0421 | 0.67001 | 1.8126 | 1.7994 | 0.7301 | 0 | 150 | 12 | 341.4 | 9.1681 | 59.4 | 73.8 | 29.7 | 2771.1675 | 205612.6776 | 204512.1588 | 0.53524 | 1.8126 | 1.6693 | 7.9052 | 0 | 1000 | 9 | 322 | 58.2 | 74.3 | 29.1 | 2660.3321 | 204512.1588 | 197662.6732 | 3.3492 | 1.6693 | 1.629 | 2.4142 | 2.5Y | 7.5YR | 8 | 5 | 8 | 4 | Yellow | Brown | 19.6283 | 6.1365 | -0.81411 | 31.9752 | Yellow
WR | 3.77 | 1.31 | 12.67 | 0.7006 | 0 | 0 | 0.0986 | 0.047 | 0.0058 | 0.0242 | 0.042 | 0.0145 | 4.7 | 33.5 | 0 | 7.81 | 0 | 0 | 6.62 | 0 | 0 | 6.62 | 3.48 | 1.515 | 0 | 6.16 | 1000 | 9 | 381.6 | 59.4 | 74.2 | 29.7 | 2771.1675 | 205620.6258 | 1.8558 | 0 | 379.2 | 59.4 | 74.2 | 29.7 | 2771.1675 | 205620.6258 | 205620.6258 | 0 | 1.8558 | 1.8442 | 0.62893 | 0 | 150 | 12 | 341.4 | 11.775 | 59.3 | 74.1 | 29.65 | 2761.8448 | 205620.6258 | 204652.6988 | 0.47073 | 1.8558 | 1.6682 | 10.1115 | 0 | 1000 | 9 | 328.7 | 58.2 | 74.4 | 29.1 | 2660.3321 | 204652.6988 | 197928.7064 | 3.2856 | 1.6682 | 1.6607 | 0.44917 | 2.5Y | 5Y | 4 | 8 | 3 | 6 | Reddish brown | Yellow | 18.9795 | 8.2339 | -0.26954 | 31.5193 | Reddish brown
WR | 4.27 | 1.46 | 12.82 | 0.7372 | 0 | 0 | 0.1126 | 0.0479 | 0.0065 | 0.0254 | 0.042 | 0.0183 | 3.87 | 9.46 | 0 | 25.79 | 0 | 0 | 6.62 | 0 | 0 | 19.23 | 4.65 | 2.2725 | 0 | 3.68 | 1000 | 9 | 384.2 | 59.4 | 74.2 | 29.7 | 2771.1675 | 205620.6258 | 1.8685 | 0 | 380.9 | 59.4 | 74.2 | 29.7 | 2771.1675 | 205620.6258 | 205620.6258 | 0 | 1.8685 | 1.8524 | 0.85893 | 0 | 150 | 12 | 340.1 | 12.9668 | 59.3 | 74 | 29.65 | 2761.8448 | 205620.6258 | 204376.5143 | 0.60505 | 1.8685 | 1.6641 | 10.9395 | 0 | 1000 | 9 | 327.7 | 58.1 | 74.3 | 29.05 | 2651.1979 | 204376.5143 | 196984.0035 | 3.6171 | 1.6641 | 1.6636 | 0.029967 | 2.5Y | 5Y | 4 | 8 | 3 | 6 | Reddish brown | Yellow | 18.9795 | 8.69 | -0.13477 | 31.5741 | Reddish brown
WR | 4.62 | 2.5 | 6.87 | 6.7 | 0 | 0 | 0.0933 | 0.0446 | 0.0405 | 0.059 | 0.042 | 0.0127 | 3.03 | 33.5 | 0 | 7.81 | 0 | 0 | 6.62 | 0 | 0 | 6.62 | 2.325 | 3.03 | 0 | 5.2725 | 1000 | 9 | 381 | 59.4 | 74.2 | 29.7 | 2771.1675 | 205620.6258 | 1.8529 | 0 | 379.9 | 59.4 | 74.1 | 29.7 | 2771.1675 | 205620.6258 | 205343.5091 | 0.13477 | 1.8529 | 1.8501 | 0.15415 | 0 | 150 | 12 | 341.1 | 11.6974 | 59.3 | 74 | 29.65 | 2761.8448 | 205620.6258 | 204376.5143 | 0.60505 | 1.8529 | 1.669 | 9.9275 | 0 | 1000 | 9 | 329.2 | 58.2 | 74.3 | 29.1 | 2660.3321 | 204376.5143 | 197662.6732 | 3.285 | 1.669 | 1.6655 | 0.2106 | 2.5Y | 5Y | 4 | 8 | 3 | 6 | Reddish brown | Yellow | 18.9795 | 8.4619 | -0.13477 | 31.6097 | Reddish brown
WR | 4.32 | 2.19 | 6.39 | 6.84 | 0 | 0 | 0.0986 | 0.0446 | 0.0419 | 0.0665 | 0.042 | 0.0145 | 4.7 | 9.46 | 0 | 25.79 | 0 | 0 | 6.62 | 0 | 0 | 19.23 | 3.48 | 1.515 | 0 | 6 | 1020 | 9 | 383.5 | 59.4 | 74.2 | 29.7 | 2771.1675 | 205620.6258 | 1.8651 | 0 | 380.5 | 59.4 | 73.9 | 29.7 | 2771.1675 | 205620.6258 | 204789.2756 | 0.40431 | 1.8651 | 1.858 | 0.37949 | 0 | 150 | 12 | 339 | 13.1268 | 59.3 | 74.2 | 29.65 | 2761.8448 | 205620.6258 | 204928.8832 | 0.33642 | 1.8651 | 1.6542 | 11.3053 | 0 | 1020 | 9 | 326.4 | 58.9 | 74.5 | 29.45 | 2724.7112 | 204928.8832 | 202990.9816 | 0.94565 | 1.6542 | 1.608 | 2.7976 | 2.5Y | 5Y | 4 | 8 | 3 | 6 | Reddish brown | Yellow | 18.9795 | 8.576 | -0.40431 | 30.5182 | Reddish brown
WR | 4.65 | 2.83 | 7.9 | 6.84 | 0 | 0 | 0.1126 | 0.0506 | 0.042 | 0.0502 | 0.042 | 0.0183 | 3.87 | 33.5 | 0 | 7.81 | 0 | 0 | 6.62 | 0 | 0 | 6.62 | 4.65 | 2.2725 | 0 | 5.25 | 1020 | 9 | 381.8 | 59.4 | 74.2 | 29.7 | 2771.1675 | 205620.6258 | 1.8568 | 0 | 379.3 | 59.4 | 73.8 | 29.7 | 2771.1675 | 205620.6258 | 204512.1588 | 0.53908 | 1.8568 | 1.8547 | 0.11634 | 0 | 150 | 12 | 340.6 | 12.0963 | 59.3 | 74.2 | 29.65 | 2761.8448 | 205620.6258 | 204928.8832 | 0.33642 | 1.8568 | 1.662 | 10.4899 | 0 | 1020 | 9 | 328.3 | 58.4 | 74.5 | 29.2 | 2678.6476 | 204928.8832 | 199559.2432 | 2.6202 | 1.662 | 1.6451 | 1.0177 | 2.5Y | 5Y | 4 | 8 | 3 | 6 | Reddish brown | Yellow | 18.9795 | 8.519 | -0.40431 | 31.2237 | Reddish brown
WR | 3.65 | 1.22 | 11.36 | 0.7224 | 0 | 0 | 0.0933 | 0.0428 | 0.0063 | 0.022 | 0.042 | 0.0127 | 3.03 | 9.46 | 0 | 25.79 | 0 | 0 | 6.62 | 0 | 0 | 19.23 | 2.325 | 3.03 | 0 | 6.16 | 1020 | 9 | 383.8 | 59.4 | 74.2 | 29.7 | 2771.1675 | 205620.6258 | 1.8665 | 0 | 380.6 | 59.4 | 73.9 | 29.7 | 2771.1675 | 205620.6258 | 204789.2756 | 0.40431 | 1.8665 | 1.8585 | 0.4312 | 0 | 150 | 12 | 341.6 | 12.3536 | 59.3 | 74.2 | 29.65 | 2761.8448 | 205620.6258 | 204928.8832 | 0.33642 | 1.8665 | 1.6669 | 10.6949 | 0 | 1020 | 9 | 329.4 | 58.6 | 74.4 | 29.3 | 2697.0259 | 204928.8832 | 200658.7253 | 2.0837 | 1.6669 | 1.6416 | 1.5194 | 2.5Y | 5Y | 4 | 8 | 3 | 6 | Reddish brown | Yellow | 18.9795 | 8.5475 | -0.26954 | 31.1567 | Reddish brown
WR | 3.77 | 1.31 | 12.67 | 0.7006 | 0 | 0 | 0.0986 | 0.047 | 0.0058 | 0.0242 | 0.042 | 0.0145 | 4.7 | 33.5 | 0 | 7.81 | 0 | 0 | 6.62 | 0 | 0 | 6.62 | 3.48 | 1.515 | 0 | 3.68 | 1020 | 9 | 384.7 | 59.4 | 74.2 | 29.7 | 2771.1675 | 205620.6258 | 1.8709 | 0 | 376.5 | 59.4 | 73.1 | 29.7 | 2771.1675 | 205620.6258 | 202572.3416 | 1.4825 | 1.8709 | 1.8586 | 0.65882 | 0 | 150 | 12 | 339.5 | 13.3137 | 59.3 | 74 | 29.65 | 2761.8448 | 205620.6258 | 204376.5143 | 0.60505 | 1.8709 | 1.6611 | 11.2122 | 0 | 1020 | 9 | 327.1 | 58.4 | 74.3 | 29.2 | 2678.6476 | 204376.5143 | 199023.5137 | 2.6192 | 1.6611 | 1.6435 | 1.061 | 2.5Y | 5Y | 4 | 8 | 3 | 6 | Reddish brown | Yellow | 18.9795 | 8.5332 | -0.13477 | 31.1933 | Reddish brown
WR | 4.27 | 1.46 | 12.82 | 0.7372 | 0 | 0 | 0.1126 | 0.0479 | 0.0065 | 0.0254 | 0.042 | 0.0183 | 3.87 | 9.46 | 0 | 25.79 | 0 | 0 | 6.62 | 0 | 0 | 19.23 | 4.65 | 2.2725 | 0 | 5.2725 | 1020 | 9 | 383.3 | 59.4 | 74.2 | 29.7 | 2771.1675 | 205620.6258 | 1.8641 | 0 | 372.1 | 59.2 | 73.1 | 29.6 | 2752.5378 | 205620.6258 | 201210.5146 | 2.1448 | 1.8641 | 1.8493 | 0.79425 | 0 | 150 | 12 | 340.9 | 12.4377 | 59.3 | 74.2 | 29.65 | 2761.8448 | 205620.6258 | 204928.8832 | 0.33642 | 1.8641 | 1.6635 | 10.7616 | 0 | 1020 | 9 | 329.3 | 58.4 | 74.4 | 29.2 | 2678.6476 | 204928.8832 | 199291.3785 | 2.751 | 1.6635 | 1.6524 | 0.67024 | 2.5Y | 5Y | 4 | 8 | 3 | 6 | Reddish brown | Yellow | 18.9795 | 8.5403 | -0.26954 | 31.3609 | Reddish brown
WR | 4.62 | 2.5 | 6.87 | 6.7 | 0 | 0 | 0.0933 | 0.0446 | 0.0405 | 0.059 | 0.042 | 0.0127 | 3.03 | 33.5 | 0 | 7.81 | 0 | 0 | 6.62 | 0 | 0 | 6.62 | 2.325 | 3.03 | 0 | 6 | 1020 | 9 | 376.2 | 59.8 | 74.3 | 29.9 | 2808.6152 | 208680.1129 | 1.8028 | 0 | 362.9 | 59.4 | 74 | 29.7 | 2771.1675 | 208680.1129 | 205066.3923 | 1.7317 | 1.8028 | 1.7697 | 1.8354 | 0 | 150 | 12 | 343.5 | 9.5197 | 59.6 | 74 | 29.8 | 2789.8599 | 208680.1129 | 206449.6356 | 1.0688 | 1.8028 | 1.6638 | 7.7057 | 0 | 1020 | 9 | 329 | 58.8 | 73 | 29.4 | 2715.467 | 206449.6356 | 198229.0929 | 3.9819 | 1.6638 | 1.6597 | 0.24932 | 5Y | 2.5Y | 6 | 8 | 8 | 4 | Olive yellow | Pale brown | 17.23 | 9.4853 | 1.7497 | 28.5966 | Olive yellow
WR | 4.32 | 2.19 | 6.39 | 6.84 | 0 | 0 | 0.0986 | 0.0446 | 0.0419 | 0.0665 | 0.042 | 0.0145 | 4.7 | 9.46 | 0 | 25.79 | 0 | 0 | 6.62 | 0 | 0 | 19.23 | 4.65 | 1.515 | 0 | 5.25 | 1020 | 9 | 374.9 | 59.5 | 73.9 | 29.75 | 2780.5058 | 205479.3822 | 1.8245 | 0 | 364.6 | 59.4 | 74 | 29.7 | 2771.1675 | 205479.3822 | 205066.3923 | 0.20099 | 1.8245 | 1.778 | 2.5515 | 0 | 150 | 12 | 343.9 | 9.0142 | 58.9 | 74 | 29.45 | 2724.7112 | 205479.3822 | 201628.626 | 1.874 | 1.8245 | 1.7056 | 6.517 | 0 | 1020 | 9 | 328.9 | 58.8 | 72.9 | 29.4 | 2715.467 | 201628.626 | 197957.5462 | 1.8207 | 1.7056 | 1.6615 | 2.5881 | 5Y | 2.5Y | 6 | 8 | 8 | 4 | Olive yellow | Pale brown | 16.95 | 9.4872 | 1.3532 | 28.1619 | Olive yellow
WR | 4.65 | 2.83 | 7.9 | 6.84 | 0 | 0 | 0.1126 | 0.0506 | 0.042 | 0.0502 | 0.042 | 0.0183 | 3.87 | 33.5 | 0 | 7.81 | 0 | 0 | 6.62 | 0 | 0 | 6.62 | 2.325 | 2.2725 | 0 | 6.16 | 1020 | 9 | 373.6 | 59.7 | 74 | 29.85 | 2799.2297 | 207143.0008 | 1.8036 | 0 | 360 | 59.4 | 74.2 | 29.7 | 2771.1675 | 207143.0008 | 205620.6258 | 0.73494 | 1.8036 | 1.7508 | 2.9268 | 0 | 150 | 12 | 344.7 | 8.3841 | 59.3 | 74 | 29.65 | 2761.8448 | 207143.0008 | 204376.5143 | 1.3355 | 1.8036 | 1.6866 | 6.4866 | 0 | 1020 | 9 | 330.1 | 58.8 | 72.9 | 29.4 | 2715.467 | 204376.5143 | 197957.5462 | 3.1408 | 1.6866 | 1.6675 | 1.1303 | 5Y | 2.5Y | 6 | 8 | 8 | 4 | Olive yellow | Pale brown | 17.09 | 9.9855 | 1.4865 | 28.4981 | Olive yellow
WR | 3.65 | 1.22 | 11.36 | 0.7224 | 0 | 0 | 0.0933 | 0.0428 | 0.0063 | 0.022 | 0.042 | 0.0127 | 3.03 | 9.46 | 0 | 25.79 | 0 | 0 | 6.62 | 0 | 0 | 19.23 | 3.48 | 3.03 | 0 | 3.68 | 1040 | 9 | 375.2 | 59.7 | 74 | 29.85 | 2799.2297 | 207143.0008 | 1.8113 | 0 | 361.1 | 59.4 | 73.9 | 29.7 | 2771.1675 | 207143.0008 | 204789.2756 | 1.1363 | 1.8113 | 1.7633 | 2.6518 | 0 | 150 | 12 | 345.5 | 8.5962 | 59.3 | 73.8 | 29.65 | 2761.8448 | 207143.0008 | 203824.1453 | 1.6022 | 1.8113 | 1.6951 | 6.4164 | 0 | 1040 | 9 | 330.5 | 58.7 | 72.5 | 29.35 | 2706.2386 | 203824.1453 | 196202.2983 | 3.7394 | 1.6951 | 1.6845 | 0.6255 | 5Y | 2.5Y | 6 | 8 | 8 | 4 | Olive yellow | Pale brown | 17.02 | 9.7363 | 2.027 | 28.6699 | Olive yellow
WR | 3.77 | 1.31 | 12.67 | 0.7006 | 0 | 0 | 0.0986 | 0.047 | 0.0058 | 0.0242 | 0.042 | 0.0145 | 4.7 | 33.5 | 0 | 7.81 | 0 | 0 | 6.62 | 0 | 0 | 6.62 | 4.65 | 1.515 | 0 | 5.2725 | 1040 | 9 | 374.7 | 59.7 | 73.9 | 29.85 | 2799.2297 | 206863.0778 | 1.8113 | 0 | 359.7 | 59.4 | 74 | 29.7 | 2771.1675 | 206863.0778 | 205066.3923 | 0.86854 | 1.8113 | 1.7541 | 3.1621 | 0 | 150 | 12 | 342.8 | 9.3057 | 59.3 | 74 | 29.65 | 2761.8448 | 206863.0778 | 204376.5143 | 1.202 | 1.8113 | 1.6773 | 7.4004 | 0 | 1040 | 9 | 327.8 | 58.8 | 72.9 | 29.4 | 2715.467 | 204376.5143 | 197957.5462 | 3.1408 | 1.6773 | 1.6559 | 1.275 | 5Y | 2.5Y | 6 | 8 | 8 | 4 | Olive yellow | Pale brown | 17.055 | 10.9566 | 1.3532 | 28.2416 | Olive yellow
WR | 4.27 | 1.46 | 12.82 | 0.7372 | 0 | 0 | 0.1126 | 0.0479 | 0.0065 | 0.0254 | 0.042 | 0.0183 | 3.87 | 9.46 | 0 | 25.79 | 0 | 0 | 6.62 | 0 | 0 | 19.23 | 2.325 | 2.2725 | 0 | 6 | 1040 | 9 | 375 | 59.7 | 74.1 | 29.85 | 2799.2297 | 207422.9237 | 1.8079 | 0 | 363.6 | 59.4 | 73.9 | 29.7 | 2771.1675 | 207422.9237 | 204789.2756 | 1.2697 | 1.8079 | 1.7755 | 1.7931 | 0 | 150 | 12 | 345.4 | 8.5698 | 59.3 | 73.8 | 29.65 | 2761.8448 | 207422.9237 | 203824.1453 | 1.735 | 1.8079 | 1.6946 | 6.2671 | 0 | 1040 | 9 | 330.4 | 58.8 | 72.7 | 29.4 | 2715.467 | 203824.1453 | 197414.4528 | 3.1447 | 1.6946 | 1.6736 | 1.237 | 5Y | 2.5Y | 6 | 8 | 8 | 4 | Olive yellow | Pale brown | 17.0375 | 10.3465 | 1.8893 | 28.5146 | Olive yellow
WR | 4.62 | 2.5 | 6.87 | 6.7 | 0 | 0 | 0.0933 | 0.0446 | 0.0405 | 0.059 | 0.042 | 0.0127 | 3.03 | 33.5 | 0 | 7.81 | 0 | 0 | 6.62 | 0 | 0 | 6.62 | 3.48 | 3.03 | 0 | 5.25 | 1060 | 9 | 374.6 | 59.7 | 74.1 | 29.85 | 2799.2297 | 207422.9237 | 1.806 | 0 | 362 | 59.4 | 74.1 | 29.7 | 2771.1675 | 207422.9237 | 205343.5091 | 1.0025 | 1.806 | 1.7629 | 2.385 | 0 | 150 | 12 | 344.9 | 8.6112 | 58.6 | 74 | 29.3 | 2697.0259 | 207422.9237 | 199579.9149 | 3.7812 | 1.806 | 1.7281 | 4.3103 | 0 | 1060 | 9 | 331.1 | 58.8 | 73.2 | 29.4 | 2715.467 | 199579.9149 | 198772.1863 | 0.40471 | 1.7281 | 1.6657 | 3.6111 | 5Y | 2.5Y | 6 | 8 | 8 | 4 | Olive yellow | Pale brown | 17.0463 | 10.6515 | 1.2146 | 28.3944 | Olive yellow
WR | 4.32 | 2.19 | 6.39 | 6.84 | 0 | 0 | 0.0986 | 0.0446 | 0.0419 | 0.0665 | 0.042 | 0.0145 | 4.7 | 9.46 | 0 | 25.79 | 0 | 0 | 6.62 | 0 | 0 | 19.23 | 4.65 | 1.515 | 0 | 6.16 | 1060 | 9 | 376.1 | 59.2 | 74.3 | 29.6 | 2752.5378 | 204513.56 | 1.839 | 0 | 365.6 | 59.2 | 74.1 | 29.6 | 2752.5378 | 204513.56 | 203963.0524 | 0.26918 | 1.839 | 1.7925 | 2.5294 | 0 | 150 | 12 | 345 | 9.0145 | 59.2 | 74 | 29.6 | 2752.5378 | 204513.56 | 203687.7986 | 0.40377 | 1.839 | 1.6938 | 7.8972 | 0 | 1060 | 9 | 330.1 | 58.8 | 73.2 | 29.4 | 2715.467 | 203687.7986 | 198772.1863 | 2.4133 | 1.6938 | 1.6607 | 1.9527 | 5Y | 2.5Y | 6 | 8 | 8 | 4 | Olive yellow | Pale brown | 17.0419 | 10.499 | 1.4805 | 28.3014 | Olive yellow
WR | 4.65 | 2.83 | 7.9 | 6.84 | 0 | 0 | 0.1126 | 0.0506 | 0.042 | 0.0502 | 0.042 | 0.0183 | 3.87 | 33.5 | 0 | 7.81 | 0 | 0 | 6.62 | 0 | 0 | 6.62 | 2.325 | 2.2725 | 0 | 3.68 | 1060 | 9 | 372.1 | 59.9 | 73.9 | 29.95 | 2818.0165 | 208251.4167 | 1.7868 | 0 | 360.5 | 59.6 | 73.9 | 29.8 | 2789.8599 | 208251.4167 | 206170.6496 | 0.99916 | 1.7868 | 1.7486 | 2.1397 | 0 | 150 | 12 | 344.6 | 7.9803 | 59.5 | 74.4 | 29.75 | 2780.5058 | 208251.4167 | 206869.6351 | 0.66352 | 1.7868 | 1.6658 | 6.7719 | 0 | 1060 | 9 | 330.5 | 59 | 74 | 29.5 | 2733.971 | 206869.6351 | 202313.8545 | 2.2022 | 1.6658 | 1.6336 | 1.932 | 5Y | 2.5Y | 7 | 3 | 6 | 1 | Yellow | Very dark gray | 16.52 | 12.4415 | -0.13532 | 26.9871 | Yellow
WR | 3.65 | 1.22 | 11.36 | 0.7224 | 0 | 0 | 0.0933 | 0.0428 | 0.0063 | 0.022 | 0.042 | 0.0127 | 3.03 | 9.46 | 0 | 25.79 | 0 | 0 | 6.62 | 0 | 0 | 19.23 | 3.48 | 3.03 | 0 | 5.2725 | 1060 | 9 | 371.3 | 59.9 | 73.9 | 29.95 | 2818.0165 | 208251.4167 | 1.7829 | 0 | 367.7 | 59.7 | 74.2 | 29.85 | 2799.2297 | 208251.4167 | 207702.8467 | 0.26342 | 1.7829 | 1.7703 | 0.70801 | 0 | 150 | 12 | 345 | 7.6232 | 59.7 | 73.9 | 29.85 | 2799.2297 | 208251.4167 | 206863.0778 | 0.66666 | 1.7829 | 1.6678 | 6.4596 | 0 | 1060 | 9 | 330.7 | 59 | 73 | 29.5 | 2733.971 | 206863.0778 | 199579.8835 | 3.5208 | 1.6678 | 1.657 | 0.64692 | 5Y | 2.5Y | 7 | 3 | 6 | 1 | Yellow | Very dark gray | 15.97 | 12.7447 | 1.2179 | 26.462 | Yellow
WR | 3.77 | 1.31 | 12.67 | 0.7006 | 0 | 0 | 0.0986 | 0.047 | 0.0058 | 0.0242 | 0.042 | 0.0145 | 4.7 | 33.5 | 0 | 7.81 | 0 | 0 | 6.62 | 0 | 0 | 6.62 | 4.65 | 1.515 | 0 | 6 | 1060 | 9 | 374.7 | 59.9 | 73.9 | 29.95 | 2818.0165 | 208251.4167 | 1.7993 | 0 | 363.9 | 59.7 | 73.9 | 29.85 | 2799.2297 | 208251.4167 | 206863.0778 | 0.66666 | 1.7993 | 1.7591 | 2.2305 | 0 | 150 | 12 | 343.7 | 9.0195 | 59.5 | 74.4 | 29.75 | 2780.5058 | 208251.4167 | 206869.6351 | 0.66352 | 1.7993 | 1.6614 | 7.6606 | 0 | 1060 | 9 | 329.4 | 59 | 74 | 29.5 | 2733.971 | 206869.6351 | 202313.8545 | 2.2022 | 1.6614 | 1.6282 | 2.0025 | 5Y | 2.5Y | 7 | 3 | 6 | 1 | Yellow | Very dark gray | 16.245 | 13.2559 | -0.13532 | 26.4495 | Yellow
WR | 4.27 | 1.46 | 12.82 | 0.7372 | 0 | 0 | 0.1126 | 0.0479 | 0.0065 | 0.0254 | 0.042 | 0.0183 | 3.87 | 9.46 | 0 | 25.79 | 0 | 0 | 6.62 | 0 | 0 | 19.23 | 2.325 | 2.2725 | 0 | 5.25 | 1090 | 9 | 379.4 | 59.9 | 73.9 | 29.95 | 2818.0165 | 208251.4167 | 1.8218 | 0 | 362.6 | 59.5 | 73.9 | 29.75 | 2780.5058 | 208251.4167 | 205479.3822 | 1.3311 | 1.8218 | 1.7647 | 3.1387 | 0 | 150 | 12 | 343.4 | 10.4834 | 59.5 | 74 | 29.75 | 2780.5058 | 208251.4167 | 205757.4327 | 1.1976 | 1.8218 | 1.669 | 8.3916 | 0 | 1090 | 9 | 329.3 | 59 | 73 | 29.5 | 2733.971 | 205757.4327 | 199579.8835 | 3.0023 | 1.669 | 1.65 | 1.1378 | 5Y | 2.5Y | 7 | 3 | 6 | 1 | Yellow | Very dark gray | 16.1075 | 13.0003 | 1.2179 | 26.5768 | Yellow
WR | 4.62 | 2.5 | 6.87 | 6.7 | 0 | 0 | 0.0933 | 0.0446 | 0.0405 | 0.059 | 0.042 | 0.0127 | 3.03 | 33.5 | 0 | 7.81 | 0 | 0 | 6.62 | 0 | 0 | 6.62 | 3.48 | 3.03 | 0 | 6.16 | 1090 | 9 | 375.5 | 59.9 | 73.9 | 29.95 | 2818.0165 | 208251.4167 | 1.8031 | 0 | 361.7 | 59.6 | 73.9 | 29.8 | 2789.8599 | 208251.4167 | 206170.6496 | 0.99916 | 1.8031 | 1.7544 | 2.7029 | 0 | 150 | 12 | 342.8 | 9.5391 | 59.5 | 74 | 29.75 | 2780.5058 | 208251.4167 | 205757.4327 | 1.1976 | 1.8031 | 1.666 | 7.6018 | 0 | 1090 | 9 | 328.9 | 59.1 | 72 | 29.55 | 2743.2466 | 205757.4327 | 197513.7523 | 4.0065 | 1.666 | 1.6652 | 0.050356 | 5Y | 2.5Y | 7 | 3 | 6 | 1 | Yellow | Very dark gray | 16.1763 | 13.1281 | 2.571 | 26.9367 | Yellow
WR | 4.32 | 2.19 | 6.39 | 6.84 | 0 | 0 | 0.0986 | 0.0446 | 0.0419 | 0.0665 | 0.042 | 0.0145 | 4.7 | 9.46 | 0 | 25.79 | 0 | 0 | 6.62 | 0 | 0 | 19.23 | 3.48 | 1.515 | 0 | 3.68 | 1090 | 9 | 374.4 | 59.9 | 73.9 | 29.95 | 2818.0165 | 208251.4167 | 1.7978 | 0 | 357.1 | 59.6 | 73.9 | 29.8 | 2789.8599 | 208251.4167 | 206170.6496 | 0.99916 | 1.7978 | 1.7321 | 3.6581 | 0 | 150 | 12 | 344.3 | 8.7424 | 59.5 | 74 | 29.75 | 2780.5058 | 208251.4167 | 205757.4327 | 1.1976 | 1.7978 | 1.6733 | 6.9249 | 0 | 1090 | 9 | 330.5 | 59.2 | 73 | 29.6 | 2752.5378 | 205757.4327 | 200935.2608 | 2.3436 | 1.6733 | 1.6448 | 1.7045 | 5Y | 2.5Y | 7 | 3 | 6 | 1 | Yellow | Very dark gray | 16.1419 | 13.0642 | 1.2179 | 26.5503 | Yellow
WR | 4.65 | 2.83 | 7.9 | 6.84 | 0 | 0 | 0.1126 | 0.0506 | 0.042 | 0.0502 | 0.042 | 0.0183 | 3.87 | 33.5 | 0 | 7.81 | 0 | 0 | 6.62 | 0 | 0 | 6.62 | 2.325 | 2.2725 | 0 | 5.2725 | 1090 | 9 | 376.5 | 59.9 | 73.9 | 29.95 | 2818.0165 | 208251.4167 | 1.8079 | 0 | 363.6 | 59.5 | 73.9 | 29.75 | 2780.5058 | 208251.4167 | 205479.3822 | 1.3311 | 1.8079 | 1.7695 | 2.1235 | 0 | 150 | 12 | 344.7 | 9.2254 | 59.4 | 74 | 29.7 | 2771.1675 | 208251.4167 | 205066.3923 | 1.5294 | 1.8079 | 1.6809 | 7.0242 | 0 | 1090 | 9 | 330.7 | 59.2 | 73 | 29.6 | 2752.5378 | 205066.3923 | 200935.2608 | 2.0145 | 1.6809 | 1.6458 | 2.0891 | 5Y | 2.5Y | 7 | 3 | 6 | 1 | Yellow | Very dark gray | 16.1591 | 13.7854 | 1.2179 | 26.5946 | Yellow
WR | 4.65 | 2.83 | 7.9 | 6.84 | 0 | 0 | 0.1126 | 0.0506 | 0.042 | 0.0502 | 0.042 | 0.0183 | 3.87 | 33.5 | 0 | 7.81 | 0 | 0 | 6.62 | 0 | 0 | 6.62 | 3.48 | 4.65 | 0 | 6 | 1090 | 9 | 376.7 | 59.9 | 73.9 | 29.95 | 2818.0165 | 208251.4167 | 1.8089 | 0 | 365.5 | 59.6 | 74.2 | 29.8 | 2789.8599 | 208251.4167 | 207007.6076 | 0.59726 | 1.8089 | 1.7656 | 2.3902 | 0 | 150 | 12 | 343.5 | 9.6652 | 59.5 | 74 | 29.75 | 2780.5058 | 208251.4167 | 205757.4327 | 1.1976 | 1.8089 | 1.6694 | 7.7081 | 0 | 1090 | 9 | 329.7 | 59 | 72.9 | 29.5 | 2733.971 | 205757.4327 | 199306.4864 | 3.1352 | 1.6694 | 1.6542 | 0.9108 | 5Y | 2.5Y | 7 | 3 | 6 | 1 | Yellow | Very dark gray | 16.1505 | 13.4248 | 1.3532 | 26.7167 | Yellow
DFP | 3.48 | 2.03 | 7.13 | 4.71 | 0.0945 | 0.5491 | 0.0943 | 0.0572 | 0.0457 | 0.0609 | 0.99133 | 0.0189 | 6.37 | 17.7 | 3.96 | 15.99 | 9.6 | 2.6 | 7.49 | 2.05 | 2.05 | 5.08 | 9.11 | 8.67 | 2.83 | 12.5 | 1090 | 9 | 395.5 | 60 | 74.87 | 30 | 2827.4334 | 211689.9378 | 1.8683 | 0 | 336.9 | 58.1 | 73.16 | 29.05 | 2651.1979 | 211689.9378 | 193961.638 | 8.3747 | 1.8683 | 1.7369 | 7.0308 | 0 | 150 | 12 | 320.8 | 23.2855 | 58 | 73 | 29 | 2642.0794 | 211689.9378 | 192871.7978 | 8.8895 | 1.8683 | 1.6633 | 10.9735 | 0 | 1020 | 3 | 287 | 57.15 | 73.92 | 28.575 | 2565.2066 | 192871.7978 | 189620.0728 | 1.686 | 1.6633 | 1.5136 | 9.002 | 7.5YR | 2.5Y | 5 | 3 | 4 | 1 | Brown | Very dark gray | 16.1548 | 13.6051 | 1.2689 | 24.4511 | Brown
DFP | 3.4 | 2.4 | 7.68 | 4.76 | 0.1107 | 0.5533 | 0.0947 | 0.0544 | 0.0461 | 0.0608 | 0.99133 | 0.0191 | 5.02 | 17.05 | 3.96 | 14.33 | 7.39 | 1.3 | 6.76 | 2.15 | 2.05 | 14.27 | 1.91 | 17.81 | 11.47 | 6.25 | 1090 | 9 | 392.6 | 60.01 | 77.81 | 30.005 | 2828.3759 | 220075.9322 | 1.7839 | 0 | 347.9 | 58.55 | 77.33 | 29.275 | 2692.4254 | 220075.9322 | 208205.2568 | 5.3939 | 1.7839 | 1.6709 | 6.3333 | 0 | 150 | 12 | 331.3 | 18.5029 | 60.03 | 74 | 30.015 | 2830.2615 | 220075.9322 | 209439.3531 | 4.8331 | 1.7839 | 1.5818 | 11.3282 | 0 | 1020 | 3 | 297.3 | 57.81 | 75.23 | 28.905 | 2624.7976 | 209439.3531 | 197463.5234 | 5.718 | 1.5818 | 1.5056 | 4.8202 | 7.5YR | 2.5Y | 5 | 3 | 4 | 1 | Brown | Very dark gray | 16.1526 | 13.515 | 3.3158 | 24.3193 | Brown
DFP | 3.26 | 2.19 | 7.59 | 4.92 | 0.1019 | 0.552 | 0.0945 | 0.0547 | 0.0472 | 0.0643 | 0.99133 | 0.0209 | 5.7 | 17.7 | 3.96 | 15.99 | 9.6 | 1.95 | 7.49 | 2.1 | 2.05 | 5.08 | 9.11 | 8.67 | 2.83 | 9.37 | 1090 | 9 | 393.2 | 60.02 | 76.98 | 30.01 | 2829.3187 | 217800.9503 | 1.8053 | 0 | 347.3 | 58.59 | 77 | 29.295 | 2696.1055 | 217800.9503 | 207600.1211 | 4.6836 | 1.8053 | 1.6729 | 7.3334 | 0 | 150 | 12 | 330.1 | 19.1154 | 58.5 | 76.8 | 29.25 | 2687.8289 | 217800.9503 | 206425.2568 | 5.223 | 1.8053 | 1.5991 | 11.4214 | 0 | 1020 | 3 | 294.4 | 57.49 | 71.12 | 28.745 | 2595.8195 | 206425.2568 | 184614.6863 | 10.5658 | 1.5991 | 1.5947 | 0.27848 | 7.5YR | 2.5Y | 5 | 3 | 4 | 1 | Brown | Very dark gray | 16.1537 | 13.56 | 7.6124 | 25.7599 | Brown
DFP | 3.71 | 2.26 | 7.74 | 5.15 | 0.1793 | 0.5375 | 0.0844 | 0.0521 | 0.0372 | 0.0631 | 0.99133 | 0.0265 | 6.37 | 17.05 | 3.96 | 14.33 | 7.39 | 2.6 | 6.76 | 2.05 | 2.05 | 14.27 | 1.91 | 17.81 | 11.47 | 12.5 | 1090 | 9 | 390.5 | 60.02 | 76.42 | 30.01 | 2829.3187 | 216216.5318 | 1.8061 | 0 | 343.2 | 59.1 | 75.75 | 29.55 | 2743.2466 | 216216.5318 | 207800.9269 | 3.8922 | 1.8061 | 1.6516 | 8.5534 | 0 | 150 | 12 | 329.9 | 18.3692 | 60.12 | 75.74 | 30.06 | 2838.7544 | 216216.5318 | 215007.2606 | 0.55929 | 1.8061 | 1.5344 | 15.0434 | 0 | 1020 | 3 | 289.1 | 57.44 | 73.32 | 28.72 | 2591.3063 | 215007.2606 | 189994.5748 | 11.6334 | 1.5344 | 1.5216 | 0.8306 | 7.5YR | 2.5Y | 5 | 3 | 4 | 1 | Brown | Very dark gray | 16.1532 | 13.5375 | 4.0565 | 24.579 | Brown
DFP | 3.62 | 2.03 | 7.05 | 4.84 | 0.1674 | 0.5167 | 0.0825 | 0.0495 | 0.0353 | 0.0581 | 0.99133 | 0.0348 | 5.02 | 17.7 | 3.96 | 15.99 | 9.6 | 1.3 | 7.49 | 2.15 | 2.05 | 5.08 | 9.11 | 8.67 | 2.83 | 6.25 | 1000 | 3 | 390.7 | 59.73 | 75.85 | 29.865 | 2802.0437 | 212535.0179 | 1.8383 | 0 | 335.8 | 58.58 | 74.99 | 29.29 | 2695.1852 | 212535.0179 | 202111.9395 | 4.9042 | 1.8383 | 1.6615 | 9.6193 | 0 | 150 | 12 | 319.3 | 22.3614 | 58.32 | 74.35 | 29.16 | 2671.3138 | 212535.0179 | 198612.183 | 6.5508 | 1.8383 | 1.6077 | 12.5459 | 0 | 1040 | 3 | 277.1 | 55.6 | 71.59 | 27.8 | 2427.9485 | 198612.183 | 173816.8307 | 12.4843 | 1.6077 | 1.5942 | 0.83654 | 7.5YR | 2.5Y | 5 | 3 | 4 | 1 | Brown | Very dark gray | 17.56 | 13.5488 | 5.6163 | 27.9943 | Brown
DFP | 3.71 | 1.99 | 6.99 | 4.92 | 0.1537 | 0.5359 | 0.0802 | 0.0529 | 0.0364 | 0.0522 | 0.99133 | 0.0276 | 5.7 | 17.05 | 3.96 | 14.33 | 7.39 | 1.95 | 6.76 | 2.1 | 2.05 | 14.27 | 1.91 | 17.81 | 11.47 | 9.37 | 1000 | 3 | 393.8 | 60.1 | 75.69 | 30.05 | 2836.866 | 214722.3891 | 1.834 | 0 | 336.5 | 57.91 | 74.3 | 28.955 | 2633.8862 | 214722.3891 | 195697.7466 | 8.8601 | 1.834 | 1.7195 | 6.2436 | 0 | 150 | 12 | 318.8 | 23.5257 | 57.98 | 74.36 | 28.99 | 2640.2576 | 214722.3891 | 196329.556 | 8.5659 | 1.834 | 1.6238 | 11.4611 | 0 | 1040 | 3 | 282.5 | 55.93 | 72.57 | 27.965 | 2456.855 | 196329.556 | 178293.965 | 9.1864 | 1.6238 | 1.5845 | 2.4226 | 7.5YR | 2.5Y | 5 | 3 | 4 | 1 | Brown | Very dark gray | 17.56 | 13.5431 | 4.1221 | 27.8232 | Brown
DFP | 3.48 | 2.03 | 7.13 | 4.71 | 0.0945 | 0.5491 | 0.0943 | 0.0572 | 0.0457 | 0.0609 | 0.99133 | 0.0189 | 6.37 | 17.7 | 3.96 | 15.99 | 9.6 | 2.6 | 7.49 | 2.05 | 2.05 | 5.08 | 9.11 | 8.67 | 2.83 | 12.5 | 1020 | 3 | 386.7 | 60 | 75.99 | 30 | 2827.4334 | 214856.6632 | 1.7998 | 0 | 333.4 | 58.75 | 75.05 | 29.375 | 2710.8508 | 214856.6632 | 203449.3562 | 5.3093 | 1.7998 | 1.6387 | 8.9492 | 0 | 150 | 12 | 313.3 | 23.428 | 58.22 | 74.79 | 29.11 | 2662.1608 | 214856.6632 | 199103.0059 | 7.3322 | 1.7998 | 1.5736 | 12.5707 | 0 | 1040 | 3 | 277.9 | 56.63 | 72.27 | 28.315 | 2518.7381 | 199103.0059 | 182029.1995 | 8.5754 | 1.5736 | 1.5267 | 2.9792 | 7.5YR | 2.5Y | 5 | 3 | 4 | 1 | Brown | Very dark gray | 17.56 | 13.546 | 4.8954 | 26.8085 | Brown
DFP | 3.4 | 2.4 | 7.68 | 4.76 | 0.1107 | 0.5533 | 0.0947 | 0.0544 | 0.0461 | 0.0608 | 0.99133 | 0.0191 | 5.02 | 17.05 | 3.96 | 14.33 | 7.39 | 1.3 | 6.76 | 2.15 | 2.05 | 14.27 | 1.91 | 17.81 | 11.47 | 6.25 | 1020 | 3 | 390.9 | 60.02 | 77.64 | 30.01 | 2829.3187 | 219668.3006 | 1.7795 | 0 | 346.9 | 58.86 | 76.26 | 29.43 | 2721.0116 | 219668.3006 | 207504.3464 | 5.5374 | 1.7795 | 1.6718 | 6.0539 | 0 | 150 | 12 | 328.9 | 18.8507 | 58.71 | 75.66 | 29.355 | 2707.1607 | 219668.3006 | 204823.7811 | 6.7577 | 1.7795 | 1.6058 | 9.7629 | 0 | 1040 | 3 | 292.1 | 56.91 | 73.73 | 28.455 | 2543.7068 | 204823.7811 | 187547.5031 | 8.4347 | 1.6058 | 1.5575 | 3.0078 | 7.5YR | 2.5Y | 5 | 3 | 4 | 1 | Brown | Very dark gray | 17.56 | 13.5446 | 5.0361 | 27.3492 | Brown
DFP | 3.26 | 2.19 | 7.59 | 4.92 | 0.1019 | 0.552 | 0.0945 | 0.0547 | 0.0472 | 0.0643 | 0.99133 | 0.0209 | 5.7 | 17.7 | 3.96 | 15.99 | 9.6 | 1.95 | 7.49 | 2.1 | 2.05 | 5.08 | 9.11 | 8.67 | 2.83 | 9.37 | 1040 | 3 | 393.8 | 60.05 | 75.67 | 30.025 | 2832.1477 | 214308.6195 | 1.8375 | 0 | 336.4 | 57.99 | 74.38 | 28.995 | 2641.1684 | 214308.6195 | 196450.1084 | 8.3331 | 1.8375 | 1.7124 | 6.8104 | 0 | 150 | 12 | 320 | 23.0625 | 58.35 | 74.45 | 29.175 | 2674.0628 | 214308.6195 | 199083.9753 | 7.1041 | 1.8375 | 1.6074 | 12.5263 | 0 | 1060 | 3 | 281.5 | 58.1 | 72 | 29.05 | 2651.1979 | 199083.9753 | 190886.2484 | 4.1177 | 1.6074 | 1.4747 | 8.2534 | 7.5YR | 2.5Y | 5 | 3 | 4 | 1 | Brown | Very dark gray | 14.23 | 18.0603 | 4.85 | 20.985 | Brown
DFP | 3.71 | 2.26 | 7.74 | 5.15 | 0.1793 | 0.5375 | 0.0844 | 0.0521 | 0.0372 | 0.0631 | 0.99133 | 0.0265 | 6.37 | 17.05 | 3.96 | 14.33 | 7.39 | 2.6 | 6.76 | 2.05 | 2.05 | 14.27 | 1.91 | 17.81 | 11.47 | 12.5 | 1040 | 3 | 393.3 | 60 | 75.55 | 30 | 2827.4334 | 213612.5925 | 1.8412 | 0 | 334.7 | 58.27 | 74.82 | 29.135 | 2666.7353 | 213612.5925 | 199525.1387 | 6.5949 | 1.8412 | 1.6775 | 8.8911 | 0 | 150 | 12 | 320.3 | 22.7911 | 58.3 | 73.5 | 29.15 | 2669.482 | 213612.5925 | 196206.9243 | 8.1482 | 1.8412 | 1.6325 | 11.3364 | 0 | 1060 | 3 | 283.9 | 58.4 | 70.42 | 29.2 | 2678.6476 | 196206.9243 | 188630.3612 | 3.8615 | 1.6325 | 1.5051 | 7.8042 | 7.5YR | 2.5Y | 5 | 3 | 4 | 1 | Brown | Very dark gray | 14.23 | 15.8024 | 6.7902 | 21.417 | Brown
DFP | 3.62 | 2.03 | 7.05 | 4.84 | 0.1674 | 0.5167 | 0.0825 | 0.0495 | 0.0353 | 0.0581 | 0.99133 | 0.0348 | 5.02 | 17.7 | 3.96 | 15.99 | 9.6 | 1.3 | 7.49 | 2.15 | 2.05 | 5.08 | 9.11 | 8.67 | 2.83 | 6.25 | 1040 | 3 | 392.4 | 60 | 76.23 | 30 | 2827.4334 | 215535.2472 | 1.8206 | 0 | 344 | 58.83 | 74.69 | 29.415 | 2718.2386 | 215535.2472 | 203025.2424 | 5.8042 | 1.8206 | 1.6944 | 6.9326 | 0 | 150 | 12 | 329.1 | 19.2343 | 58.57 | 74.91 | 29.285 | 2694.2651 | 215535.2472 | 201827.4004 | 6.3599 | 1.8206 | 1.6306 | 10.4353 | 0 | 1060 | 3 | 292.8 | 58.2 | 71 | 29.1 | 2660.3321 | 201827.4004 | 188883.5773 | 6.4133 | 1.6306 | 1.5502 | 4.9331 | 7.5YR | 2.5Y | 5 | 3 | 4 | 1 | Brown | Very dark gray | 14.23 | 16.9314 | 6.8608 | 22.0588 | Brown
DFP | 3.71 | 1.99 | 6.99 | 4.92 | 0.1537 | 0.5359 | 0.0802 | 0.0529 | 0.0364 | 0.0522 | 0.99133 | 0.0276 | 5.7 | 17.05 | 3.96 | 14.33 | 7.39 | 1.95 | 6.76 | 2.1 | 2.05 | 14.27 | 1.91 | 17.81 | 11.47 | 9.37 | 1040 | 3 | 391.6 | 60.02 | 77.14 | 30.01 | 2829.3187 | 218253.6413 | 1.7942 | 0 | 346.9 | 58.97 | 76.65 | 29.485 | 2731.1914 | 218253.6413 | 209345.8211 | 4.0814 | 1.7942 | 1.6571 | 7.6453 | 0 | 150 | 12 | 330.8 | 18.3797 | 58.72 | 76.34 | 29.36 | 2708.083 | 218253.6413 | 206735.0583 | 5.2776 | 1.7942 | 1.6001 | 10.8194 | 0 | 1060 | 3 | 292.7 | 58.2 | 72.08 | 29.1 | 2660.3321 | 206735.0583 | 191756.736 | 7.2452 | 1.6001 | 1.5264 | 4.6061 | 7.5YR | 2.5Y | 5 | 3 | 4 | 1 | Brown | Very dark gray | 14.23 | 16.3669 | 6.5595 | 21.7209 | Brown
DFP | 3.48 | 2.03 | 7.13 | 4.71 | 0.0945 | 0.5491 | 0.0943 | 0.0572 | 0.0457 | 0.0609 | 0.99133 | 0.0189 | 6.37 | 17.7 | 3.96 | 15.99 | 9.6 | 2.6 | 7.49 | 2.05 | 2.05 | 5.08 | 9.11 | 8.67 | 2.83 | 12.5 | 1060 | 3 | 393.8 | 60.04 | 76.52 | 30.02 | 2831.2046 | 216643.7726 | 1.8177 | 0 | 348.2 | 58.88 | 75.53 | 29.44 | 2722.8611 | 216643.7726 | 205657.6973 | 5.071 | 1.8177 | 1.6931 | 6.8561 | 0 | 150 | 12 | 331.3 | 18.8651 | 58.68 | 75.57 | 29.34 | 2704.3948 | 216643.7726 | 204371.1148 | 5.6649 | 1.8177 | 1.6211 | 10.819 | 0 | 1060 | 3 | 292.7 | 58.2 | 72.08 | 29.1 | 2660.3321 | 204371.1148 | 191756.736 | 6.1723 | 1.6211 | 1.5264 | 5.8392 | 7.5YR | 2.5Y | 5 | 3 | 4 | 1 | Brown | Very dark gray | 14.23 | 16.6492 | 5.8024 | 21.7209 | Brown
DFP | 3.4 | 2.4 | 7.68 | 4.76 | 0.1107 | 0.5533 | 0.0947 | 0.0544 | 0.0461 | 0.0608 | 0.99133 | 0.0191 | 5.02 | 17.05 | 3.96 | 14.33 | 7.39 | 1.3 | 6.76 | 2.15 | 2.05 | 14.27 | 1.91 | 17.81 | 11.47 | 6.25 | 1060 | 3 | 395.8 | 60.06 | 75.3 | 30.03 | 2833.0911 | 213331.7585 | 1.8553 | 0 | 339 | 58.25 | 75.26 | 29.125 | 2664.9051 | 213331.7585 | 200560.7545 | 5.9865 | 1.8553 | 1.6903 | 8.8968 | 0 | 150 | 12 | 316.4 | 25.0948 | 57.95 | 74.22 | 28.975 | 2637.5261 | 213331.7585 | 195757.1853 | 8.2381 | 1.8553 | 1.6163 | 12.8839 | 0 | 1080 | 3 | 277.9 | 57 | 73 | 28.5 | 2551.7586 | 195757.1853 | 186278.3802 | 4.8421 | 1.6163 | 1.4919 | 7.6988 | 7.5YR | 2.5Y | 5 | 3 | 4 | 1 | Brown | Very dark gray | 9.23 | 16.508 | 3.0544 | 13.7698 | Brown
DFP | 3.26 | 2.19 | 7.59 | 4.92 | 0.1019 | 0.552 | 0.0945 | 0.0547 | 0.0472 | 0.0643 | 0.99133 | 0.0209 | 5.7 | 17.7 | 3.96 | 15.99 | 9.6 | 1.95 | 7.49 | 2.1 | 2.05 | 5.08 | 9.11 | 8.67 | 2.83 | 9.37 | 1060 | 3 | 388.8 | 60.02 | 76.93 | 30.01 | 2829.3187 | 217659.4844 | 1.7863 | 0 | 347 | 59.07 | 75.81 | 29.535 | 2740.4622 | 217659.4844 | 207754.4427 | 4.5507 | 1.7863 | 1.6702 | 6.4959 | 0 | 150 | 12 | 326.6 | 19.0447 | 58.73 | 75.54 | 29.365 | 2709.0055 | 217659.4844 | 204638.2737 | 5.9824 | 1.7863 | 1.596 | 10.6529 | 0 | 1080 | 3 | 285.6 | 58 | 74 | 29 | 2642.0794 | 204638.2737 | 195513.8772 | 4.4588 | 1.596 | 1.4608 | 8.4726 | 7.5YR | 2.5Y | 5 | 3 | 4 | 1 | Brown | Very dark gray | 9.23 | 16.5786 | 3.8087 | 13.4829 | Brown
DFP | 3.71 | 2.26 | 7.74 | 5.15 | 0.1793 | 0.5375 | 0.0844 | 0.0521 | 0.0372 | 0.0631 | 0.99133 | 0.0265 | 6.37 | 17.05 | 3.96 | 14.33 | 7.39 | 2.6 | 6.76 | 2.05 | 2.05 | 14.27 | 1.91 | 17.81 | 11.47 | 12.5 | 1060 | 3 | 392.8 | 60.02 | 77.6 | 30.01 | 2829.3187 | 219555.1279 | 1.7891 | 0 | 348.7 | 59.07 | 77.11 | 29.535 | 2740.4622 | 219555.1279 | 211317.0436 | 3.7522 | 1.7891 | 1.6501 | 7.7663 | 0 | 150 | 12 | 331.9 | 18.3489 | 59.03 | 77.16 | 29.515 | 2736.752 | 219555.1279 | 211167.7861 | 3.8202 | 1.7891 | 1.5717 | 12.148 | 0 | 1080 | 3 | 289.8 | 58 | 73 | 29 | 2642.0794 | 211167.7861 | 192871.7978 | 8.6642 | 1.5717 | 1.5026 | 4.4017 | 7.5YR | 2.5Y | 5 | 3 | 4 | 1 | Brown | Very dark gray | 9.23 | 16.5433 | 5.9278 | 13.8686 | Brown
DFP | 3.62 | 2.03 | 7.05 | 4.84 | 0.1674 | 0.5167 | 0.0825 | 0.0495 | 0.0353 | 0.0581 | 0.99133 | 0.0348 | 5.02 | 17.7 | 3.96 | 15.99 | 9.6 | 1.3 | 7.49 | 2.15 | 2.05 | 5.08 | 9.11 | 8.67 | 2.83 | 6.25 | 1060 | 3 | 392 | 60 | 76.55 | 30 | 2827.4334 | 216440.0259 | 1.8111 | 0 | 348.3 | 59 | 76.18 | 29.5 | 2733.971 | 216440.0259 | 208273.9113 | 3.7729 | 1.8111 | 1.6723 | 7.6642 | 0 | 150 | 12 | 330.9 | 18.4648 | 58.97 | 76.05 | 29.485 | 2731.1914 | 216440.0259 | 207707.1063 | 4.0348 | 1.8111 | 1.5931 | 12.0376 | 0 | 1080 | 3 | 284 | 58 | 75 | 29 | 2642.0794 | 207707.1063 | 198155.9566 | 4.5984 | 1.5931 | 1.4332 | 10.0366 | 7.5YR | 2.5Y | 5 | 3 | 4 | 1 | Brown | Very dark gray | 9.23 | 16.561 | 2.0248 | 13.2286 | Brown
DFP | 3.71 | 1.99 | 6.99 | 4.92 | 0.1537 | 0.5359 | 0.0802 | 0.0529 | 0.0364 | 0.0522 | 0.99133 | 0.0276 | 5.7 | 17.05 | 3.96 | 14.33 | 7.39 | 1.95 | 6.76 | 2.1 | 2.05 | 14.27 | 1.91 | 17.81 | 11.47 | 9.37 | 1080 | 3 | 393.1 | 60.02 | 77.22 | 30.01 | 2829.3187 | 218479.9868 | 1.7992 | 0 | 369 | 59.1 | 76.1 | 29.45 | 2743.2466 | 218479.9868 | 208761.0631 | 4.4484 | 1.7992 | 1.7676 | 1.7606 | 0 | 150 | 12 | 340.5 | 15.4479 | 58.9 | 75.8 | 29.45 | 2724.7112 | 218479.9868 | 206533.1061 | 5.4682 | 1.7992 | 1.6486 | 8.3703 | 0 | 1100 | 3 | 288.5 | 58 | 73 | 29 | 2642.0794 | 206533.1061 | 192871.7978 | 6.6146 | 1.6486 | 1.4958 | 9.2703 | 7.5YR | 2.5Y | 5 | 3 | 4 | 1 | Brown | Very dark gray | 6.21 | 16.5521 | 5.4649 | 9.289 | Brown
DFP | 3.48 | 2.03 | 7.13 | 4.71 | 0.0945 | 0.5491 | 0.0943 | 0.0572 | 0.0457 | 0.0609 | 0.99133 | 0.0189 | 6.37 | 17.7 | 3.96 | 15.99 | 9.6 | 2.6 | 7.49 | 2.05 | 2.05 | 5.08 | 9.11 | 8.67 | 2.83 | 12.5 | 1080 | 3 | 393.3 | 60 | 76.84 | 30 | 2827.4334 | 217259.9816 | 1.8103 | 0 | 368.7 | 59.2 | 76.1 | 29.35 | 2752.5378 | 217259.9816 | 209468.1281 | 3.5864 | 1.8103 | 1.7602 | 2.7676 | 0 | 150 | 12 | 340.6 | 15.4727 | 58.7 | 75.6 | 29.35 | 2706.2386 | 217259.9816 | 204591.638 | 5.831 | 1.8103 | 1.6648 | 8.0371 | 0 | 1100 | 3 | 289.4 | 57.2 | 68.7 | 28.6 | 2569.6971 | 204591.638 | 176538.1926 | 13.7119 | 1.6648 | 1.6393 | 1.5302 | 7.5YR | 2.5Y | 5 | 3 | 4 | 1 | Brown | Very dark gray | 6.21 | 16.5565 | 10.5934 | 10.1801 | Brown
DFP | 3.4 | 2.4 | 7.68 | 4.76 | 0.1107 | 0.5533 | 0.0947 | 0.0544 | 0.0461 | 0.0608 | 0.99133 | 0.0191 | 5.02 | 17.05 | 3.96 | 14.33 | 7.39 | 1.3 | 6.76 | 2.15 | 2.05 | 14.27 | 1.91 | 17.81 | 11.47 | 6.25 | 1080 | 3 | 393.5 | 60.02 | 77.45 | 30.01 | 2829.3187 | 219130.7301 | 1.7957 | 0 | 366.6 | 59.1 | 76 | 29.45 | 2743.2466 | 219130.7301 | 208486.7385 | 4.8574 | 1.7957 | 1.7584 | 2.0797 | 0 | 150 | 12 | 342.9 | 14.7565 | 58.9 | 75.5 | 29.45 | 2724.7112 | 219130.7301 | 205715.6928 | 6.1219 | 1.7957 | 1.6669 | 7.1764 | 0 | 1100 | 3 | 289.6 | 57.9 | 68.9 | 28.95 | 2632.9767 | 205715.6928 | 181412.0917 | 11.8142 | 1.6669 | 1.5964 | 4.2294 | 7.5YR | 2.5Y | 5 | 3 | 4 | 1 | Brown | Very dark gray | 6.21 | 17.4256 | 11.0394 | 9.9134 | Brown
DFP | 3.26 | 2.19 | 7.59 | 4.92 | 0.1019 | 0.552 | 0.0945 | 0.0547 | 0.0472 | 0.0643 | 0.99133 | 0.0209 | 5.7 | 17.7 | 3.96 | 15.99 | 9.6 | 1.95 | 7.49 | 2.1 | 2.05 | 5.08 | 9.11 | 8.67 | 2.83 | 9.37 | 1080 | 3 | 391 | 59.08 | 77.5 | 29.54 | 2741.3902 | 212457.7399 | 1.8404 | 0 | 346.3 | 59.02 | 77.45 | 29.51 | 2735.8249 | 212457.7399 | 211889.6355 | 0.2674 | 1.8404 | 1.6343 | 11.1948 | 0 | 150 | 12 | 331.2 | 18.0556 | 58.53 | 74 | 29.265 | 2690.5863 | 212457.7399 | 199103.3876 | 6.2857 | 1.8404 | 1.6635 | 9.6127 | 0 | 1080 | 3 | 297 | 57.44 | 74.68 | 28.72 | 2591.3063 | 199103.3876 | 193518.7513 | 2.8049 | 1.6635 | 1.5347 | 7.7382 | 7.5YR | 2.5Y | 5 | 3 | 4 | 1 | Brown | Very dark gray | 16.5582 | 3.5 | 3.6387 | 25.4124 | Brown
DFP | 3.71 | 2.26 | 7.74 | 5.15 | 0.1793 | 0.5375 | 0.0844 | 0.0521 | 0.0372 | 0.0631 | 0.99133 | 0.0265 | 6.37 | 17.05 | 3.96 | 14.33 | 7.39 | 2.6 | 6.76 | 2.05 | 2.05 | 14.27 | 1.91 | 17.81 | 11.47 | 12.5 | 1100 | 3 | 372.4 | 60.04 | 76.92 | 30.02 | 2831.2046 | 217776.2545 | 1.71 | 0 | 344.9 | 58.66 | 76.35 | 29.33 | 2702.5516 | 217776.2545 | 206339.8165 | 5.2515 | 1.71 | 1.6715 | 2.2513 | 0 | 150 | 12 | 329.7 | 12.9512 | 58.67 | 75 | 29.335 | 2703.4731 | 217776.2545 | 202760.4849 | 6.895 | 1.71 | 1.6261 | 4.9096 | 0 | 1100 | 3 | 296.2 | 57.76 | 75.02 | 28.88 | 2620.2592 | 202760.4849 | 196571.8434 | 3.0522 | 1.6261 | 1.5068 | 7.3324 | 7.5YR | 2.5Y | 5 | 3 | 4 | 1 | Brown | Very dark gray | 16.5582 | 2.9 | 2.4701 | 24.9503 | Brown
DFP | 3.62 | 2.03 | 7.05 | 4.84 | 0.1674 | 0.5167 | 0.0825 | 0.0495 | 0.0353 | 0.0581 | 0.99133 | 0.0348 | 5.02 | 17.7 | 3.96 | 15.99 | 9.6 | 1.3 | 7.49 | 2.15 | 2.05 | 5.08 | 9.11 | 8.67 | 2.83 | 6.25 | 1100 | 3 | 390.1 | 60.31 | 76.9 | 30.155 | 2856.7257 | 219682.2045 | 1.7757 | 0 | 345.2 | 58.79 | 76.46 | 29.395 | 2714.5435 | 219682.2045 | 207553.9942 | 5.5208 | 1.7757 | 1.6632 | 6.339 | 0 | 150 | 12 | 329.5 | 18.3915 | 58.7 | 76.54 | 29.35 | 2706.2386 | 219682.2045 | 207135.5023 | 5.7113 | 1.7757 | 1.5907 | 10.4182 | 0 | 1100 | 3 | 294.3 | 58.1 | 75.24 | 29.05 | 2651.1979 | 207135.5023 | 199476.1296 | 3.6978 | 1.5907 | 1.4754 | 7.2533 | 7.5YR | 2.5Y | 5 | 3 | 4 | 1 | Brown | Very dark gray | 16.5582 | 3.2 | 2.1586 | 24.4293 | Brown
DFP | 3.71 | 1.99 | 6.99 | 4.92 | 0.1537 | 0.5359 | 0.0802 | 0.0529 | 0.0364 | 0.0522 | 0.99133 | 0.0276 | 5.7 | 17.05 | 3.96 | 14.33 | 7.39 | 1.95 | 6.76 | 2.1 | 2.05 | 14.27 | 1.91 | 17.81 | 11.47 | 9.37 | 1100 | 3 | 392.2 | 60.02 | 77.33 | 30.01 | 2829.3187 | 218791.2118 | 1.7926 | 0 | 343.6 | 58.91 | 77.53 | 29.455 | 2725.6364 | 218791.2118 | 211318.5932 | 3.4154 | 1.7926 | 1.626 | 9.2936 | 0 | 150 | 12 | 329 | 19.2097 | 58.84 | 76 | 29.42 | 2719.1628 | 218791.2118 | 206656.3725 | 5.5463 | 1.7926 | 1.592 | 11.1885 | 0 | 1100 | 3 | 291.1 | 57.08 | 74.82 | 28.54 | 2558.9265 | 206656.3725 | 191458.88 | 7.354 | 1.592 | 1.5204 | 4.4964 | 7.5YR | 2.5Y | 5 | 3 | 4 | 1 | Brown | Very dark gray | 16.5582 | 3.05 | 3.2458 | 25.1755 | Brown
DFP | 3.48 | 2.03 | 7.13 | 4.71 | 0.0945 | 0.5491 | 0.0943 | 0.0572 | 0.0457 | 0.0609 | 0.99133 | 0.0189 | 6.37 | 17.7 | 3.96 | 15.99 | 9.6 | 2.6 | 7.49 | 2.05 | 2.05 | 5.08 | 9.11 | 8.67 | 2.83 | 12.5 | 1000 | 6 | 393.8 | 60.05 | 75.67 | 30.025 | 2832.1477 | 214308.6195 | 1.8375 | 0 | 383.1 | 60 | 75.6 | 30 | 2827.4334 | 214308.6195 | 213753.9642 | 0.25881 | 1.8375 | 1.7922 | 2.4647 | 0 | 150 | 12 | 362.7 | 8.5746 | 58 | 79.76 | 29 | 2642.0794 | 214308.6195 | 210732.2547 | 1.6688 | 1.8375 | 1.7211 | 6.3343 | 0 | 1000 | 6 | 320.4 | 57.67 | 77.83 | 28.835 | 2612.0999 | 210732.2547 | 203299.736 | 3.527 | 1.7211 | 1.576 | 8.433 | 7.5YR | 2.5Y | 5 | 3 | 4 | 1 | Brown | Very dark gray | 16.22 | 3.125 | -2.8545 | 25.5627 | Brown
DFP | 3.4 | 2.4 | 7.68 | 4.76 | 0.1107 | 0.5533 | 0.0947 | 0.0544 | 0.0461 | 0.0608 | 0.99133 | 0.0191 | 5.02 | 17.05 | 3.96 | 14.33 | 7.39 | 1.3 | 6.76 | 2.15 | 2.05 | 14.27 | 1.91 | 17.81 | 11.47 | 6.25 | 1000 | 6 | 393.8 | 60.02 | 75.76 | 30.01 | 2829.3187 | 214349.1815 | 1.8372 | 0 | 338.1 | 58.64 | 76.64 | 29.32 | 2700.7091 | 214349.1815 | 206982.3439 | 3.4368 | 1.8372 | 1.6335 | 11.0885 | 0 | 150 | 12 | 321.7 | 22.4122 | 58.03 | 74.39 | 29.015 | 2644.8133 | 214349.1815 | 196747.6624 | 8.2116 | 1.8372 | 1.6351 | 11.0005 | 0 | 1000 | 6 | 283.4 | 56.96 | 72.22 | 28.48 | 2548.1785 | 196747.6624 | 184029.4494 | 6.4642 | 1.6351 | 1.54 | 5.8173 | 7.5YR | 2.5Y | 5 | 3 | 4 | 1 | Brown | Very dark gray | 16.22 | 3.0875 | 4.6727 | 24.9783 | Brown
DFP | 3.26 | 2.19 | 7.59 | 4.92 | 0.1019 | 0.552 | 0.0945 | 0.0547 | 0.0472 | 0.0643 | 0.99133 | 0.0209 | 5.7 | 17.7 | 3.96 | 15.99 | 9.6 | 1.95 | 7.49 | 2.1 | 2.05 | 5.08 | 9.11 | 8.67 | 2.83 | 9.37 | 1000 | 6 | 392.6 | 60.01 | 75.71 | 30.005 | 2828.3759 | 214136.3428 | 1.8334 | 0 | 337.2 | 58.86 | 75.69 | 29.43 | 2721.0116 | 214136.3428 | 205953.3697 | 3.8214 | 1.8334 | 1.6373 | 10.6985 | 0 | 150 | 12 | 322 | 21.9255 | 58.73 | 74.62 | 29.365 | 2709.0055 | 214136.3428 | 202145.9887 | 5.5994 | 1.8334 | 1.5929 | 13.1178 | 0 | 1000 | 6 | 282 | 56.83 | 71.9 | 28.415 | 2536.5603 | 202145.9887 | 182378.6866 | 9.7787 | 1.5929 | 1.5462 | 2.9302 | 7.5YR | 2.5Y | 5 | 3 | 4 | 1 | Brown | Very dark gray | 16.22 | 3.1063 | 5.0324 | 25.0799 | Brown
DFP | 3.71 | 2.26 | 7.74 | 5.15 | 0.1793 | 0.5375 | 0.0844 | 0.0521 | 0.0372 | 0.0631 | 0.99133 | 0.0265 | 6.37 | 17.05 | 3.96 | 14.33 | 7.39 | 2.6 | 6.76 | 2.05 | 2.05 | 14.27 | 1.91 | 17.81 | 11.47 | 12.5 | 1000 | 6 | 391 | 59.8 | 75.87 | 29.9 | 2808.6152 | 213089.6389 | 1.8349 | 0 | 346.4 | 59.28 | 75.4 | 29.64 | 2759.9821 | 213089.6389 | 208102.6532 | 2.3403 | 1.8349 | 1.6646 | 9.2836 | 0 | 150 | 12 | 330.3 | 18.3772 | 58.73 | 75.29 | 29.365 | 2709.0055 | 213089.6389 | 203961.0224 | 4.2839 | 1.8349 | 1.6194 | 11.7434 | 0 | 1000 | 6 | 288.2 | 56.96 | 72.89 | 28.48 | 2548.1785 | 203961.0224 | 185736.729 | 8.9352 | 1.6194 | 1.5517 | 4.1847 | 7.5YR | 2.5Y | 5 | 3 | 4 | 1 | Brown | Very dark gray | 16.22 | 3.0969 | 3.9278 | 25.1679 | Brown
DFP | 3.62 | 2.03 | 7.05 | 4.84 | 0.1674 | 0.5167 | 0.0825 | 0.0495 | 0.0353 | 0.0581 | 0.99133 | 0.0348 | 5.02 | 17.7 | 3.96 | 15.99 | 9.6 | 1.3 | 7.49 | 2.15 | 2.05 | 5.08 | 9.11 | 8.67 | 2.83 | 6.25 | 1020 | 6 | 392.8 | 60.13 | 76.06 | 30.065 | 2839.6989 | 215987.4963 | 1.8186 | 0 | 339.6 | 58.45 | 75.28 | 29.225 | 2683.2362 | 215987.4963 | 201994.0248 | 6.4788 | 1.8186 | 1.6812 | 7.5544 | 0 | 150 | 12 | 319.9 | 22.7884 | 57.63 | 73.56 | 28.815 | 2608.4777 | 215987.4963 | 191879.6162 | 11.1617 | 1.8186 | 1.6672 | 8.3268 | 0 | 1020 | 6 | 280.3 | 57.3 | 72.5 | 28.65 | 2578.6899 | 191879.6162 | 186955.0204 | 2.5665 | 1.6672 | 1.4993 | 10.0708 | 7.5YR | 2.5Y | 5 | 3 | 4 | 1 | Brown | Very dark gray | 16.02 | 9.9777 | 4.6805 | 24.0186 | Brown
DFP | 3.71 | 1.99 | 6.99 | 4.92 | 0.1537 | 0.5359 | 0.0802 | 0.0529 | 0.0364 | 0.0522 | 0.99133 | 0.0276 | 5.7 | 17.05 | 3.96 | 14.33 | 7.39 | 1.95 | 6.76 | 2.1 | 2.05 | 14.27 | 1.91 | 17.81 | 11.47 | 9.37 | 1020 | 6 | 396.2 | 60.04 | 75.68 | 30.02 | 2831.2046 | 214265.5608 | 1.8491 | 0 | 342.7 | 58.21 | 75.3 | 29.105 | 2661.2464 | 214265.5608 | 200391.8507 | 6.475 | 1.8491 | 1.7101 | 7.5149 | 0 | 150 | 12 | 319.1 | 24.1617 | 57.89 | 73.79 | 28.945 | 2632.0672 | 214265.5608 | 194220.242 | 9.3554 | 1.8491 | 1.643 | 11.1474 | 0 | 1020 | 6 | 280.4 | 57 | 72 | 28.5 | 2551.7586 | 194220.242 | 183726.6216 | 5.4029 | 1.643 | 1.5262 | 7.109 | 7.5YR | 2.5Y | 5 | 3 | 4 | 1 | Brown | Very dark gray | 16.02 | 6.3337 | 4.8626 | 24.4494 | Brown
DFP | 3.48 | 2.03 | 7.13 | 4.71 | 0.0945 | 0.5491 | 0.0943 | 0.0572 | 0.0457 | 0.0609 | 0.99133 | 0.0189 | 6.37 | 17.7 | 3.96 | 15.99 | 9.6 | 2.6 | 7.49 | 2.05 | 2.05 | 5.08 | 9.11 | 8.67 | 2.83 | 12.5 | 1020 | 6 | 396.2 | 60.04 | 75.33 | 30.02 | 2831.2046 | 213274.6392 | 1.8577 | 0 | 339.8 | 58.5 | 73.98 | 29.25 | 2687.8289 | 213274.6392 | 198845.5794 | 6.7655 | 1.8577 | 1.7089 | 8.0118 | 0 | 150 | 12 | 329.4 | 20.2793 | 58.64 | 74.64 | 29.32 | 2700.7091 | 213274.6392 | 201580.9258 | 5.4829 | 1.8577 | 1.6341 | 12.0372 | 0 | 1020 | 6 | 289.4 | 55.8 | 73 | 27.9 | 2445.4471 | 201580.9258 | 178517.641 | 11.4412 | 1.6341 | 1.6211 | 0.79279 | 7.5YR | 2.5Y | 5 | 3 | 4 | 1 | Brown | Very dark gray | 16.02 | 8.1557 | 3.0931 | 25.9705 | Brown
DFP | 3.4 | 2.4 | 7.68 | 4.76 | 0.1107 | 0.5533 | 0.0947 | 0.0544 | 0.0461 | 0.0608 | 0.99133 | 0.0191 | 5.02 | 17.05 | 3.96 | 14.33 | 7.39 | 1.3 | 6.76 | 2.15 | 2.05 | 14.27 | 1.91 | 17.81 | 11.47 | 6.25 | 1020 | 6 | 394 | 60.01 | 75.65 | 30.005 | 2828.3759 | 213966.6402 | 1.8414 | 0 | 346.6 | 58.81 | 74.63 | 29.405 | 2716.3907 | 213966.6402 | 202724.2404 | 5.2543 | 1.8414 | 1.7097 | 7.152 | 0 | 150 | 12 | 330 | 19.3939 | 58.46 | 74.14 | 29.23 | 2684.1545 | 213966.6402 | 199003.2115 | 6.9933 | 1.8414 | 1.6583 | 9.9459 | 0 | 1020 | 6 | 291 | 55.9 | 71.6 | 27.95 | 2454.22 | 199003.2115 | 175722.1545 | 11.6988 | 1.6583 | 1.656 | 0.13516 | 7.5YR | 2.5Y | 5 | 3 | 4 | 1 | Brown | Very dark gray | 16.02 | 8.2 | 5.3536 | 26.5295 | Brown
DFP | 3.26 | 2.19 | 7.59 | 4.92 | 0.1019 | 0.552 | 0.0945 | 0.0547 | 0.0472 | 0.0643 | 0.99133 | 0.0209 | 5.7 | 17.7 | 3.96 | 15.99 | 9.6 | 1.95 | 7.49 | 2.1 | 2.05 | 5.08 | 9.11 | 8.67 | 2.83 | 9.37 | 1040 | 6 | 395.6 | 60.12 | 75.65 | 30.06 | 2838.7544 | 214751.7727 | 1.8421 | 0 | 345.9 | 58.33 | 74.63 | 29.165 | 2672.23 | 214751.7727 | 199428.5244 | 7.1353 | 1.8421 | 1.7345 | 5.8449 | 0 | 150 | 12 | 318.3 | 24.2853 | 57.77 | 74.22 | 28.885 | 2621.1665 | 214751.7727 | 194542.9811 | 9.4103 | 1.8421 | 1.6361 | 11.1819 | 0 | 1040 | 6 | 281.1 | 57 | 73 | 28.5 | 2551.7586 | 194542.9811 | 186278.3802 | 4.2482 | 1.6361 | 1.509 | 7.7689 | 7.5YR | 2.5Y | 5 | 3 | 4 | 1 | Brown | Very dark gray | 16.02 | 8.1779 | 3.503 | 24.1747 | Brown
DFP | 3.71 | 2.26 | 7.74 | 5.15 | 0.1793 | 0.5375 | 0.0844 | 0.0521 | 0.0372 | 0.0631 | 0.99133 | 0.0265 | 6.37 | 17.05 | 3.96 | 14.33 | 7.39 | 2.6 | 6.76 | 2.05 | 2.05 | 14.27 | 1.91 | 17.81 | 11.47 | 12.5 | 1040 | 6 | 393.3 | 60.02 | 76.62 | 30.01 | 2829.3187 | 216782.3956 | 1.8143 | 0 | 356 | 58.92 | 75.96 | 29.46 | 2726.5619 | 216782.3956 | 207109.64 | 4.462 | 1.8143 | 1.7189 | 5.2564 | 0 | 150 | 12 | 328.1 | 19.872 | 57.89 | 75.23 | 28.945 | 2632.0672 | 216782.3956 | 198010.4188 | 8.6594 | 1.8143 | 1.657 | 8.669 | 0 | 1040 | 6 | 288.1 | 56 | 71.3 | 28 | 2463.0086 | 198010.4188 | 175612.5161 | 11.3115 | 1.657 | 1.6405 | 0.99216 | 7.5YR | 2.5Y | 5 | 3 | 4 | 1 | Brown | Very dark gray | 16.02 | 8.1889 | 6.9434 | 26.2815 | Brown
DFP | 3.62 | 2.03 | 7.05 | 4.84 | 0.1674 | 0.5167 | 0.0825 | 0.0495 | 0.0353 | 0.0581 | 0.99133 | 0.0348 | 5.02 | 17.7 | 3.96 | 15.99 | 9.6 | 1.3 | 7.49 | 2.15 | 2.05 | 5.08 | 9.11 | 8.67 | 2.83 | 6.25 | 1040 | 6 | 393 | 60.01 | 77.15 | 30.005 | 2828.3759 | 218209.2041 | 1.801 | 0 | 355.7 | 58.24 | 75.95 | 29.12 | 2663.9901 | 218209.2041 | 202330.0515 | 7.277 | 1.801 | 1.758 | 2.3878 | 0 | 150 | 12 | 330.3 | 18.9827 | 58.9 | 74.39 | 29.45 | 2724.7112 | 218209.2041 | 202691.2634 | 7.1115 | 1.801 | 1.6296 | 9.5197 | 0 | 1040 | 6 | 289.5 | 57 | 72.4 | 28.5 | 2551.7586 | 202691.2634 | 184747.325 | 8.8528 | 1.6296 | 1.567 | 3.8395 | 7.5YR | 2.5Y | 5 | 3 | 4 | 1 | Brown | Very dark gray | 16.02 | 8.1834 | 6.1568 | 25.1034 | Brown
DFP | 3.71 | 1.99 | 6.99 | 4.92 | 0.1537 | 0.5359 | 0.0802 | 0.0529 | 0.0364 | 0.0522 | 0.99133 | 0.0276 | 5.7 | 17.05 | 3.96 | 14.33 | 7.39 | 1.95 | 6.76 | 2.1 | 2.05 | 14.27 | 1.91 | 17.81 | 11.47 | 9.37 | 1040 | 6 | 391.6 | 60.2 | 77.86 | 30.1 | 2846.3144 | 221614.0361 | 1.767 | 0 | 356.1 | 59.37 | 77.09 | 29.685 | 2768.369 | 221614.0361 | 213413.5671 | 3.7003 | 1.767 | 1.6686 | 5.5712 | 0 | 150 | 12 | 328.2 | 19.3175 | 58.78 | 74.31 | 29.39 | 2713.6201 | 221614.0361 | 201649.1084 | 9.0089 | 1.767 | 1.6276 | 7.8921 | 0 | 1040 | 6 | 286.7 | 55.9 | 72.1 | 27.95 | 2454.22 | 201649.1084 | 176949.2645 | 12.2489 | 1.6276 | 1.6202 | 0.45106 | 7.5YR | 2.5Y | 5 | 3 | 4 | 1 | Brown | Very dark gray | 16.02 | 8.1862 | 7.3979 | 25.9562 | Brown
DFP | 3.48 | 2.03 | 7.13 | 4.71 | 0.0945 | 0.5491 | 0.0943 | 0.0572 | 0.0457 | 0.0609 | 0.99133 | 0.0189 | 6.37 | 17.7 | 3.96 | 15.99 | 9.6 | 2.6 | 7.49 | 2.05 | 2.05 | 5.08 | 9.11 | 8.67 | 2.83 | 12.5 | 1040 | 6 | 392.8 | 60.13 | 76.06 | 30.065 | 2839.6989 | 215987.4963 | 1.8186 | 0 | 339.6 | 58.45 | 75.28 | 29.225 | 2683.2362 | 215987.4963 | 201994.0248 | 6.4788 | 1.8186 | 1.6812 | 7.5544 | 0 | 150 | 12 | 318.5 | 23.3281 | 58.2 | 74.4 | 29.1 | 2660.3321 | 215987.4963 | 197928.7064 | 8.361 | 1.8186 | 1.6092 | 11.5174 | 0 | 1040 | 6 | 276.5 | 58 | 73 | 29 | 2642.0794 | 197928.7064 | 192871.7978 | 2.5549 | 1.6092 | 1.4336 | 10.9107 | 7.5YR | 2.5Y | 5 | 3 | 4 | 1 | Brown | Very dark gray | 15.86 | 10.9941 | 4.0231 | 22.7368 | Brown
DFP | 3.4 | 2.4 | 7.68 | 4.76 | 0.1107 | 0.5533 | 0.0947 | 0.0544 | 0.0461 | 0.0608 | 0.99133 | 0.0191 | 5.02 | 17.05 | 3.96 | 14.33 | 7.39 | 1.3 | 6.76 | 2.15 | 2.05 | 14.27 | 1.91 | 17.81 | 11.47 | 6.25 | 1040 | 6 | 396.2 | 60.04 | 75.68 | 30.02 | 2831.2046 | 214265.5608 | 1.8491 | 0 | 342.7 | 58.21 | 75.3 | 29.105 | 2661.2464 | 214265.5608 | 200391.8507 | 6.475 | 1.8491 | 1.7101 | 7.5149 | 0 | 150 | 12 | 321.1 | 23.3884 | 58.3 | 74.3 | 29.15 | 2669.482 | 214265.5608 | 198342.5099 | 7.4315 | 1.8491 | 1.6189 | 12.4487 | 0 | 1040 | 6 | 279.8 | 58 | 73 | 29 | 2642.0794 | 198342.5099 | 192871.7978 | 2.7582 | 1.6189 | 1.4507 | 10.3904 | 7.5YR | 2.5Y | 5 | 3 | 4 | 1 | Brown | Very dark gray | 15.86 | 10.5451 | 3.5412 | 23.0082 | Brown
DFP | 3.26 | 2.19 | 7.59 | 4.92 | 0.1019 | 0.552 | 0.0945 | 0.0547 | 0.0472 | 0.0643 | 0.99133 | 0.0209 | 5.7 | 17.7 | 3.96 | 15.99 | 9.6 | 1.95 | 7.49 | 2.1 | 2.05 | 5.08 | 9.11 | 8.67 | 2.83 | 9.37 | 1040 | 6 | 396.2 | 60.04 | 75.33 | 30.02 | 2831.2046 | 213274.6392 | 1.8577 | 0 | 339.8 | 58.5 | 73.98 | 29.25 | 2687.8289 | 213274.6392 | 198845.5794 | 6.7655 | 1.8577 | 1.7089 | 8.0118 | 0 | 150 | 12 | 319.6 | 23.9675 | 58.4 | 74 | 29.2 | 2678.6476 | 213274.6392 | 198219.9195 | 7.0588 | 1.8577 | 1.6124 | 13.2071 | 0 | 1040 | 6 | 279.8 | 58 | 68.4 | 29 | 2642.0794 | 198219.9195 | 180718.2324 | 8.8294 | 1.6124 | 1.5483 | 3.9746 | 7.5YR | 2.5Y | 5 | 3 | 4 | 1 | Brown | Very dark gray | 15.86 | 10.7696 | 9.1995 | 24.5555 | Brown
DFP | 3.71 | 2.26 | 7.74 | 5.15 | 0.1793 | 0.5375 | 0.0844 | 0.0521 | 0.0372 | 0.0631 | 0.99133 | 0.0265 | 6.37 | 17.05 | 3.96 | 14.33 | 7.39 | 2.6 | 6.76 | 2.05 | 2.05 | 14.27 | 1.91 | 17.81 | 11.47 | 12.5 | 1040 | 6 | 394 | 60.01 | 75.65 | 30.005 | 2828.3759 | 213966.6402 | 1.8414 | 0 | 346.6 | 58.81 | 74.63 | 29.405 | 2716.3907 | 213966.6402 | 202724.2404 | 5.2543 | 1.8414 | 1.7097 | 7.152 | 0 | 150 | 12 | 325.1 | 21.1935 | 58.4 | 74.1 | 29.2 | 2678.6476 | 213966.6402 | 198487.7842 | 7.2342 | 1.8414 | 1.6379 | 11.0526 | 0 | 1040 | 6 | 284.8 | 58 | 68.9 | 29 | 2642.0794 | 198487.7842 | 182039.2722 | 8.2869 | 1.6379 | 1.5645 | 4.4806 | 7.5YR | 2.5Y | 5 | 3 | 4 | 1 | Brown | Very dark gray | 15.86 | 11.2183 | 8.9227 | 24.8129 | Brown
DFP | 3.62 | 2.03 | 7.05 | 4.84 | 0.1674 | 0.5167 | 0.0825 | 0.0495 | 0.0353 | 0.0581 | 0.99133 | 0.0348 | 5.02 | 17.7 | 3.96 | 15.99 | 9.6 | 1.3 | 7.49 | 2.15 | 2.05 | 5.08 | 9.11 | 8.67 | 2.83 | 6.25 | 1060 | 6 | 395.6 | 60.12 | 75.65 | 30.06 | 2838.7544 | 214751.7727 | 1.8421 | 0 | 345.9 | 58.33 | 74.63 | 29.165 | 2672.23 | 214751.7727 | 199428.5244 | 7.1353 | 1.8421 | 1.7345 | 5.8449 | 0 | 150 | 12 | 319.2 | 23.9348 | 58 | 74 | 29 | 2642.0794 | 214751.7727 | 195513.8772 | 8.9582 | 1.8421 | 1.6326 | 11.3731 | 0 | 1060 | 6 | 279.4 | 58 | 68.3 | 29 | 2642.0794 | 195513.8772 | 180454.0245 | 7.7027 | 1.6326 | 1.5483 | 5.1637 | 7.5YR | 2.5Y | 5 | 3 | 4 | 1 | Brown | Very dark gray | 15.86 | 10.994 | 9.7158 | 24.5563 | Brown
DFP | 3.71 | 1.99 | 6.99 | 4.92 | 0.1537 | 0.5359 | 0.0802 | 0.0529 | 0.0364 | 0.0522 | 0.99133 | 0.0276 | 5.7 | 17.05 | 3.96 | 14.33 | 7.39 | 1.95 | 6.76 | 2.1 | 2.05 | 14.27 | 1.91 | 17.81 | 11.47 | 9.37 | 1060 | 6 | 393.3 | 60.02 | 76.62 | 30.01 | 2829.3187 | 216782.3956 | 1.8143 | 0 | 356 | 58.92 | 75.96 | 29.46 | 2726.5619 | 216782.3956 | 207109.64 | 4.462 | 1.8143 | 1.7189 | 5.2564 | 0 | 150 | 12 | 331 | 18.8218 | 58.6 | 74.5 | 29.3 | 2697.0259 | 216782.3956 | 200928.4278 | 7.3133 | 1.8143 | 1.6474 | 9.1998 | 0 | 1060 | 6 | 288.1 | 58.1 | 69.4 | 29.05 | 2651.1979 | 200928.4278 | 183993.1339 | 8.4285 | 1.6474 | 1.5658 | 4.9494 | 7.5YR | 2.5Y | 5 | 3 | 4 | 1 | Brown | Very dark gray | 15.86 | 11.6907 | 9.4231 | 24.8339 | Brown
DFP | 3.48 | 2.03 | 7.13 | 4.71 | 0.0945 | 0.5491 | 0.0943 | 0.0572 | 0.0457 | 0.0609 | 0.99133 | 0.0189 | 6.37 | 17.7 | 3.96 | 15.99 | 9.6 | 2.6 | 7.49 | 2.05 | 2.05 | 5.08 | 9.11 | 8.67 | 2.83 | 12.5 | 1060 | 6 | 393 | 60.01 | 77.15 | 30.005 | 2828.3759 | 218209.2041 | 1.801 | 0 | 355.7 | 58.24 | 75.95 | 29.12 | 2663.9901 | 218209.2041 | 202330.0515 | 7.277 | 1.801 | 1.758 | 2.3878 | 0 | 150 | 12 | 331.5 | 18.552 | 58.5 | 74.8 | 29.25 | 2687.8289 | 218209.2041 | 201049.5991 | 7.8638 | 1.801 | 1.6488 | 8.4495 | 0 | 1060 | 6 | 289.2 | 58.4 | 69.1 | 29.2 | 2678.6476 | 201049.5991 | 185094.5464 | 7.9359 | 1.6488 | 1.5624 | 5.2402 | 7.5YR | 2.5Y | 5 | 3 | 4 | 1 | Brown | Very dark gray | 15.86 | 11.3423 | 10.4342 | 24.7804 | Brown
DFP | 3.4 | 2.4 | 7.68 | 4.76 | 0.1107 | 0.5533 | 0.0947 | 0.0544 | 0.0461 | 0.0608 | 0.99133 | 0.0191 | 5.02 | 17.05 | 3.96 | 14.33 | 7.39 | 1.3 | 6.76 | 2.15 | 2.05 | 14.27 | 1.91 | 17.81 | 11.47 | 6.25 | 1060 | 6 | 391.6 | 60.2 | 77.86 | 30.1 | 2846.3144 | 221614.0361 | 1.767 | 0 | 356.1 | 59.37 | 77.09 | 29.685 | 2768.369 | 221614.0361 | 213413.5671 | 3.7003 | 1.767 | 1.6686 | 5.5712 | 0 | 150 | 12 | 332.7 | 17.7036 | 58.6 | 76.6 | 29.3 | 2697.0259 | 221614.0361 | 206592.1822 | 6.7784 | 1.767 | 1.6104 | 8.8633 | 0 | 1060 | 6 | 289.7 | 58.5 | 71 | 29.25 | 2687.8289 | 206592.1822 | 190835.8494 | 7.6268 | 1.6104 | 1.5181 | 5.7352 | 7.5YR | 2.5Y | 5 | 3 | 4 | 1 | Brown | Very dark gray | 15.86 | 11.5165 | 8.8107 | 24.0764 | Brown
DFP | 3.26 | 2.19 | 7.59 | 4.92 | 0.1019 | 0.552 | 0.0945 | 0.0547 | 0.0472 | 0.0643 | 0.99133 | 0.0209 | 5.7 | 17.7 | 3.96 | 15.99 | 9.6 | 1.95 | 7.49 | 2.1 | 2.05 | 5.08 | 9.11 | 8.67 | 2.83 | 9.37 | 1060 | 6 | 381.8 | 59.22 | 74.57 | 29.61 | 2754.398 | 205395.4556 | 1.8589 | 0 | 376.3 | 59.1 | 74.22 | 29.55 | 2743.2466 | 205395.4556 | 203603.7596 | 0.87232 | 1.8589 | 1.8482 | 0.57323 | 0 | 150 | 12 | 322.4 | 18.4243 | 57.55 | 72.18 | 28.775 | 2601.2407 | 205395.4556 | 187757.5523 | 8.5873 | 1.8589 | 1.7171 | 7.6254 | 0 | 1060 | 6 | 298.4 | 58 | 70 | 29 | 2642.0794 | 187757.5523 | 184945.5595 | 1.4977 | 1.7171 | 1.6134 | 6.0369 | 10R | 10YR | 3 | 8 | 2 | 6 | Dusy red | Yellow | 10.2701 | 18.7979 | 6.1285 | 16.5703 | Dusy red
DFP | 3.71 | 2.26 | 7.74 | 5.15 | 0.1793 | 0.5375 | 0.0844 | 0.0521 | 0.0372 | 0.0631 | 0.99133 | 0.0265 | 6.37 | 17.05 | 3.96 | 14.33 | 7.39 | 2.6 | 6.76 | 2.05 | 2.05 | 14.27 | 1.91 | 17.81 | 11.47 | 12.5 | 1060 | 6 | 383.7 | 59.5 | 74.52 | 29.75 | 2780.5058 | 207203.2958 | 1.8518 | 0 | 375.7 | 59.03 | 74.5 | 29.515 | 2736.752 | 207203.2958 | 203888.0257 | 1.6 | 1.8518 | 1.8427 | 0.49284 | 0 | 150 | 12 | 323.5 | 18.609 | 57.63 | 72.42 | 28.815 | 2608.4777 | 207203.2958 | 188905.9517 | 8.8306 | 1.8518 | 1.7125 | 7.523 | 0 | 1060 | 6 | 298.4 | 57 | 70 | 28.5 | 2551.7586 | 188905.9517 | 178623.1043 | 5.4434 | 1.7125 | 1.6706 | 2.4488 | 10R | 10YR | 3 | 8 | 2 | 6 | Dusy red | Yellow | 10.5781 | 21.7971 | 6.0655 | 17.6713 | Dusy red
DFP | 3.62 | 2.03 | 7.05 | 4.84 | 0.1674 | 0.5167 | 0.0825 | 0.0495 | 0.0353 | 0.0581 | 0.99133 | 0.0348 | 5.02 | 17.7 | 3.96 | 15.99 | 9.6 | 1.3 | 7.49 | 2.15 | 2.05 | 5.08 | 9.11 | 8.67 | 2.83 | 6.25 | 1060 | 6 | 381.3 | 59.62 | 74.52 | 29.81 | 2791.7326 | 208039.9166 | 1.8328 | 0 | 375.6 | 59.6 | 74.52 | 29.8 | 2789.8599 | 208039.9166 | 207900.3627 | 0.06708 | 1.8328 | 1.8066 | 1.4288 | 0 | 150 | 12 | 322.9 | 18.0861 | 57.9 | 72.46 | 28.95 | 2632.9767 | 208039.9166 | 190785.4886 | 8.2938 | 1.8328 | 1.6925 | 7.6573 | 0 | 1060 | 6 | 298.3 | 57 | 71 | 28.5 | 2551.7586 | 190785.4886 | 181174.8629 | 5.0374 | 1.6925 | 1.6465 | 2.718 | 10R | 10YR | 3 | 8 | 2 | 6 | Dusy red | Yellow | 10.4241 | 20.2975 | 4.7236 | 17.163 | Dusy red
DFP | 3.71 | 1.99 | 6.99 | 4.92 | 0.1537 | 0.5359 | 0.0802 | 0.0529 | 0.0364 | 0.0522 | 0.99133 | 0.0276 | 5.7 | 17.05 | 3.96 | 14.33 | 7.39 | 1.95 | 6.76 | 2.1 | 2.05 | 14.27 | 1.91 | 17.81 | 11.47 | 9.37 | 1060 | 6 | 378 | 59.59 | 74.86 | 29.795 | 2788.9238 | 208778.8375 | 1.8105 | 0 | 375.2 | 59.5 | 74.6 | 29.75 | 2780.5058 | 208778.8375 | 207425.7363 | 0.6481 | 1.8105 | 1.8088 | 0.093242 | 0 | 150 | 12 | 326.4 | 15.8088 | 58.07 | 72.71 | 29.035 | 2648.4607 | 208778.8375 | 192569.5777 | 7.7638 | 1.8105 | 1.695 | 6.3825 | 0 | 1060 | 6 | 301.6 | 57.8 | 70 | 28.9 | 2623.8896 | 192569.5777 | 183672.272 | 4.6203 | 1.695 | 1.6421 | 3.122 | 10R | 10YR | 3 | 8 | 2 | 6 | Dusy red | Yellow | 10.5011 | 21.0473 | 6.4921 | 17.2434 | Dusy red
DFP | 3.48 | 2.03 | 7.13 | 4.71 | 0.0945 | 0.5491 | 0.0943 | 0.0572 | 0.0457 | 0.0609 | 0.99133 | 0.0189 | 6.37 | 17.7 | 3.96 | 15.99 | 9.6 | 2.6 | 7.49 | 2.05 | 2.05 | 5.08 | 9.11 | 8.67 | 2.83 | 12.5 | 1080 | 6 | 381.6 | 59.26 | 74.57 | 29.63 | 2758.1201 | 205673.017 | 1.8554 | 0 | 375.4 | 59.2 | 74.19 | 29.6 | 2752.5378 | 205673.017 | 204210.7808 | 0.71095 | 1.8554 | 1.8383 | 0.92033 | 0 | 150 | 12 | 323.3 | 18.0328 | 58.08 | 72.03 | 29.04 | 2649.3729 | 205673.017 | 190834.3331 | 7.2147 | 1.8554 | 1.6941 | 8.69 | 0 | 1080 | 6 | 298.6 | 57 | 71 | 28.5 | 2551.7586 | 190834.3331 | 181174.8629 | 5.0617 | 1.6941 | 1.6481 | 2.7157 | 10R | 10YR | 3 | 8 | 2 | 6 | Dusy red | Yellow | 10.4626 | 20.6724 | 4.7874 | 17.2437 | Dusy red
DFP | 3.4 | 2.4 | 7.68 | 4.76 | 0.1107 | 0.5533 | 0.0947 | 0.0544 | 0.0461 | 0.0608 | 0.99133 | 0.0191 | 5.02 | 17.05 | 3.96 | 14.33 | 7.39 | 1.3 | 6.76 | 2.15 | 2.05 | 14.27 | 1.91 | 17.81 | 11.47 | 6.25 | 1080 | 6 | 382.1 | 59.4 | 74.56 | 29.7 | 2771.1675 | 206618.2461 | 1.8493 | 0 | 376.4 | 59.14 | 74.54 | 29.57 | 2746.9612 | 206618.2461 | 204758.4862 | 0.90009 | 1.8493 | 1.8383 | 0.59704 | 0 | 150 | 12 | 326.3 | 17.1008 | 58.48 | 72.73 | 29.24 | 2685.9913 | 206618.2461 | 195352.1507 | 5.4526 | 1.8493 | 1.6703 | 9.6786 | 0 | 1080 | 6 | 301.8 | 57.4 | 71 | 28.7 | 2587.6985 | 195352.1507 | 183726.5902 | 5.9511 | 1.6703 | 1.6427 | 1.6559 | 10R | 10YR | 3 | 8 | 2 | 6 | Dusy red | Yellow | 9.9827 | 19.8665 | 4.7747 | 16.3982 | Dusy red
DFP | 3.26 | 2.19 | 7.59 | 4.92 | 0.1019 | 0.552 | 0.0945 | 0.0547 | 0.0472 | 0.0643 | 0.99133 | 0.0209 | 5.7 | 17.7 | 3.96 | 15.99 | 9.6 | 1.95 | 7.49 | 2.1 | 2.05 | 5.08 | 9.11 | 8.67 | 2.83 | 9.37 | 1080 | 6 | 380.4 | 59.51 | 74.8 | 29.755 | 2781.4406 | 208051.7532 | 1.8284 | 0 | 373.9 | 59.32 | 74.37 | 29.66 | 2763.7081 | 208051.7532 | 205536.9689 | 1.2087 | 1.8284 | 1.8191 | 0.50612 | 0 | 150 | 12 | 324.4 | 17.2626 | 57.99 | 72.62 | 28.995 | 2641.1684 | 208051.7532 | 191801.652 | 7.8106 | 1.8284 | 1.6913 | 7.4962 | 0 | 1080 | 6 | 299.6 | 57.5 | 71.5 | 28.75 | 2596.7227 | 191801.652 | 185665.6715 | 3.1991 | 1.6913 | 1.6137 | 4.5927 | 10R | 10YR | 3 | 8 | 2 | 6 | Dusy red | Yellow | 10.2226 | 20.2695 | 4.4118 | 16.4958 | Dusy red
DFP | 3.71 | 2.26 | 7.74 | 5.15 | 0.1793 | 0.5375 | 0.0844 | 0.0521 | 0.0372 | 0.0631 | 0.99133 | 0.0265 | 6.37 | 17.05 | 3.96 | 14.33 | 7.39 | 2.6 | 6.76 | 2.05 | 2.05 | 14.27 | 1.91 | 17.81 | 11.47 | 12.5 | 1080 | 6 | 380.6 | 59.61 | 74.65 | 29.805 | 2790.7962 | 208332.9373 | 1.8269 | 0 | 372.2 | 59.07 | 74.41 | 29.535 | 2740.4622 | 208332.9373 | 203917.7956 | 2.1193 | 1.8269 | 1.8252 | 0.08967 | 0 | 150 | 12 | 326.4 | 16.6054 | 57.88 | 72.92 | 28.94 | 2631.158 | 208332.9373 | 191864.0406 | 7.9051 | 1.8269 | 1.7012 | 6.8794 | 0 | 1080 | 6 | 301.2 | 57.4 | 71.5 | 28.7 | 2587.6985 | 191864.0406 | 185020.4394 | 3.5669 | 1.7012 | 1.6279 | 4.3073 | 10R | 10YR | 3 | 8 | 2 | 6 | Dusy red | Yellow | 10.1027 | 20.068 | 4.2197 | 16.4464 | Dusy red
DFP | 3.62 | 2.03 | 7.05 | 4.84 | 0.1674 | 0.5167 | 0.0825 | 0.0495 | 0.0353 | 0.0581 | 0.99133 | 0.0348 | 5.02 | 17.7 | 3.96 | 15.99 | 9.6 | 1.3 | 7.49 | 2.15 | 2.05 | 5.08 | 9.11 | 8.67 | 2.83 | 6.25 | 1080 | 6 | 377.1 | 58.6 | 74.1 | 29.3 | 2697.0259 | 199849.6175 | 1.8869 | 0 | 374.5 | 58.6 | 74 | 29.3 | 2697.0259 | 199849.6175 | 199579.9149 | 0.13495 | 1.8869 | 1.8764 | 0.55527 | 0 | 150 | 12 | 323.7 | 16.4968 | 56.1 | 71.2 | 28.05 | 2471.813 | 199849.6175 | 175993.0823 | 11.9372 | 1.8869 | 1.8393 | 2.5249 | 0 | 1080 | 6 | 298.4 | 56 | 70 | 28 | 2463.0086 | 175993.0823 | 172410.6048 | 2.0356 | 1.8393 | 1.7308 | 5.9004 | 10R | 10YR | 3 | 8 | 2 | 6 | Dusy red | Yellow | 8.52 | 23.8749 | 5.5331 | 14.746 | Dusy red
DFP | 3.71 | 1.99 | 6.99 | 4.92 | 0.1537 | 0.5359 | 0.0802 | 0.0529 | 0.0364 | 0.0522 | 0.99133 | 0.0276 | 5.7 | 17.05 | 3.96 | 14.33 | 7.39 | 1.95 | 6.76 | 2.1 | 2.05 | 14.27 | 1.91 | 17.81 | 11.47 | 9.37 | 1080 | 6 | 381.1 | 58 | 73.8 | 29 | 2642.0794 | 194985.4613 | 1.9545 | 0 | 370.9 | 58 | 73.7 | 29 | 2642.0794 | 194985.4613 | 194721.2534 | 0.1355 | 1.9545 | 1.9048 | 2.5444 | 0 | 150 | 12 | 321.4 | 18.575 | 56.3 | 71.3 | 28.15 | 2489.4687 | 194985.4613 | 177499.1186 | 8.968 | 1.9545 | 1.8107 | 7.3569 | 0 | 1080 | 6 | 296.3 | 56 | 70 | 28 | 2463.0086 | 177499.1186 | 172410.6048 | 2.8668 | 1.8107 | 1.7186 | 5.0887 | 10R | 10YR | 3 | 8 | 2 | 6 | Dusy red | Yellow | 8.52 | 21.9714 | 5.1491 | 14.6422 | Dusy red
DFP | 3.48 | 2.03 | 7.13 | 4.71 | 0.0945 | 0.5491 | 0.0943 | 0.0572 | 0.0457 | 0.0609 | 0.99133 | 0.0189 | 6.37 | 17.7 | 3.96 | 15.99 | 9.6 | 2.6 | 7.49 | 2.05 | 2.05 | 5.08 | 9.11 | 8.67 | 2.83 | 12.5 | 1080 | 6 | 381.2 | 58.6 | 78.9 | 29.3 | 2697.0259 | 212795.3417 | 1.7914 | 0 | 360.5 | 58.5 | 77.9 | 29.25 | 2687.8289 | 212795.3417 | 209381.8686 | 1.6041 | 1.7914 | 1.7217 | 3.8885 | 0 | 150 | 12 | 321.3 | 18.643 | 55.9 | 71.2 | 27.95 | 2454.22 | 212795.3417 | 174740.4665 | 17.8833 | 1.7914 | 1.8387 | -2.6423 | 0 | 1080 | 6 | 296.5 | 54 | 71 | 27 | 2290.221 | 174740.4665 | 162605.6942 | 6.9445 | 1.8387 | 1.8234 | 0.83196 | 10R | 10YR | 3 | 8 | 2 | 6 | Dusy red | Yellow | 8.52 | 22.9232 | 10.0127 | 15.5356 | Dusy red
DFP | 3.4 | 2.4 | 7.68 | 4.76 | 0.1107 | 0.5533 | 0.0947 | 0.0544 | 0.0461 | 0.0608 | 0.99133 | 0.0191 | 5.02 | 17.05 | 3.96 | 14.33 | 7.39 | 1.3 | 6.76 | 2.15 | 2.05 | 14.27 | 1.91 | 17.81 | 11.47 | 6.25 | 1080 | 6 | 377.1 | 58.3 | 73.3 | 29.15 | 2669.482 | 195673.0279 | 1.9272 | 0 | 367 | 57.4 | 73.8 | 28.7 | 2587.6985 | 195673.0279 | 190972.1458 | 2.4024 | 1.9272 | 1.9217 | 0.28271 | 0 | 150 | 12 | 319.8 | 17.9174 | 56 | 71.2 | 28 | 2463.0086 | 195673.0279 | 175366.2152 | 10.3779 | 1.9272 | 1.8236 | 5.3748 | 0 | 1080 | 6 | 295.1 | 55 | 70 | 27.5 | 2375.8294 | 175366.2152 | 166308.0611 | 5.1653 | 1.8236 | 1.7744 | 2.6976 | 10R | 10YR | 3 | 8 | 2 | 6 | Dusy red | Yellow | 8.52 | 22.4473 | 4.502 | 15.118 | Dusy red
DFP | 3.26 | 2.19 | 7.59 | 4.92 | 0.1019 | 0.552 | 0.0945 | 0.0547 | 0.0472 | 0.0643 | 0.99133 | 0.0209 | 5.7 | 17.7 | 3.96 | 15.99 | 9.6 | 1.95 | 7.49 | 2.1 | 2.05 | 5.08 | 9.11 | 8.67 | 2.83 | 9.37 | 1100 | 6 | 378 | 58.5 | 75.4 | 29.25 | 2687.8289 | 202662.2964 | 1.8652 | 0 | 370.8 | 58.1 | 75.3 | 29.05 | 2651.1979 | 202662.2964 | 199635.2014 | 1.4937 | 1.8652 | 1.8574 | 0.41733 | 0 | 150 | 12 | 319.2 | 18.4211 | 56.2 | 71.1 | 28.1 | 2480.633 | 202662.2964 | 176373.0045 | 12.972 | 1.8652 | 1.8098 | 2.9687 | 0 | 1100 | 6 | 293.1 | 55 | 71 | 27.5 | 2375.8294 | 176373.0045 | 168683.8905 | 4.3596 | 1.8098 | 1.7376 | 3.9911 | 10R | 10YR | 3 | 8 | 2 | 6 | Dusy red | Yellow | 8.52 | 22.6852 | 5.8355 | 14.8041 | Dusy red
DFP | 3.71 | 2.26 | 7.74 | 5.15 | 0.1793 | 0.5375 | 0.0844 | 0.0521 | 0.0372 | 0.0631 | 0.99133 | 0.0265 | 6.37 | 17.05 | 3.96 | 14.33 | 7.39 | 2.6 | 6.76 | 2.05 | 2.05 | 14.27 | 1.91 | 17.81 | 11.47 | 12.5 | 1100 | 6 | 376.8 | 58.2 | 73.8 | 29.1 | 2660.3321 | 196332.5071 | 1.9192 | 0 | 368.7 | 58 | 72.9 | 29 | 2642.0794 | 196332.5071 | 192607.5898 | 1.8972 | 1.9192 | 1.9143 | 0.25731 | 0 | 150 | 12 | 320.3 | 17.6397 | 56 | 71 | 28 | 2463.0086 | 196332.5071 | 174873.6135 | 10.9299 | 1.9192 | 1.8316 | 4.5636 | 0 | 1100 | 6 | 296.1 | 55 | 69.9 | 27.5 | 2375.8294 | 174873.6135 | 166070.4782 | 5.034 | 1.8316 | 1.783 | 2.6551 | 10R | 10YR | 3 | 8 | 2 | 6 | Dusy red | Yellow | 8.52 | 23.754 | 5.2846 | 15.191 | Dusy red
DFP | 3.62 | 2.03 | 7.05 | 4.84 | 0.1674 | 0.5167 | 0.0825 | 0.0495 | 0.0353 | 0.0581 | 0.99133 | 0.0348 | 5.02 | 17.7 | 3.96 | 15.99 | 9.6 | 1.3 | 7.49 | 2.15 | 2.05 | 5.08 | 9.11 | 8.67 | 2.83 | 6.25 | 1100 | 6 | 378.9 | 58.4 | 73.9 | 29.2 | 2678.6476 | 197952.0547 | 1.9141 | 0 | 366.4 | 58 | 73.9 | 29 | 2642.0794 | 197952.0547 | 195249.6693 | 1.3652 | 1.9141 | 1.8766 | 1.9606 | 0 | 150 | 12 | 320.1 | 18.3693 | 56.1 | 71.1 | 28.05 | 2471.813 | 197952.0547 | 175745.901 | 11.2179 | 1.9141 | 1.8214 | 4.8441 | 0 | 1100 | 6 | 294.9 | 55 | 70 | 27.5 | 2375.8294 | 175745.901 | 166308.0611 | 5.3702 | 1.8214 | 1.7732 | 2.6444 | 10R | 10YR | 3 | 8 | 2 | 6 | Dusy red | Yellow | 8.52 | 24.4417 | 5.2774 | 15.1078 | Dusy red
DFP | 3.71 | 1.99 | 6.99 | 4.92 | 0.1537 | 0.5359 | 0.0802 | 0.0529 | 0.0364 | 0.0522 | 0.99133 | 0.0276 | 5.7 | 17.05 | 3.96 | 14.33 | 7.39 | 1.95 | 6.76 | 2.1 | 2.05 | 14.27 | 1.91 | 17.81 | 11.47 | 9.37 | 1100 | 6 | 375.5 | 58.8 | 73.8 | 29.4 | 2715.467 | 200401.4665 | 1.8737 | 0 | 368.4 | 58.8 | 73.7 | 29.4 | 2715.467 | 200401.4665 | 200129.9198 | 0.1355 | 1.8737 | 1.8408 | 1.7577 | 0 | 150 | 12 | 321.7 | 16.7237 | 56.4 | 71.1 | 28.2 | 2498.3201 | 200401.4665 | 177630.5621 | 11.3626 | 1.8737 | 1.8111 | 3.345 | 0 | 1100 | 6 | 295.8 | 55 | 70 | 27.5 | 2375.8294 | 177630.5621 | 166308.0611 | 6.3742 | 1.8111 | 1.7786 | 1.791 | 10R | 10YR | 3 | 8 | 2 | 6 | Dusy red | Yellow | 8.52 | 24.0978 | 5.1491 | 15.1539 | Dusy red
DFP | 3.48 | 2.03 | 7.13 | 4.71 | 0.0945 | 0.5491 | 0.0943 | 0.0572 | 0.0457 | 0.0609 | 0.99133 | 0.0189 | 6.37 | 17.7 | 3.96 | 15.99 | 9.6 | 2.6 | 7.49 | 2.05 | 2.05 | 5.08 | 9.11 | 8.67 | 2.83 | 12.5 | 1100 | 6 | 386 | 58.9 | 74.4 | 29.45 | 2724.7112 | 202718.5105 | 1.9041 | 0 | 348.7 | 59.1 | 73.5 | 29.55 | 2743.2466 | 202718.5105 | 201628.6221 | 0.53764 | 1.9041 | 1.7294 | 9.1749 | 0 | 150 | 12 | 322.9 | 19.5417 | 58 | 73.5 | 29 | 2642.0794 | 202718.5105 | 194192.8375 | 4.2057 | 1.9041 | 1.6628 | 12.6745 | 0 | 1100 | 6 | 260.1 | 58 | 71 | 29 | 2642.0794 | 194192.8375 | 187587.6389 | 3.4014 | 1.6628 | 1.3866 | 16.6124 | 2.5YR | 10YR | 2.5 | 8 | 2 | 6 | Very dusky red | Yellow | 6.23 | 51.23 | 4.5699 | 8.6382 | Very dusky red
DFP | 3.4 | 2.4 | 7.68 | 4.76 | 0.1107 | 0.5533 | 0.0947 | 0.0544 | 0.0461 | 0.0608 | 0.99133 | 0.0191 | 5.02 | 17.05 | 3.96 | 14.33 | 7.39 | 1.3 | 6.76 | 2.15 | 2.05 | 14.27 | 1.91 | 17.81 | 11.47 | 6.25 | 1100 | 6 | 374.5 | 58.7 | 74.4 | 29.35 | 2706.2386 | 201344.1517 | 1.86 | 0 | 370.1 | 58.7 | 74.3 | 29.35 | 2706.2386 | 201344.1517 | 201073.5278 | 0.13441 | 1.86 | 1.8406 | 1.0419 | 0 | 150 | 12 | 316.1 | 18.4752 | 57.5 | 73.2 | 28.75 | 2596.7227 | 201344.1517 | 190080.1 | 5.5944 | 1.86 | 1.663 | 10.5923 | 0 | 1100 | 6 | 262.8 | 57 | 72 | 28.5 | 2551.7586 | 190080.1 | 183726.6216 | 3.3425 | 1.663 | 1.4304 | 13.9867 | 2.5YR | 10YR | 2.5 | 8 | 2 | 6 | Very dusky red | Yellow | 6.23 | 51.23 | 3.2258 | 8.9113 | Very dusky red
DFP | 3.26 | 2.19 | 7.59 | 4.92 | 0.1019 | 0.552 | 0.0945 | 0.0547 | 0.0472 | 0.0643 | 0.99133 | 0.0209 | 5.7 | 17.7 | 3.96 | 15.99 | 9.6 | 1.95 | 7.49 | 2.1 | 2.05 | 5.08 | 9.11 | 8.67 | 2.83 | 9.37 | 1100 | 6 | 381.3 | 58.9 | 74.4 | 29.45 | 2724.7112 | 202718.5105 | 1.8809 | 0 | 379.2 | 58.9 | 74.3 | 29.45 | 2724.7112 | 202718.5105 | 202446.0394 | 0.13441 | 1.8809 | 1.8731 | 0.4169 | 0 | 150 | 12 | 318.3 | 19.7926 | 56.8 | 73.3 | 28.4 | 2533.883 | 202718.5105 | 185733.6218 | 8.3786 | 1.8809 | 1.7137 | 8.8886 | 0 | 1100 | 6 | 273.6 | 56 | 71 | 28 | 2463.0086 | 185733.6218 | 174873.6135 | 5.8471 | 1.7137 | 1.5646 | 8.7053 | 2.5YR | 10YR | 2.5 | 8 | 2 | 6 | Very dusky red | Yellow | 6.23 | 51.23 | 4.5699 | 9.7472 | Very dusky red
DFP | 3.71 | 2.26 | 7.74 | 5.15 | 0.1793 | 0.5375 | 0.0844 | 0.0521 | 0.0372 | 0.0631 | 0.99133 | 0.0265 | 6.37 | 17.05 | 3.96 | 14.33 | 7.39 | 2.6 | 6.76 | 2.05 | 2.05 | 14.27 | 1.91 | 17.81 | 11.47 | 12.5 | 1100 | 6 | 382.9 | 59 | 74.4 | 29.5 | 2733.971 | 203407.4429 | 1.8824 | 0 | 380.3 | 59 | 74.1 | 29.5 | 2733.971 | 203407.4429 | 202587.2516 | 0.40323 | 1.8824 | 1.8772 | 0.27692 | 0 | 150 | 12 | 314.4 | 21.7875 | 57.3 | 73.8 | 28.65 | 2578.6899 | 203407.4429 | 190307.3173 | 6.4403 | 1.8824 | 1.6521 | 12.2376 | 0 | 1100 | 6 | 275.5 | 57 | 72 | 28.5 | 2551.7586 | 190307.3173 | 183726.6216 | 3.4579 | 1.6521 | 1.4995 | 9.2342 | 2.5YR | 10YR | 2.5 | 8 | 2 | 6 | Very dusky red | Yellow | 6.23 | 51.23 | 3.2258 | 9.342 | Very dusky red
DFP | 3.62 | 2.03 | 7.05 | 4.84 | 0.1674 | 0.5167 | 0.0825 | 0.0495 | 0.0353 | 0.0581 | 0.99133 | 0.0348 | 5.02 | 17.7 | 3.96 | 15.99 | 9.6 | 1.3 | 7.49 | 2.15 | 2.05 | 5.08 | 9.11 | 8.67 | 2.83 | 6.25 | 1120 | 6 | 377.5 | 58.7 | 74.4 | 29.35 | 2706.2386 | 201344.1517 | 1.8749 | 0 | 375.5 | 58.7 | 74.3 | 29.35 | 2706.2386 | 201344.1517 | 201073.5278 | 0.13441 | 1.8749 | 1.8675 | 0.39592 | 0 | 150 | 12 | 314.8 | 19.9174 | 56.7 | 73.2 | 28.35 | 2524.9687 | 201344.1517 | 184827.709 | 8.2031 | 1.8749 | 1.7032 | 9.1574 | 0 | 1120 | 6 | 258.3 | 56 | 70 | 28 | 2463.0086 | 184827.709 | 172410.6048 | 6.7182 | 1.7032 | 1.4982 | 12.0385 | 2.5YR | 10YR | 2.5 | 8 | 2 | 6 | Very dusky red | Yellow | 6.23 | 51.23 | 5.914 | 9.3336 | Very dusky red
DFP | 3.71 | 1.99 | 6.99 | 4.92 | 0.1537 | 0.5359 | 0.0802 | 0.0529 | 0.0364 | 0.0522 | 0.99133 | 0.0276 | 5.7 | 17.05 | 3.96 | 14.33 | 7.39 | 1.95 | 6.76 | 2.1 | 2.05 | 14.27 | 1.91 | 17.81 | 11.47 | 9.37 | 1120 | 6 | 379.6 | 58.7 | 74.4 | 29.35 | 2706.2386 | 201344.1517 | 1.8853 | 0 | 373.5 | 58.6 | 74.2 | 29.3 | 2697.0259 | 201344.1517 | 200119.3201 | 0.60833 | 1.8853 | 1.8664 | 1.0047 | 0 | 150 | 12 | 315.8 | 20.2027 | 57.3 | 73 | 28.65 | 2578.6899 | 201344.1517 | 188244.3653 | 6.5062 | 1.8853 | 1.6776 | 11.0178 | 0 | 1120 | 6 | 276.2 | 57 | 70 | 28.5 | 2551.7586 | 188244.3653 | 178623.1043 | 5.111 | 1.6776 | 1.5463 | 7.8287 | 2.5YR | 10YR | 2.5 | 8 | 2 | 6 | Very dusky red | Yellow | 6.23 | 51.23 | 5.914 | 9.6333 | Very dusky red
DFP | 3.48 | 2.03 | 7.13 | 4.71 | 0.0945 | 0.5491 | 0.0943 | 0.0572 | 0.0457 | 0.0609 | 0.99133 | 0.0189 | 6.37 | 17.7 | 3.96 | 15.99 | 9.6 | 2.6 | 7.49 | 2.05 | 2.05 | 5.08 | 9.11 | 8.67 | 2.83 | 12.5 | 1120 | 6 | 375.7 | 58.7 | 74.4 | 29.35 | 2706.2386 | 201344.1517 | 1.866 | 0 | 373.1 | 58.7 | 74.3 | 29.35 | 2706.2386 | 201344.1517 | 201073.5278 | 0.13441 | 1.866 | 1.8555 | 0.55838 | 0 | 150 | 12 | 313.9 | 19.6878 | 56.1 | 73.4 | 28.05 | 2471.813 | 201344.1517 | 181431.0708 | 9.8901 | 1.866 | 1.7301 | 7.2791 | 0 | 1120 | 6 | 277.5 | 56 | 72 | 28 | 2463.0086 | 181431.0708 | 177336.6221 | 2.2568 | 1.7301 | 1.5648 | 9.5549 | 2.5YR | 10YR | 2.5 | 8 | 2 | 6 | Very dusky red | Yellow | 6.23 | 51.23 | 3.2258 | 9.7488 | Very dusky red
DFP | 3.4 | 2.4 | 7.68 | 4.76 | 0.1107 | 0.5533 | 0.0947 | 0.0544 | 0.0461 | 0.0608 | 0.99133 | 0.0191 | 5.02 | 17.05 | 3.96 | 14.33 | 7.39 | 1.3 | 6.76 | 2.15 | 2.05 | 14.27 | 1.91 | 17.81 | 11.47 | 6.25 | 1120 | 6 | 386.2 | 59 | 74.4 | 29.5 | 2733.971 | 203407.4429 | 1.8987 | 0 | 381.4 | 59 | 74.3 | 29.5 | 2733.971 | 203407.4429 | 203134.0458 | 0.13441 | 1.8987 | 1.8776 | 1.11 | 0 | 150 | 12 | 319.4 | 20.9142 | 56.5 | 73.7 | 28.25 | 2507.1873 | 203407.4429 | 184779.7031 | 9.1578 | 1.8987 | 1.7285 | 8.9594 | 0 | 1120 | 6 | 268 | 56 | 70 | 28 | 2463.0086 | 184779.7031 | 172410.6048 | 6.694 | 1.7285 | 1.5544 | 10.073 | 2.5YR | 10YR | 2.5 | 8 | 2 | 6 | Very dusky red | Yellow | 6.23 | 51.23 | 5.914 | 9.6841 | Very dusky red
DFP | 3.26 | 2.19 | 7.59 | 4.92 | 0.1019 | 0.552 | 0.0945 | 0.0547 | 0.0472 | 0.0643 | 0.99133 | 0.0209 | 5.7 | 17.7 | 3.96 | 15.99 | 9.6 | 1.95 | 7.49 | 2.1 | 2.05 | 5.08 | 9.11 | 8.67 | 2.83 | 9.37 | 1120 | 6 | 385.5 | 59.4 | 74.2 | 29.7 | 2771.1675 | 205620.6258 | 1.8748 | 0 | 380.2 | 59.4 | 74.1 | 29.7 | 2771.1675 | 205620.6258 | 205343.5091 | 0.13477 | 1.8748 | 1.8515 | 1.2417 | 0 | 150 | 12 | 322.5 | 19.5349 | 59.1 | 73.8 | 29.55 | 2743.2466 | 205620.6258 | 202451.5961 | 1.5412 | 1.8748 | 1.593 | 15.0329 | 0 | 1120 | 6 | 287.1 | 57.9 | 71.6 | 28.95 | 2632.9767 | 202451.5961 | 188521.1286 | 6.8809 | 1.593 | 1.5229 | 4.3985 | 7.5YR | 2.5Y | 6 | 8 | 3 | 4 | Light brown | Pale brown | 15.46 | 4.2917 | 3.504 | 23.5441 | Light brown
DFP | 3.71 | 2.26 | 7.74 | 5.15 | 0.1793 | 0.5375 | 0.0844 | 0.0521 | 0.0372 | 0.0631 | 0.99133 | 0.0265 | 6.37 | 17.05 | 3.96 | 14.33 | 7.39 | 2.6 | 6.76 | 2.05 | 2.05 | 14.27 | 1.91 | 17.81 | 11.47 | 12.5 | 1120 | 6 | 387.1 | 59.5 | 74 | 29.75 | 2780.5058 | 205757.4327 | 1.8813 | 0 | 381.5 | 59.5 | 73.9 | 29.75 | 2780.5058 | 205757.4327 | 205479.3822 | 0.13514 | 1.8813 | 1.8566 | 1.3133 | 0 | 150 | 12 | 322.5 | 20.031 | 58.8 | 73.1 | 29.4 | 2715.467 | 205757.4327 | 198500.6396 | 3.5269 | 1.8813 | 1.6247 | 13.6425 | 0 | 1120 | 6 | 289 | 57.8 | 71.5 | 28.9 | 2623.8896 | 198500.6396 | 187608.1064 | 5.4874 | 1.6247 | 1.5404 | 5.1847 | 7.5YR | 2.5Y | 6 | 8 | 3 | 4 | Light brown | Pale brown | 15.46 | 4.0017 | 3.3784 | 23.8153 | Light brown
DFP | 3.62 | 2.03 | 7.05 | 4.84 | 0.1674 | 0.5167 | 0.0825 | 0.0495 | 0.0353 | 0.0581 | 0.99133 | 0.0348 | 5.02 | 17.7 | 3.96 | 15.99 | 9.6 | 1.3 | 7.49 | 2.15 | 2.05 | 5.08 | 9.11 | 8.67 | 2.83 | 6.25 | 1120 | 6 | 386.1 | 59.3 | 74.2 | 29.65 | 2761.8448 | 204928.8832 | 1.8841 | 0 | 380.2 | 59.2 | 74.1 | 29.6 | 2752.5378 | 204928.8832 | 203963.0524 | 0.4713 | 1.8841 | 1.8641 | 1.0618 | 0 | 150 | 12 | 322.3 | 19.7952 | 58.9 | 73.3 | 29.45 | 2724.7112 | 204928.8832 | 199721.3282 | 2.5412 | 1.8841 | 1.6137 | 14.3477 | 0 | 1120 | 6 | 288 | 57.8 | 71.4 | 28.9 | 2623.8896 | 199721.3282 | 187345.7175 | 6.1964 | 1.6137 | 1.5373 | 4.7395 | 7.5YR | 2.5Y | 6 | 8 | 3 | 4 | Light brown | Pale brown | 15.46 | 4.3365 | 3.7736 | 23.7661 | Light brown
DFP | 3.71 | 1.99 | 6.99 | 4.92 | 0.1537 | 0.5359 | 0.0802 | 0.0529 | 0.0364 | 0.0522 | 0.99133 | 0.0276 | 5.7 | 17.05 | 3.96 | 14.33 | 7.39 | 1.95 | 6.76 | 2.1 | 2.05 | 14.27 | 1.91 | 17.81 | 11.47 | 9.37 | 1120 | 6 | 384.9 | 59.5 | 74.3 | 29.75 | 2780.5058 | 206591.5845 | 1.8631 | 0 | 380.2 | 59.2 | 74.3 | 29.6 | 2752.5378 | 206591.5845 | 204513.56 | 1.0059 | 1.8631 | 1.859 | 0.21742 | 0 | 150 | 12 | 321.6 | 19.6828 | 58.8 | 73.7 | 29.4 | 2715.467 | 206591.5845 | 200129.9198 | 3.1277 | 1.8631 | 1.607 | 13.7481 | 0 | 1120 | 6 | 288.1 | 57.5 | 72.8 | 28.75 | 2596.7227 | 200129.9198 | 189041.4109 | 5.5407 | 1.607 | 1.524 | 5.162 | 7.5YR | 2.5Y | 6 | 8 | 3 | 4 | Light brown | Pale brown | 15.23 | 4.1691 | 2.0188 | 23.2106 | Light brown
DFP | 3.48 | 2.03 | 7.13 | 4.71 | 0.0945 | 0.5491 | 0.0943 | 0.0572 | 0.0457 | 0.0609 | 0.99133 | 0.0189 | 6.37 | 17.7 | 3.96 | 15.99 | 9.6 | 2.6 | 7.49 | 2.05 | 2.05 | 5.08 | 9.11 | 8.67 | 2.83 | 12.5 | 1000 | 9 | 383.2 | 59.3 | 74.3 | 29.65 | 2761.8448 | 205205.0677 | 1.8674 | 0 | 380.23 | 59.2 | 74.1 | 29.6 | 2752.5378 | 205205.0677 | 203963.0524 | 0.60526 | 1.8674 | 1.8642 | 0.17083 | 0 | 150 | 12 | 320 | 19.75 | 58.9 | 73.8 | 29.45 | 2724.7112 | 205205.0677 | 201083.6838 | 2.0084 | 1.8674 | 1.5914 | 14.7811 | 0 | 1000 | 9 | 286.2 | 57.6 | 71.4 | 28.8 | 2605.7626 | 201083.6838 | 186051.4504 | 7.4756 | 1.5914 | 1.5383 | 3.3363 | 7.5YR | 2.5Y | 6 | 8 | 3 | 4 | Light brown | Pale brown | 15.23 | 4.2528 | 3.9031 | 23.4281 | Light brown
DFP | 3.4 | 2.4 | 7.68 | 4.76 | 0.1107 | 0.5533 | 0.0947 | 0.0544 | 0.0461 | 0.0608 | 0.99133 | 0.0191 | 5.02 | 17.05 | 3.96 | 14.33 | 7.39 | 1.3 | 6.76 | 2.15 | 2.05 | 14.27 | 1.91 | 17.81 | 11.47 | 6.25 | 1000 | 9 | 386 | 59.2 | 74.3 | 29.6 | 2752.5378 | 204513.56 | 1.8874 | 0 | 380.2 | 59.1 | 74.3 | 29.55 | 2743.2466 | 204513.56 | 203823.2193 | 0.33755 | 1.8874 | 1.8653 | 1.169 | 0 | 150 | 12 | 325 | 18.7692 | 59 | 73.9 | 29.5 | 2733.971 | 204513.56 | 202040.4574 | 1.2093 | 1.8874 | 1.6086 | 14.7725 | 0 | 1000 | 9 | 289.4 | 57.8 | 71.7 | 28.9 | 2623.8896 | 202040.4574 | 188132.8843 | 6.8836 | 1.6086 | 1.5383 | 4.3712 | 7.5YR | 2.5Y | 6 | 8 | 3 | 4 | Light brown | Pale brown | 15.23 | 4.211 | 3.4993 | 23.4279 | Light brown
DFP | 3.26 | 2.19 | 7.59 | 4.92 | 0.1019 | 0.552 | 0.0945 | 0.0547 | 0.0472 | 0.0643 | 0.99133 | 0.0209 | 5.7 | 17.7 | 3.96 | 15.99 | 9.6 | 1.95 | 7.49 | 2.1 | 2.05 | 5.08 | 9.11 | 8.67 | 2.83 | 9.37 | 1000 | 9 | 386.9 | 59.4 | 74.3 | 29.7 | 2771.1675 | 205897.7426 | 1.8791 | 0 | 385.4 | 59.4 | 74.3 | 29.7 | 2771.1675 | 205897.7426 | 205897.7426 | 0 | 1.8791 | 1.8718 | 0.3877 | 0 | 150 | 12 | 322 | 20.1553 | 58.9 | 73.7 | 29.45 | 2724.7112 | 205897.7426 | 200811.2127 | 2.4704 | 1.8791 | 1.6035 | 14.6663 | 0 | 1000 | 9 | 288.6 | 57.9 | 71.6 | 28.95 | 2632.9767 | 200811.2127 | 188521.1286 | 6.1202 | 1.6035 | 1.5309 | 4.5297 | 7.5YR | 2.5Y | 6 | 8 | 3 | 4 | Light brown | Pale brown | 15.23 | 4.2319 | 3.6339 | 23.315 | Light brown
DFP | 3.71 | 2.26 | 7.74 | 5.15 | 0.1793 | 0.5375 | 0.0844 | 0.0521 | 0.0372 | 0.0631 | 0.99133 | 0.0265 | 6.37 | 17.05 | 3.96 | 14.33 | 7.39 | 2.6 | 6.76 | 2.05 | 2.05 | 14.27 | 1.91 | 17.81 | 11.47 | 12.5 | 1000 | 9 | 386.1 | 59.3 | 74.2 | 29.65 | 2761.8448 | 204928.8832 | 1.8841 | 0 | 385.4 | 59.3 | 74.1 | 29.65 | 2761.8448 | 204928.8832 | 204652.6988 | 0.13477 | 1.8841 | 1.8832 | 0.046592 | 0 | 150 | 12 | 323 | 19.5356 | 58.9 | 73.5 | 29.45 | 2724.7112 | 204928.8832 | 200266.2704 | 2.2752 | 1.8841 | 1.6129 | 14.3952 | 0 | 1000 | 9 | 289.6 | 57.9 | 71.7 | 28.95 | 2632.9767 | 200266.2704 | 188784.4263 | 5.7333 | 1.6129 | 1.534 | 4.8875 | 7.5YR | 2.5Y | 6 | 8 | 3 | 4 | Light brown | Pale brown | 15.23 | 4.2214 | 3.3693 | 23.3632 | Light brown
DFP | 3.62 | 2.03 | 7.05 | 4.84 | 0.1674 | 0.5167 | 0.0825 | 0.0495 | 0.0353 | 0.0581 | 0.99133 | 0.0348 | 5.02 | 17.7 | 3.96 | 15.99 | 9.6 | 1.3 | 7.49 | 2.15 | 2.05 | 5.08 | 9.11 | 8.67 | 2.83 | 6.25 | 1000 | 9 | 384.3 | 59.3 | 74.4 | 29.65 | 2761.8448 | 205481.2522 | 1.8702 | 0 | 379.9 | 59.2 | 74.1 | 29.6 | 2752.5378 | 205481.2522 | 203963.0524 | 0.73885 | 1.8702 | 1.8626 | 0.40911 | 0 | 150 | 12 | 322.2 | 19.2737 | 59 | 73.9 | 29.5 | 2733.971 | 205481.2522 | 202040.4574 | 1.6745 | 1.8702 | 1.5947 | 14.7314 | 0 | 1000 | 9 | 285.7 | 56.4 | 72 | 28.2 | 2498.3201 | 202040.4574 | 179879.0502 | 10.9688 | 1.5947 | 1.5883 | 0.40387 | 2.5Y | 5Y | 4 | 8 | 3 | 6 | Reddish brown | Yellow | 14.56 | 4.2429 | 3.2258 | 23.1255 | Reddish brown
DFP | 3.71 | 1.99 | 6.99 | 4.92 | 0.1537 | 0.5359 | 0.0802 | 0.0529 | 0.0364 | 0.0522 | 0.99133 | 0.0276 | 5.7 | 17.05 | 3.96 | 14.33 | 7.39 | 1.95 | 6.76 | 2.1 | 2.05 | 14.27 | 1.91 | 17.81 | 11.47 | 9.37 | 1000 | 9 | 382.8 | 59.3 | 74.2 | 29.65 | 2761.8448 | 204928.8832 | 1.868 | 0 | 378.6 | 59.2 | 74.1 | 29.6 | 2752.5378 | 204928.8832 | 203963.0524 | 0.4713 | 1.868 | 1.8562 | 0.62884 | 0 | 150 | 12 | 323.3 | 18.404 | 59 | 73.9 | 29.5 | 2733.971 | 204928.8832 | 202040.4574 | 1.4095 | 1.868 | 1.6002 | 14.3359 | 0 | 1000 | 9 | 286.1 | 56.4 | 72 | 28.2 | 2498.3201 | 202040.4574 | 179879.0502 | 10.9688 | 1.6002 | 1.5905 | 0.60377 | 2.5Y | 5Y | 4 | 8 | 3 | 6 | Reddish brown | Yellow | 14.56 | 4.2429 | 2.965 | 23.1579 | Reddish brown
DFP | 3.48 | 2.03 | 7.13 | 4.71 | 0.0945 | 0.5491 | 0.0943 | 0.0572 | 0.0457 | 0.0609 | 0.99133 | 0.0189 | 6.37 | 17.7 | 3.96 | 15.99 | 9.6 | 2.6 | 7.49 | 2.05 | 2.05 | 5.08 | 9.11 | 8.67 | 2.83 | 12.5 | 1000 | 9 | 385.4 | 59.3 | 74 | 29.65 | 2761.8448 | 204376.5143 | 1.8857 | 0 | 380.7 | 59.3 | 73.9 | 29.65 | 2761.8448 | 204376.5143 | 204100.3298 | 0.13514 | 1.8857 | 1.8653 | 1.0858 | 0 | 150 | 12 | 324.1 | 18.9139 | 58.8 | 73.7 | 29.4 | 2715.467 | 204376.5143 | 200129.9198 | 2.0778 | 1.8857 | 1.6194 | 14.1211 | 0 | 1000 | 9 | 287.2 | 56.4 | 73 | 28.2 | 2498.3201 | 200129.9198 | 182377.3704 | 8.8705 | 1.6194 | 1.5748 | 2.7597 | 2.5Y | 5Y | 4 | 8 | 3 | 6 | Reddish brown | Yellow | 14.56 | 4.2429 | 1.3514 | 22.9285 | Reddish brown
DFP | 3.4 | 2.4 | 7.68 | 4.76 | 0.1107 | 0.5533 | 0.0947 | 0.0544 | 0.0461 | 0.0608 | 0.99133 | 0.0191 | 5.02 | 17.05 | 3.96 | 14.33 | 7.39 | 1.3 | 6.76 | 2.15 | 2.05 | 14.27 | 1.91 | 17.81 | 11.47 | 6.25 | 1000 | 9 | 386.3 | 59.3 | 74.2 | 29.65 | 2761.8448 | 204928.8832 | 1.885 | 0 | 379.8 | 59.2 | 74.1 | 29.6 | 2752.5378 | 204928.8832 | 203963.0524 | 0.4713 | 1.885 | 1.8621 | 1.2171 | 0 | 150 | 12 | 322.1 | 19.9317 | 59.1 | 73.9 | 29.55 | 2743.2466 | 204928.8832 | 202725.9207 | 1.075 | 1.885 | 1.5888 | 15.7131 | 0 | 1000 | 9 | 286.7 | 57 | 72 | 28.5 | 2551.7586 | 202725.9207 | 183726.6216 | 9.3719 | 1.5888 | 1.5605 | 1.7858 | 2.5Y | 5Y | 4 | 8 | 3 | 6 | Reddish brown | Yellow | 14.56 | 4.2429 | 2.965 | 22.7205 | Reddish brown
DFP | 3.26 | 2.19 | 7.59 | 4.92 | 0.1019 | 0.552 | 0.0945 | 0.0547 | 0.0472 | 0.0643 | 0.99133 | 0.0209 | 5.7 | 17.7 | 3.96 | 15.99 | 9.6 | 1.95 | 7.49 | 2.1 | 2.05 | 5.08 | 9.11 | 8.67 | 2.83 | 9.37 | 1020 | 9 | 384.8 | 59.3 | 74.1 | 29.65 | 2761.8448 | 204652.6988 | 1.8803 | 0 | 380.1 | 59.2 | 74.1 | 29.6 | 2752.5378 | 204652.6988 | 203963.0524 | 0.33698 | 1.8803 | 1.8636 | 0.88742 | 0 | 150 | 12 | 321.7 | 19.6145 | 58.9 | 73.9 | 29.45 | 2724.7112 | 204652.6988 | 201356.1549 | 1.6108 | 1.8803 | 1.5977 | 15.0294 | 0 | 1020 | 9 | 287.4 | 57 | 72 | 28.5 | 2551.7586 | 201356.1549 | 183726.6216 | 8.7554 | 1.5977 | 1.5643 | 2.0897 | 2.5Y | 5Y | 4 | 8 | 3 | 6 | Reddish brown | Yellow | 14.56 | 4.2429 | 2.834 | 22.7759 | Reddish brown
DFP | 3.71 | 2.26 | 7.74 | 5.15 | 0.1793 | 0.5375 | 0.0844 | 0.0521 | 0.0372 | 0.0631 | 0.99133 | 0.0265 | 6.37 | 17.05 | 3.96 | 14.33 | 7.39 | 2.6 | 6.76 | 2.05 | 2.05 | 14.27 | 1.91 | 17.81 | 11.47 | 12.5 | 1020 | 9 | 385.8 | 59.3 | 74.2 | 29.65 | 2761.8448 | 204928.8832 | 1.8826 | 0 | 380.5 | 59.2 | 74.1 | 29.6 | 2752.5378 | 204928.8832 | 203963.0524 | 0.4713 | 1.8826 | 1.8655 | 0.90674 | 0 | 150 | 12 | 321.9 | 19.8509 | 58.8 | 73.9 | 29.4 | 2715.467 | 204928.8832 | 200673.0132 | 2.0768 | 1.8826 | 1.6041 | 14.7935 | 0 | 1020 | 9 | 287.4 | 56.4 | 72 | 28.2 | 2498.3201 | 200673.0132 | 179879.0502 | 10.3621 | 1.6041 | 1.5977 | 0.3966 | 2.5Y | 5Y | 4 | 8 | 3 | 6 | Reddish brown | Yellow | 14.56 | 4.2429 | 2.965 | 23.2631 | Reddish brown
DFP | 3.62 | 2.03 | 7.05 | 4.84 | 0.1674 | 0.5167 | 0.0825 | 0.0495 | 0.0353 | 0.0581 | 0.99133 | 0.0348 | 5.02 | 17.7 | 3.96 | 15.99 | 9.6 | 1.3 | 7.49 | 2.15 | 2.05 | 5.08 | 9.11 | 8.67 | 2.83 | 6.25 | 1020 | 9 | 386.8 | 59.3 | 74.3 | 29.65 | 2761.8448 | 205205.0677 | 1.8849 | 0 | 381.1 | 59.2 | 74.1 | 29.6 | 2752.5378 | 205205.0677 | 203963.0524 | 0.60526 | 1.8849 | 1.8685 | 0.87366 | 0 | 150 | 12 | 323.8 | 19.4565 | 58.7 | 73.6 | 29.35 | 2706.2386 | 205205.0677 | 199179.1608 | 2.9365 | 1.8849 | 1.6257 | 13.7549 | 0 | 1020 | 9 | 289.5 | 56.3 | 72 | 28.15 | 2489.4687 | 199179.1608 | 179241.7467 | 10.0098 | 1.6257 | 1.6151 | 0.64804 | 2.5Y | 5Y | 4 | 8 | 3 | 6 | Reddish brown | Yellow | 14.56 | 4.2429 | 3.0956 | 23.5164 | Reddish brown
DFP | 3.71 | 1.99 | 6.99 | 4.92 | 0.1537 | 0.5359 | 0.0802 | 0.0529 | 0.0364 | 0.0522 | 0.99133 | 0.0276 | 5.7 | 17.05 | 3.96 | 14.33 | 7.39 | 1.95 | 6.76 | 2.1 | 2.05 | 14.27 | 1.91 | 17.81 | 11.47 | 9.37 | 1020 | 9 | 387 | 59.3 | 74.3 | 29.65 | 2761.8448 | 205205.0677 | 1.8859 | 0 | 380 | 59.2 | 74.1 | 29.6 | 2752.5378 | 205205.0677 | 203963.0524 | 0.60526 | 1.8859 | 1.8631 | 1.2109 | 0 | 150 | 12 | 322.9 | 19.8513 | 59.1 | 73.7 | 29.55 | 2743.2466 | 205205.0677 | 202177.2714 | 1.4755 | 1.8859 | 1.5971 | 15.3138 | 0 | 1020 | 9 | 289 | 57 | 71.3 | 28.5 | 2551.7586 | 202177.2714 | 181940.3905 | 10.0095 | 1.5971 | 1.5884 | 0.54354 | 2.5Y | 5Y | 4 | 8 | 3 | 6 | Reddish brown | Yellow | 14.56 | 4.2429 | 4.0377 | 23.1276 | Reddish brown
DFP | 3.48 | 2.03 | 7.13 | 4.71 | 0.0945 | 0.5491 | 0.0943 | 0.0572 | 0.0457 | 0.0609 | 0.99133 | 0.0189 | 6.37 | 17.7 | 3.96 | 15.99 | 9.6 | 2.6 | 7.49 | 2.05 | 2.05 | 5.08 | 9.11 | 8.67 | 2.83 | 12.5 | 1020 | 9 | 389.9 | 59.2 | 74.4 | 29.6 | 2752.5378 | 204788.8138 | 1.9039 | 0 | 384.9 | 59.2 | 74.4 | 29.6 | 2752.5378 | 204788.8138 | 204788.8138 | 0 | 1.9039 | 1.8795 | 1.2824 | 0 | 150 | 12 | 330.2 | 18.08 | 58.8 | 74.5 | 29.4 | 2715.467 | 204788.8138 | 202302.2934 | 1.2142 | 1.9039 | 1.6322 | 14.2707 | 0 | 1020 | 9 | 290.2 | 58 | 72 | 29 | 2642.0794 | 202302.2934 | 190229.7184 | 5.9676 | 1.6322 | 1.5255 | 6.5363 | 2.5YR | 5Y | 4 | 8 | 3 | 3 | Olive brown | Pale yellow | 13.2 | 7.0388 | 3.2258 | 20.1369 | Olive brown
DFP | 3.4 | 2.4 | 7.68 | 4.76 | 0.1107 | 0.5533 | 0.0947 | 0.0544 | 0.0461 | 0.0608 | 0.99133 | 0.0191 | 5.02 | 17.05 | 3.96 | 14.33 | 7.39 | 1.3 | 6.76 | 2.15 | 2.05 | 14.27 | 1.91 | 17.81 | 11.47 | 6.25 | 1020 | 9 | 387.7 | 59.2 | 74.2 | 29.6 | 2752.5378 | 204238.3062 | 1.8983 | 0 | 380.7 | 59.2 | 74.1 | 29.6 | 2752.5378 | 204238.3062 | 203963.0524 | 0.13477 | 1.8983 | 1.8665 | 1.673 | 0 | 150 | 12 | 332.2 | 16.7068 | 58.8 | 74.1 | 29.4 | 2715.467 | 204238.3062 | 201216.1066 | 1.4797 | 1.8983 | 1.651 | 13.0282 | 0 | 1020 | 9 | 289.1 | 57 | 73 | 28.5 | 2551.7586 | 201216.1066 | 186278.3802 | 7.4237 | 1.651 | 1.552 | 5.9955 | 2.5YR | 5Y | 4 | 8 | 3 | 3 | Olive brown | Pale yellow | 13.2 | 7.2016 | 1.6173 | 20.4861 | Olive brown
DFP | 3.26 | 2.19 | 7.59 | 4.92 | 0.1019 | 0.552 | 0.0945 | 0.0547 | 0.0472 | 0.0643 | 0.99133 | 0.0209 | 5.7 | 17.7 | 3.96 | 15.99 | 9.6 | 1.95 | 7.49 | 2.1 | 2.05 | 5.08 | 9.11 | 8.67 | 2.83 | 9.37 | 1020 | 9 | 388.8 | 59.2 | 74.1 | 29.6 | 2752.5378 | 203963.0524 | 1.9062 | 0 | 384.6 | 59.2 | 73.8 | 29.6 | 2752.5378 | 203963.0524 | 203137.2911 | 0.40486 | 1.9062 | 1.8933 | 0.67813 | 0 | 150 | 12 | 325.9 | 19.3004 | 58.8 | 74.1 | 29.4 | 2715.467 | 203963.0524 | 201216.1066 | 1.3468 | 1.9062 | 1.6197 | 15.0337 | 0 | 1020 | 9 | 289.4 | 58 | 70 | 29 | 2642.0794 | 201216.1066 | 184945.5595 | 8.0861 | 1.6197 | 1.5648 | 3.3876 | 2.5YR | 5Y | 4 | 8 | 3 | 3 | Olive brown | Pale yellow | 13.2 | 7.1202 | 5.5331 | 20.6552 | Olive brown
DFP | 3.71 | 2.26 | 7.74 | 5.15 | 0.1793 | 0.5375 | 0.0844 | 0.0521 | 0.0372 | 0.0631 | 0.99133 | 0.0265 | 6.37 | 17.05 | 3.96 | 14.33 | 7.39 | 2.6 | 6.76 | 2.05 | 2.05 | 14.27 | 1.91 | 17.81 | 11.47 | 12.5 | 1020 | 9 | 387.9 | 59.2 | 74.1 | 29.6 | 2752.5378 | 203963.0524 | 1.9018 | 0 | 380.1 | 59 | 74.4 | 29.5 | 2733.971 | 203963.0524 | 203407.4429 | 0.27241 | 1.9018 | 1.8687 | 1.7432 | 0 | 150 | 12 | 331.3 | 17.0842 | 58.5 | 74.1 | 29.25 | 2687.8289 | 203963.0524 | 199168.1189 | 2.3509 | 1.9018 | 1.6634 | 12.5352 | 0 | 1020 | 9 | 289.1 | 57 | 73 | 28.5 | 2551.7586 | 199168.1189 | 186278.3802 | 6.4718 | 1.6634 | 1.552 | 6.6995 | 2.5YR | 5Y | 4 | 8 | 3 | 3 | Olive brown | Pale yellow | 13.2 | 7.1609 | 1.4845 | 20.4861 | Olive brown
DFP | 3.62 | 2.03 | 7.05 | 4.84 | 0.1674 | 0.5167 | 0.0825 | 0.0495 | 0.0353 | 0.0581 | 0.99133 | 0.0348 | 5.02 | 17.7 | 3.96 | 15.99 | 9.6 | 1.3 | 7.49 | 2.15 | 2.05 | 5.08 | 9.11 | 8.67 | 2.83 | 6.25 | 1040 | 9 | 390.9 | 59.2 | 74.1 | 29.6 | 2752.5378 | 203963.0524 | 1.9165 | 0 | 383.5 | 59.2 | 73.9 | 29.6 | 2752.5378 | 203963.0524 | 203412.5449 | 0.26991 | 1.9165 | 1.8853 | 1.6276 | 0 | 150 | 12 | 338 | 15.6509 | 58.7 | 74.1 | 29.35 | 2706.2386 | 203963.0524 | 200532.2801 | 1.6821 | 1.9165 | 1.6855 | 12.0536 | 0 | 1040 | 9 | 292.6 | 57 | 73 | 28.5 | 2551.7586 | 200532.2801 | 186278.3802 | 7.108 | 1.6855 | 1.5708 | 6.8078 | 2.5YR | 5Y | 4 | 8 | 3 | 3 | Olive brown | Pale yellow | 13.2 | 7.1405 | 1.4845 | 20.7341 | Olive brown
DFP | 3.71 | 1.99 | 6.99 | 4.92 | 0.1537 | 0.5359 | 0.0802 | 0.0529 | 0.0364 | 0.0522 | 0.99133 | 0.0276 | 5.7 | 17.05 | 3.96 | 14.33 | 7.39 | 1.95 | 6.76 | 2.1 | 2.05 | 14.27 | 1.91 | 17.81 | 11.47 | 9.37 | 1040 | 9 | 388.9 | 59.2 | 74.1 | 29.6 | 2752.5378 | 203963.0524 | 1.9067 | 0 | 382.6 | 59.2 | 73.8 | 29.6 | 2752.5378 | 203963.0524 | 203137.2911 | 0.40486 | 1.9067 | 1.8835 | 1.22 | 0 | 150 | 12 | 330 | 17.8485 | 58.7 | 74.1 | 29.35 | 2706.2386 | 203963.0524 | 200532.2801 | 1.6821 | 1.9067 | 1.6456 | 13.6936 | 0 | 1040 | 9 | 290.1 | 58 | 73 | 29 | 2642.0794 | 200532.2801 | 192871.7978 | 3.8201 | 1.6456 | 1.5041 | 8.5993 | 2.5YR | 5Y | 4 | 8 | 3 | 3 | Olive brown | Pale yellow | 13.2 | 7.1507 | 1.4845 | 19.8542 | Olive brown
DFP | 3.48 | 2.03 | 7.13 | 4.71 | 0.0945 | 0.5491 | 0.0943 | 0.0572 | 0.0457 | 0.0609 | 0.99133 | 0.0189 | 6.37 | 17.7 | 3.96 | 15.99 | 9.6 | 2.6 | 7.49 | 2.05 | 2.05 | 5.08 | 9.11 | 8.67 | 2.83 | 12.5 | 1040 | 9 | 388.1 | 59.2 | 74.1 | 29.6 | 2752.5378 | 203963.0524 | 1.9028 | 0 | 383.1 | 59.2 | 73.9 | 29.6 | 2752.5378 | 203963.0524 | 203412.5449 | 0.26991 | 1.9028 | 1.8834 | 1.0212 | 0 | 150 | 12 | 329.7 | 17.7131 | 58.6 | 74.1 | 29.3 | 2697.0259 | 203963.0524 | 199849.6175 | 2.0168 | 1.9028 | 1.6497 | 13.2991 | 0 | 1040 | 9 | 291.6 | 57 | 73 | 28.5 | 2551.7586 | 199849.6175 | 186278.3802 | 6.7907 | 1.6497 | 1.5654 | 5.1124 | 2.5YR | 5Y | 4 | 8 | 3 | 3 | Olive brown | Pale yellow | 13.2 | 7.1456 | 1.4845 | 20.6633 | Olive brown
DFP | 3.4 | 2.4 | 7.68 | 4.76 | 0.1107 | 0.5533 | 0.0947 | 0.0544 | 0.0461 | 0.0608 | 0.99133 | 0.0191 | 5.02 | 17.05 | 3.96 | 14.33 | 7.39 | 1.3 | 6.76 | 2.15 | 2.05 | 14.27 | 1.91 | 17.81 | 11.47 | 6.25 | 1060 | 9 | 388.7 | 59.2 | 74.1 | 29.6 | 2752.5378 | 203963.0524 | 1.9057 | 0 | 381.5 | 59.2 | 73.7 | 29.6 | 2752.5378 | 203963.0524 | 202862.0373 | 0.53981 | 1.9057 | 1.8806 | 1.3196 | 0 | 150 | 12 | 325.7 | 19.343 | 58.7 | 74.1 | 29.35 | 2706.2386 | 203963.0524 | 200532.2801 | 1.6821 | 1.9057 | 1.6242 | 14.7743 | 0 | 1060 | 9 | 290.3 | 57 | 72 | 28.5 | 2551.7586 | 200532.2801 | 183726.6216 | 8.3805 | 1.6242 | 1.5801 | 2.716 | 2.5YR | 5Y | 4 | 8 | 3 | 3 | Olive brown | Pale yellow | 13.2 | 7.1481 | 2.834 | 20.8569 | Olive brown
DFP | 3.26 | 2.19 | 7.59 | 4.92 | 0.1019 | 0.552 | 0.0945 | 0.0547 | 0.0472 | 0.0643 | 0.99133 | 0.0209 | 5.7 | 17.7 | 3.96 | 15.99 | 9.6 | 1.95 | 7.49 | 2.1 | 2.05 | 5.08 | 9.11 | 8.67 | 2.83 | 9.37 | 1060 | 9 | 387.1 | 59.4 | 74.2 | 29.7 | 2771.1675 | 205620.6258 | 1.8826 | 0 | 384.2 | 59.2 | 74.2 | 29.6 | 2752.5378 | 205620.6258 | 204238.3062 | 0.67227 | 1.8826 | 1.8811 | 0.077414 | 0 | 150 | 12 | 326 | 18.7423 | 58.7 | 72.9 | 29.35 | 2706.2386 | 205620.6258 | 197284.7938 | 4.054 | 1.8826 | 1.6524 | 12.2257 | 0 | 1060 | 9 | 291.2 | 57 | 72 | 28.5 | 2551.7586 | 197284.7938 | 183726.6216 | 6.8724 | 1.6524 | 1.585 | 4.0831 | 2.5YR | 2.5Y | 3 | 8 | 3 | 6 | Dark reddish brown | Yellow | 10.5 | 20.1625 | 2.965 | 16.6421 | Dark reddish brown
DFP | 3.71 | 2.26 | 7.74 | 5.15 | 0.1793 | 0.5375 | 0.0844 | 0.0521 | 0.0372 | 0.0631 | 0.99133 | 0.0265 | 6.37 | 17.05 | 3.96 | 14.33 | 7.39 | 2.6 | 6.76 | 2.05 | 2.05 | 14.27 | 1.91 | 17.81 | 11.47 | 12.5 | 1060 | 9 | 385.3 | 59.4 | 74.3 | 29.7 | 2771.1675 | 205897.7426 | 1.8713 | 0 | 382.5 | 59.3 | 74.2 | 29.65 | 2761.8448 | 205897.7426 | 204928.8832 | 0.47055 | 1.8713 | 1.8665 | 0.25736 | 0 | 150 | 12 | 325.1 | 18.5174 | 58.8 | 72.9 | 29.4 | 2715.467 | 205897.7426 | 197957.5462 | 3.8564 | 1.8713 | 1.6423 | 12.2398 | 0 | 1060 | 9 | 291.3 | 58 | 72 | 29 | 2642.0794 | 197957.5462 | 190229.7184 | 3.9038 | 1.6423 | 1.5313 | 6.7568 | 2.5YR | 2.5Y | 3 | 8 | 3 | 6 | Dark reddish brown | Yellow | 10.5 | 26.896 | 3.0956 | 16.0787 | Dark reddish brown
DFP | 3.62 | 2.03 | 7.05 | 4.84 | 0.1674 | 0.5167 | 0.0825 | 0.0495 | 0.0353 | 0.0581 | 0.99133 | 0.0348 | 5.02 | 17.7 | 3.96 | 15.99 | 9.6 | 1.3 | 7.49 | 2.15 | 2.05 | 5.08 | 9.11 | 8.67 | 2.83 | 6.25 | 1060 | 9 | 386.1 | 59.4 | 74.1 | 29.7 | 2771.1675 | 205343.5091 | 1.8803 | 0 | 380.2 | 59.3 | 74.2 | 29.65 | 2761.8448 | 205343.5091 | 204928.8832 | 0.20192 | 1.8803 | 1.8553 | 1.3289 | 0 | 150 | 12 | 325.7 | 18.5447 | 58.5 | 72.9 | 29.25 | 2687.8289 | 205343.5091 | 195942.7242 | 4.5781 | 1.8803 | 1.6622 | 11.5964 | 0 | 1060 | 9 | 291.9 | 57 | 71 | 28.5 | 2551.7586 | 195942.7242 | 181174.8629 | 7.5368 | 1.6622 | 1.6112 | 3.0724 | 2.5YR | 2.5Y | 3 | 8 | 3 | 6 | Dark reddish brown | Yellow | 10.5 | 23.5293 | 4.1835 | 16.9171 | Dark reddish brown
DFP | 3.71 | 1.99 | 6.99 | 4.92 | 0.1537 | 0.5359 | 0.0802 | 0.0529 | 0.0364 | 0.0522 | 0.99133 | 0.0276 | 5.7 | 17.05 | 3.96 | 14.33 | 7.39 | 1.95 | 6.76 | 2.1 | 2.05 | 14.27 | 1.91 | 17.81 | 11.47 | 9.37 | 1060 | 9 | 385.4 | 59.4 | 74.2 | 29.7 | 2771.1675 | 205620.6258 | 1.8743 | 0 | 381.5 | 59.3 | 74.2 | 29.65 | 2761.8448 | 205620.6258 | 204928.8832 | 0.33642 | 1.8743 | 1.8616 | 0.6778 | 0 | 150 | 12 | 324.6 | 18.7307 | 58.5 | 72.9 | 29.25 | 2687.8289 | 205620.6258 | 195942.7242 | 4.7067 | 1.8743 | 1.6566 | 11.6159 | 0 | 1060 | 9 | 290.7 | 57 | 70 | 28.5 | 2551.7586 | 195942.7242 | 178623.1043 | 8.8391 | 1.6566 | 1.6274 | 1.7601 | 2.5YR | 2.5Y | 3 | 8 | 3 | 6 | Dark reddish brown | Yellow | 10.5 | 25.2126 | 5.6604 | 17.0882 | Dark reddish brown
DFP | 3.26 | 2.19 | 7.59 | 4.92 | 0.1019 | 0.552 | 0.0945 | 0.0547 | 0.0472 | 0.0643 | 0.99133 | 0.0209 | 6.37 | 17.7 | 3.96 | 15.99 | 9.6 | 2.6 | 7.49 | 2.05 | 2.05 | 5.08 | 9.11 | 8.67 | 2.83 | 9.37 | 1090 | 9 | 384.8 | 59.4 | 74.1 | 29.7 | 2771.1675 | 205343.5091 | 1.8739 | 0 | 382.1 | 59.2 | 74.2 | 29.6 | 2752.5378 | 205343.5091 | 204238.3062 | 0.53822 | 1.8739 | 1.8709 | 0.16433 | 0 | 150 | 12 | 323.6 | 18.9122 | 58.8 | 72.9 | 29.4 | 2715.467 | 205343.5091 | 197957.5462 | 3.5969 | 1.8739 | 1.6347 | 12.7667 | 0 | 1090 | 9 | 291.4 | 57 | 71 | 28.5 | 2551.7586 | 197957.5462 | 181174.8629 | 8.4779 | 1.6347 | 1.6084 | 1.609 | 2.5YR | 2.5Y | 3 | 8 | 3 | 6 | Dark reddish brown | Yellow | 10.5 | 24.3709 | 4.1835 | 16.8881 | Dark reddish brown
DFP | 3.71 | 2.26 | 7.74 | 5.15 | 0.1793 | 0.5375 | 0.0844 | 0.0521 | 0.0372 | 0.0631 | 0.99133 | 0.0265 | 5.02 | 17.05 | 3.96 | 14.33 | 7.39 | 1.3 | 6.76 | 2.15 | 2.05 | 14.27 | 1.91 | 17.81 | 11.47 | 12.5 | 1090 | 9 | 386.5 | 59.4 | 74.1 | 29.7 | 2771.1675 | 205343.5091 | 1.8822 | 0 | 382.5 | 59.2 | 74.2 | 29.6 | 2752.5378 | 205343.5091 | 204238.3062 | 0.53822 | 1.8822 | 1.8728 | 0.4994 | 0 | 150 | 12 | 331.3 | 16.6616 | 58.5 | 72.9 | 29.25 | 2687.8289 | 205343.5091 | 195942.7242 | 4.5781 | 1.8822 | 1.6908 | 10.1695 | 0 | 1090 | 9 | 293.3 | 57 | 71 | 28.5 | 2551.7586 | 195942.7242 | 181174.8629 | 7.5368 | 1.6908 | 1.6189 | 4.2537 | 2.5YR | 2.5Y | 3 | 8 | 3 | 6 | Dark reddish brown | Yellow | 10.5 | 24.7918 | 4.1835 | 16.9982 | Dark reddish brown
DFP | 3.62 | 2.03 | 7.05 | 4.84 | 0.1674 | 0.5167 | 0.0825 | 0.0495 | 0.0353 | 0.0581 | 0.99133 | 0.0348 | 5.7 | 17.7 | 3.96 | 15.99 | 9.6 | 1.95 | 7.49 | 2.1 | 2.05 | 5.08 | 9.11 | 8.67 | 2.83 | 6.25 | 1090 | 9 | 389.1 | 59.4 | 74.1 | 29.7 | 2771.1675 | 205343.5091 | 1.8949 | 0 | 383.9 | 59.2 | 74.2 | 29.6 | 2752.5378 | 205343.5091 | 204238.3062 | 0.53822 | 1.8949 | 1.8797 | 0.80252 | 0 | 150 | 12 | 323.9 | 20.1297 | 58.5 | 72.9 | 29.25 | 2687.8289 | 205343.5091 | 195942.7242 | 4.5781 | 1.8949 | 1.653 | 12.7628 | 0 | 1090 | 9 | 290.7 | 57 | 70 | 28.5 | 2551.7586 | 195942.7242 | 178623.1043 | 8.8391 | 1.653 | 1.6274 | 1.5478 | 2.5YR | 2.5Y | 3 | 8 | 3 | 6 | Dark reddish brown | Yellow | 10.5 | 24.5814 | 5.5331 | 17.0882 | Dark reddish brown
DFP | 3.71 | 1.99 | 6.99 | 4.92 | 0.1537 | 0.5359 | 0.0802 | 0.0529 | 0.0364 | 0.0522 | 0.99133 | 0.0276 | 6.37 | 17.05 | 3.96 | 14.33 | 7.39 | 2.6 | 6.76 | 2.05 | 2.05 | 14.27 | 1.91 | 17.81 | 11.47 | 9.37 | 1090 | 9 | 384.8 | 59.4 | 74.1 | 29.7 | 2771.1675 | 205343.5091 | 1.8739 | 0 | 382.3 | 59.2 | 74.3 | 29.6 | 2752.5378 | 205343.5091 | 204513.56 | 0.40418 | 1.8739 | 1.8693 | 0.24651 | 0 | 150 | 12 | 328.3 | 17.2099 | 58.3 | 72.9 | 29.15 | 2669.482 | 205343.5091 | 194605.2351 | 5.2294 | 1.8739 | 1.687 | 9.9752 | 0 | 1090 | 9 | 291.7 | 56 | 71 | 28 | 2463.0086 | 194605.2351 | 174873.6135 | 10.1393 | 1.687 | 1.6681 | 1.1229 | 2.5YR | 2.5Y | 3 | 8 | 3 | 6 | Dark reddish brown | Yellow | 10.5 | 24.6866 | 4.1835 | 17.5146 | Dark reddish brown
DFP/FRD 1 | 3.465 | 1.825 | 6.065 | 4.8 | 0.69725 | 0.46505 | 0.08275 | 0.0548 | 0.0444 | 0.04825 | 1.7944 | 0.02575 | 4.26 | 27.875 | 3.415 | 15.25 | 5.48 | 2.025 | 5.95 | 2.15 | 12.195 | 6.3 | 5.24 | 2.575 | 0.99 | 8.865 | 1090 | 9 | 389.6 | 59.8 | 75.3 | 29.9 | 2808.6152 | 211488.7282 | 1.8422 | 0 | 383 | 59.78 | 75.3 | 29.89 | 2806.7369 | 211488.7282 | 211347.2878 | 0.066878 | 1.8422 | 1.8122 | 1.6283 | 0 | 150 | 12 | 328.5 | 18.5997 | 58.76 | 74.4 | 29.38 | 2711.7738 | 211488.7282 | 201755.9685 | 4.602 | 1.8422 | 1.6282 | 11.6153 | 0 | 1000 | 3 | 299.3 | 58.76 | 73.4 | 29.38 | 2711.7738 | 201755.9685 | 199044.1947 | 1.3441 | 1.6282 | 1.5037 | 7.6476 | 2.5YR | 2.5Y | 6 | 8 | 3 | 4 | Light reddish brown | Pale brown | 22.0308 | 4.3 | 2.5232 | 33.1273 | Light reddish brown
DFP/FRD 1 | 3.485 | 2.045 | 6.775 | 4.83 | 0.73035 | 0.4938 | 0.08305 | 0.0571 | 0.04475 | 0.0553 | 1.7944 | 0.0282 | 4.855 | 15.94 | 4.54 | 14.445 | 5.71 | 4.39 | 8.895 | 2.1 | 14.81 | 2.14 | 12.56 | 7.715 | 2.385 | 5.74 | 1090 | 9 | 388.4 | 59.8 | 75 | 29.9 | 2808.6152 | 210646.1436 | 1.8439 | 0 | 385.2 | 59.79 | 75 | 29.895 | 2807.676 | 210646.1436 | 210575.6993 | 0.033442 | 1.8439 | 1.8293 | 0.79072 | 0 | 150 | 12 | 330.7 | 17.4478 | 58.75 | 74.9 | 29.375 | 2710.8508 | 210646.1436 | 203042.7285 | 3.6096 | 1.8439 | 1.6287 | 11.6674 | 0 | 1000 | 3 | 301.4 | 58.75 | 73.7 | 29.375 | 2710.8508 | 203042.7285 | 199789.7075 | 1.6021 | 1.6287 | 1.5086 | 7.376 | 2.5YR | 2.5Y | 6 | 8 | 3 | 4 | Light reddish brown | Pale brown | 21.8608 | 4.56 | 1.7333 | 32.979 | Light reddish brown
DFP/FRD 1 | 3.5 | 2.14 | 6.73 | 4.935 | 0.61095 | 0.5112 | 0.0841 | 0.0552 | 0.0446 | 0.056 | 1.7944 | 0.03305 | 4.1305 | 19.4385 | 4.099 | 15.933 | 6.8235 | 3.688 | 7.1905 | 4.145 | 12.9965 | 4.352 | 9.61 | 5.124 | 1.642 | 7.3025 | 1090 | 9 | 386.7 | 59.9 | 76.9 | 29.95 | 2818.0165 | 216705.4661 | 1.7844 | 0 | 382.6 | 59.9 | 76.8 | 29.95 | 2818.0165 | 216705.4661 | 216423.6645 | 0.13004 | 1.7844 | 1.7678 | 0.93143 | 0 | 150 | 12 | 327.7 | 18.0043 | 58.9 | 76.2 | 29.45 | 2724.7112 | 216705.4661 | 207622.9906 | 4.1912 | 1.7844 | 1.5783 | 11.5502 | 0 | 1000 | 3 | 297.8 | 58.9 | 73.9 | 29.45 | 2724.7112 | 207622.9906 | 201356.1549 | 3.0184 | 1.5783 | 1.479 | 6.2959 | 2.5YR | 2.5Y | 6 | 8 | 3 | 4 | Light reddish brown | Pale brown | 21.9458 | 4.43 | 3.9012 | 32.4572 | Light reddish brown
DFP/FRD 1 | 3.75 | 1.78 | 5.775 | 4.45 | 0.93465 | 0.4334 | 0.07915 | 0.04315 | 0.0375 | 0.04815 | 1.7944 | 0.15775 | 4.26 | 27.875 | 3.415 | 15.25 | 5.48 | 2.025 | 5.95 | 2.11 | 12.195 | 6.3 | 5.24 | 2.575 | 0.99 | 8.865 | 1090 | 9 | 387.5 | 60.3 | 75.8 | 30.15 | 2855.7784 | 216468.0033 | 1.7901 | 0 | 357.5 | 60 | 72.5 | 30 | 2827.4334 | 216468.0033 | 204988.9206 | 5.3029 | 1.7901 | 1.744 | 2.5756 | 0 | 150 | 12 | 327.5 | 18.3206 | 56.22 | 74 | 28.11 | 2482.3989 | 216468.0033 | 183697.516 | 15.1387 | 1.7901 | 1.7828 | 0.40672 | 0 | 1020 | 3 | 305.4 | 56 | 74 | 28 | 2463.0086 | 183697.516 | 182262.6394 | 0.78111 | 1.7828 | 1.6756 | 6.014 | 2.5YR | 2.5Y | 6 | 8 | 3 | 4 | Light reddish brown | Pale brown | 14.7642 | 5.2882 | 2.3747 | 24.7389 | Light reddish brown
DFP/FRD 1 | 3.8 | 1.62 | 5.515 | 4.515 | 0.9537 | 0.4289 | 0.07775 | 0.046 | 0.0396 | 0.04625 | 1.7944 | 0.1766 | 4.855 | 15.94 | 4.54 | 14.445 | 5.71 | 4.39 | 8.895 | 3.93 | 14.81 | 2.14 | 12.56 | 7.715 | 2.385 | 5.74 | 1000 | 3 | 387.1 | 59.6 | 78.9 | 29.8 | 2789.8599 | 220119.9493 | 1.7586 | 0 | 358.5 | 59.31 | 77.8 | 29.655 | 2762.7763 | 220119.9493 | 214943.9999 | 2.3514 | 1.7586 | 1.6679 | 5.1581 | 0 | 150 | 12 | 325.9 | 18.7788 | 58 | 76.62 | 29 | 2642.0794 | 220119.9493 | 202436.1253 | 8.0337 | 1.7586 | 1.6099 | 8.4554 | 0 | 1020 | 3 | 305.9 | 57 | 75.2 | 28.5 | 2551.7586 | 202436.1253 | 191892.2492 | 5.2085 | 1.6099 | 1.5941 | 0.97937 | 2.5YR | 2.5Y | 6 | 8 | 3 | 4 | Light reddish brown | Pale brown | 14.5612 | 5.399 | 4.6895 | 23.2124 | Light reddish brown
DFP/FRD 1 | 3.945 | 1.735 | 5.585 | 4.62 | 0.94185 | 0.44155 | 0.07665 | 0.0498 | 0.04105 | 0.0414 | 1.7944 | 0.17695 | 4.1305 | 19.4385 | 4.099 | 15.933 | 6.8235 | 3.688 | 7.1905 | 4.145 | 12.9965 | 4.352 | 9.61 | 5.124 | 1.642 | 7.3025 | 1000 | 3 | 387.5 | 59.4 | 76.7 | 29.7 | 2771.1675 | 212548.5445 | 1.8231 | 0 | 360.3 | 58.2 | 76.2 | 29.1 | 2660.3321 | 212548.5445 | 202717.3041 | 4.6254 | 1.8231 | 1.7774 | 2.51 | 0 | 150 | 12 | 328.3 | 18.0323 | 56.34 | 73.56 | 28.17 | 2493.0074 | 212548.5445 | 183385.6239 | 13.7206 | 1.8231 | 1.7902 | 1.8044 | 0 | 1020 | 3 | 306.1 | 56 | 70.47 | 28 | 2463.0086 | 183385.6239 | 173568.2189 | 5.3534 | 1.7902 | 1.7636 | 1.4884 | 2.5YR | 2.5Y | 6 | 8 | 3 | 4 | Light reddish brown | Pale brown | 14.7568 | 5.6249 | 8.1226 | 26.0248 | Light reddish brown
DFP/FRD 1 | 3.18 | 1.87 | 6.24 | 4.705 | 0.66725 | 0.4202 | 0.08275 | 0.05405 | 0.04155 | 0.0569 | 1.7944 | 0.0487 | 4.26 | 27.875 | 3.415 | 15.25 | 5.48 | 2.025 | 5.95 | 2.11 | 12.195 | 6.3 | 5.24 | 2.575 | 0.99 | 8.865 | 1000 | 3 | 388 | 59.4 | 78.3 | 29.7 | 2771.1675 | 216982.4124 | 1.7882 | 0 | 358.9 | 59.2 | 77.5 | 29.6 | 2752.5378 | 216982.4124 | 213321.681 | 1.6871 | 1.7882 | 1.6824 | 5.9126 | 0 | 150 | 12 | 327 | 18.6544 | 55.7 | 76 | 27.85 | 2436.6899 | 216982.4124 | 185188.436 | 14.6528 | 1.7882 | 1.7658 | 1.2524 | 0 | 1020 | 3 | 302 | 55 | 74 | 27.5 | 2375.8294 | 185188.436 | 175811.3789 | 5.0635 | 1.7658 | 1.7178 | 2.7194 | 2.5YR | 2.5Y | 6 | 8 | 3 | 4 | Light reddish brown | Pale brown | 14.659 | 5.802 | 5.4917 | 25.1805 | Light reddish brown
DFP/FRD 1 | 3.105 | 2.12 | 6.595 | 4.745 | 0.80035 | 0.4223 | 0.08305 | 0.05405 | 0.0422 | 0.05285 | 1.7944 | 0.03785 | 4.855 | 15.94 | 4.54 | 14.445 | 5.71 | 4.39 | 8.895 | 3.93 | 14.81 | 2.14 | 12.56 | 7.715 | 2.385 | 5.74 | 1020 | 3 | 386.9 | 58.7 | 76.5 | 29.35 | 2706.2386 | 207027.2527 | 1.8688 | 0 | 357.9 | 58.2 | 75.4 | 29.1 | 2660.3321 | 207027.2527 | 200589.0385 | 3.1098 | 1.8688 | 1.7842 | 4.5264 | 0 | 150 | 12 | 327.5 | 18.1374 | 55.01 | 75 | 27.505 | 2376.6935 | 207027.2527 | 178252.0096 | 13.8993 | 1.8688 | 1.8373 | 1.6882 | 0 | 1040 | 3 | 304.4 | 54 | 73.5 | 27 | 2290.221 | 178252.0096 | 168331.2468 | 5.5656 | 1.8373 | 1.8083 | 1.5755 | 2.5YR | 2.5Y | 6 | 8 | 3 | 4 | Light reddish brown | Pale brown | 12.0127 | 6.3483 | 3.9216 | 21.723 | Light reddish brown
DFP/FRD 1 | 3.065 | 1.97 | 6.42 | 4.59 | 0.71595 | 0.42605 | 0.0841 | 0.05035 | 0.0394 | 0.0508 | 1.7944 | 0.0447 | 4.1305 | 19.4385 | 4.099 | 15.933 | 6.8235 | 3.688 | 7.1905 | 4.145 | 12.9965 | 4.352 | 9.61 | 5.124 | 1.642 | 7.3025 | 1020 | 3 | 388.2 | 55.8 | 76.2 | 27.9 | 2445.4471 | 186343.0719 | 2.0833 | 0 | 362.7 | 55.88 | 72.57 | 27.94 | 2452.4642 | 186343.0719 | 177975.3269 | 4.4905 | 2.0833 | 2.0379 | 2.176 | 0 | 150 | 12 | 329.6 | 17.7791 | 55.29 | 72.44 | 27.645 | 2400.9497 | 186343.0719 | 173924.7961 | 6.6642 | 2.0833 | 1.8951 | 9.0331 | 0 | 1040 | 3 | 305.9 | 54 | 71.4 | 27 | 2290.221 | 173924.7961 | 163521.7826 | 5.9813 | 1.8951 | 1.8707 | 1.2861 | 2.5YR | 2.5Y | 6 | 8 | 3 | 4 | Light reddish brown | Pale brown | 11.5473 | 6.7502 | 6.2992 | 21.6016 | Light reddish brown
DFP/FRD 1 | 3.46 | 1.875 | 6.535 | 4.79 | 1.7696 | 0.3892 | 0.07915 | 0.0505 | 0.04105 | 0.0528 | 1.7944 | 0.10095 | 4.26 | 27.875 | 3.415 | 15.25 | 5.48 | 2.025 | 5.95 | 2.11 | 12.195 | 6.3 | 5.24 | 2.575 | 0.99 | 8.865 | 1020 | 3 | 387.8 | 59.4 | 76.1 | 29.7 | 2771.1675 | 210885.844 | 1.8389 | 0 | 356 | 59.3 | 75.7 | 29.65 | 2761.8448 | 210885.844 | 209071.6504 | 0.86027 | 1.8389 | 1.7028 | 7.4035 | 0 | 150 | 12 | 326.7 | 18.7022 | 55.16 | 75 | 27.58 | 2389.6726 | 210885.844 | 179225.4419 | 15.0131 | 1.8389 | 1.8228 | 0.87365 | 0 | 1040 | 3 | 304.1 | 54 | 74 | 27 | 2290.221 | 179225.4419 | 169476.3573 | 5.4396 | 1.8228 | 1.7944 | 1.5631 | 2.5YR | 2.5Y | 6 | 8 | 3 | 4 | Light reddish brown | Pale brown | 11.4153 | 6.8939 | 2.7595 | 20.483 | Light reddish brown
DFP/FRD 1 | 3.44 | 1.665 | 6.125 | 4.635 | 1.5987 | 0.38775 | 0.07775 | 0.0503 | 0.04105 | 0.0468 | 1.7944 | 0.10225 | 4.855 | 15.94 | 4.54 | 14.445 | 5.71 | 4.39 | 8.895 | 3.93 | 14.81 | 2.14 | 12.56 | 7.715 | 2.385 | 5.74 | 1020 | 3 | 387.8 | 59.7 | 76.4 | 29.85 | 2799.2297 | 213861.1521 | 1.8133 | 0 | 369.8 | 59.5 | 75.93 | 29.75 | 2780.5058 | 213861.1521 | 211123.809 | 1.28 | 1.8133 | 1.7516 | 3.4052 | 0 | 150 | 12 | 326.1 | 18.9206 | 55.17 | 76.58 | 27.585 | 2390.5391 | 213861.1521 | 183067.4834 | 14.3989 | 1.8133 | 1.7813 | 1.7656 | 0 | 1040 | 3 | 303.3 | 54 | 75 | 27 | 2290.221 | 183067.4834 | 171766.5783 | 6.1731 | 1.7813 | 1.7658 | 0.8725 | 2.5YR | 2.5Y | 6 | 8 | 3 | 4 | Light reddish brown | Pale brown | 11.4813 | 7.1811 | 1.8325 | 20.2733 | Light reddish brown
DFP/FRD 1 | 3.475 | 1.675 | 6.135 | 4.65 | 1.8469 | 0.38975 | 0.07665 | 0.04915 | 0.0411 | 0.0502 | 1.7944 | 0.09405 | 4.1305 | 19.4385 | 4.099 | 15.933 | 6.8235 | 3.688 | 7.1905 | 4.145 | 12.9965 | 4.352 | 9.61 | 5.124 | 1.642 | 7.3025 | 1040 | 3 | 387.6 | 59.3 | 77.4 | 29.65 | 2761.8448 | 213766.7866 | 1.8132 | 0 | 358.2 | 59 | 74.91 | 29.5 | 2733.971 | 213766.7866 | 204801.7681 | 4.1938 | 1.8132 | 1.749 | 3.5398 | 0 | 150 | 12 | 326.9 | 18.5684 | 58 | 74.5 | 29 | 2642.0794 | 213766.7866 | 196834.9169 | 7.9207 | 1.8132 | 1.6608 | 8.4055 | 0 | 1060 | 3 | 304.3 | 57 | 75 | 28.5 | 2551.7586 | 196834.9169 | 191381.8975 | 2.7704 | 1.6608 | 1.59 | 4.2611 | 10R | 2.5Y | 6 | 8 | 4 | 4 | Pale red | Pale brown | 14.4538 | 7.0375 | 3.1008 | 22.9817 | Pale red
DFP/FRD 1 | 3.43 | 1.68 | 6.085 | 4.56 | 1.7772 | 0.41555 | 0.08275 | 0.0527 | 0.0473 | 0.0411 | 1.7944 | 0.05915 | 4.26 | 27.875 | 3.415 | 15.25 | 5.48 | 2.025 | 5.95 | 2.11 | 12.195 | 6.3 | 5.24 | 2.575 | 0.99 | 8.865 | 1040 | 3 | 385.9 | 59.5 | 76.1 | 29.75 | 2780.5058 | 211596.495 | 1.8238 | 0 | 363.7 | 58.9 | 75 | 29.45 | 2724.7112 | 211596.495 | 204353.3372 | 3.4231 | 1.8238 | 1.7798 | 2.4123 | 0 | 150 | 12 | 334.6 | 15.3317 | 59.89 | 72.17 | 29.945 | 2817.0756 | 211596.495 | 203308.3486 | 3.917 | 1.8238 | 1.6458 | 9.7589 | 0 | 1060 | 3 | 310.4 | 58 | 74 | 29 | 2642.0794 | 203308.3486 | 195513.8772 | 3.8338 | 1.6458 | 1.5876 | 3.5342 | 10R | 2.5Y | 6 | 8 | 4 | 4 | Pale red | Pale brown | 11.2128 | 7.8992 | 2.7595 | 17.8016 | Pale red
DFP/FRD 1 | 4.32 | 1.865 | 6.46 | 4.415 | 1.8654 | 0.4054 | 0.08305 | 0.04665 | 0.0451 | 0.05225 | 1.7944 | 0.0373 | 4.855 | 15.94 | 4.54 | 14.445 | 5.71 | 4.39 | 8.895 | 3.93 | 14.81 | 2.14 | 12.56 | 7.715 | 2.385 | 5.74 | 1040 | 3 | 387.1 | 59.7 | 76.3 | 29.85 | 2799.2297 | 213581.2292 | 1.8124 | 0 | 362 | 59 | 75 | 29.5 | 2733.971 | 213581.2292 | 205047.8255 | 3.9954 | 1.8124 | 1.7654 | 2.5923 | 0 | 150 | 12 | 329.5 | 17.481 | 55.52 | 75.9 | 27.76 | 2420.9666 | 213581.2292 | 183751.3642 | 13.9665 | 1.8124 | 1.7932 | 1.0616 | 0 | 1060 | 3 | 310 | 55 | 74 | 27.5 | 2375.8294 | 183751.3642 | 175811.3789 | 4.321 | 1.7932 | 1.7633 | 1.6691 | 10R | 2.5Y | 6 | 8 | 4 | 4 | Pale red | Pale brown | 11.2536 | 8.2982 | 3.0144 | 19.843 | Pale red
DFP/FRD 1 | 3.195 | 1.8 | 6.335 | 4.65 | 2.0259 | 0.41855 | 0.0841 | 0.04995 | 0.04765 | 0.0561 | 1.7944 | 0.0453 | 4.1305 | 19.4385 | 4.099 | 15.933 | 6.8235 | 3.688 | 7.1905 | 4.145 | 12.9965 | 4.352 | 9.61 | 5.124 | 1.642 | 7.3025 | 1040 | 3 | 389.1 | 58.9 | 76.6 | 29.45 | 2724.7112 | 208712.875 | 1.8643 | 0 | 358.1 | 58.7 | 74.3 | 29.35 | 2706.2386 | 208712.875 | 201073.5278 | 3.6602 | 1.8643 | 1.7809 | 4.4705 | 0 | 150 | 12 | 325.7 | 19.4658 | 57 | 71.83 | 28.5 | 2551.7586 | 208712.875 | 183292.8226 | 12.1794 | 1.8643 | 1.7769 | 4.6852 | 0 | 1060 | 3 | 302.5 | 56 | 70 | 28 | 2463.0086 | 183292.8226 | 172410.6048 | 5.9371 | 1.7769 | 1.7545 | 1.2609 | 10R | 2.5Y | 6 | 8 | 4 | 4 | Pale red | Pale brown | 11.2332 | 9.5279 | 8.6162 | 19.7091 | Pale red
DFP/FRD 1 | 3.58 | 1.94 | 6.37 | 5.02 | 0.73965 | 0.45925 | 0.0778 | 0.05225 | 0.04015 | 0.04935 | 1.7944 | 0.02955 | 4.26 | 27.875 | 3.415 | 15.25 | 5.48 | 2.025 | 5.95 | 2.11 | 12.195 | 6.3 | 5.24 | 2.575 | 0.99 | 8.865 | 1060 | 3 | 388.4 | 59.5 | 76.2 | 29.75 | 2780.5058 | 211874.5456 | 1.8332 | 0 | 358.4 | 58.9 | 75.4 | 29.45 | 2724.7112 | 211874.5456 | 205443.2216 | 3.0354 | 1.8332 | 1.7445 | 4.8353 | 0 | 150 | 12 | 325.6 | 19.2875 | 57 | 71.87 | 28.5 | 2551.7586 | 211874.5456 | 183394.8929 | 13.4418 | 1.8332 | 1.7754 | 3.1506 | 0 | 1060 | 3 | 301.5 | 56 | 70 | 28 | 2463.0086 | 183394.8929 | 172410.6048 | 5.9894 | 1.7754 | 1.7487 | 1.5023 | 10R | 2.5Y | 6 | 8 | 4 | 4 | Pale red | Pale brown | 11.2434 | 9.3822 | 8.1365 | 19.6618 | Pale red
DFP/FRD 1 | 3.595 | 1.86 | 6.46 | 4.87 | 0.7587 | 0.4755 | 0.07695 | 0.05465 | 0.03935 | 0.05395 | 1.7944 | 0.03605 | 4.855 | 15.94 | 4.54 | 14.445 | 5.71 | 4.39 | 8.895 | 3.93 | 14.81 | 2.14 | 12.56 | 7.715 | 2.385 | 5.74 | 1060 | 3 | 388.9 | 60.2 | 75.8 | 30.1 | 2846.3144 | 215750.6285 | 1.8025 | 0 | 355.2 | 60.1 | 75.1 | 30.05 | 2836.866 | 215750.6285 | 213048.6381 | 1.2524 | 1.8025 | 1.6672 | 7.5071 | 0 | 150 | 12 | 322.4 | 20.6266 | 56 | 73 | 28 | 2463.0086 | 215750.6285 | 179799.6308 | 16.6632 | 1.8025 | 1.7931 | 0.52353 | 0 | 1080 | 3 | 299.7 | 55 | 72 | 27.5 | 2375.8294 | 179799.6308 | 171059.72 | 4.8609 | 1.7931 | 1.752 | 2.2914 | 10R | 2.5Y | 6 | 8 | 4 | 4 | Pale red | Pale brown | 7.936 | 10.12 | 5.0132 | 13.9041 | Pale red
DFP/FRD 1 | 3.725 | 2.04 | 6.43 | 4.935 | 0.63685 | 0.50315 | 0.07695 | 0.0543 | 0.0392 | 0.04995 | 1.7944 | 0.0364 | 4.1305 | 19.4385 | 4.099 | 15.933 | 6.8235 | 3.688 | 7.1905 | 4.145 | 12.9965 | 4.352 | 9.61 | 5.124 | 1.642 | 7.3025 | 1060 | 3 | 388.4 | 59.8 | 75 | 29.9 | 2808.6152 | 210646.1436 | 1.8439 | 0 | 362.6 | 59.7 | 73.69 | 29.85 | 2799.2297 | 210646.1436 | 206275.2396 | 2.075 | 1.8439 | 1.7578 | 4.6644 | 0 | 150 | 12 | 329.3 | 17.9472 | 55.95 | 74 | 27.975 | 2458.6124 | 210646.1436 | 181937.3157 | 13.6289 | 1.8439 | 1.81 | 1.8378 | 0 | 1080 | 3 | 305.2 | 55 | 73 | 27.5 | 2375.8294 | 181937.3157 | 173435.5494 | 4.6729 | 1.81 | 1.7597 | 2.7753 | 10R | 2.5Y | 6 | 8 | 4 | 4 | Pale red | Pale brown | 7.5318 | 10.05 | 2.6667 | 13.2539 | Pale red
DFP/FRD 1 | 3.635 | 1.665 | 5.47 | 4.23 | 0.89225 | 0.4392 | 0.0841 | 0.0457 | 0.04175 | 0.04705 | 1.7944 | 0.15395 | 4.26 | 27.875 | 3.415 | 15.25 | 5.48 | 2.025 | 5.95 | 2.11 | 12.195 | 6.3 | 5.24 | 2.575 | 0.99 | 8.865 | 1060 | 3 | 386.7 | 59.9 | 76.9 | 29.95 | 2818.0165 | 216705.4661 | 1.7844 | 0 | 365 | 59.8 | 73.91 | 29.9 | 2808.6152 | 216705.4661 | 207584.753 | 4.2088 | 1.7844 | 1.7583 | 1.4644 | 0 | 150 | 12 | 329.3 | 17.4309 | 57 | 74 | 28.5 | 2551.7586 | 216705.4661 | 188830.1388 | 12.8632 | 1.7844 | 1.7439 | 2.2727 | 0 | 1080 | 3 | 305.9 | 56 | 73 | 28 | 2463.0086 | 188830.1388 | 179799.6308 | 4.7823 | 1.7439 | 1.7013 | 2.4403 | 10R | 2.5Y | 6 | 8 | 4 | 4 | Pale red | Pale brown | 5.6733 | 10.085 | 5.0715 | 9.6522 | Pale red
DFP/FRD 1 | 3.69 | 1.805 | 5.83 | 4.475 | 0.92535 | 0.4472 | 0.08385 | 0.04845 | 0.045 | 0.0476 | 1.7944 | 0.16875 | 4.855 | 15.94 | 4.54 | 14.445 | 5.71 | 4.39 | 8.895 | 3.93 | 14.81 | 2.14 | 12.56 | 7.715 | 2.385 | 5.74 | 1060 | 3 | 388 | 59.5 | 74.9 | 29.75 | 2780.5058 | 208259.888 | 1.8631 | 0 | 359.5 | 59 | 72.11 | 29.5 | 2733.971 | 208259.888 | 197146.6493 | 5.3362 | 1.8631 | 1.8235 | 2.1224 | 0 | 150 | 12 | 326 | 19.0184 | 58 | 72.49 | 29 | 2642.0794 | 208259.888 | 191524.3373 | 8.0359 | 1.8631 | 1.7021 | 8.6376 | 0 | 1080 | 3 | 302.7 | 57 | 71 | 28.5 | 2551.7586 | 191524.3373 | 181174.8629 | 5.4037 | 1.7021 | 1.6708 | 1.8431 | 10R | 2.5Y | 6 | 8 | 4 | 4 | Pale red | Pale brown | 6.6025 | 10.0675 | 5.2069 | 11.0313 | Pale red
DFP/FRD 1 | 3.72 | 1.835 | 5.885 | 4.62 | 0.91595 | 0.4496 | 0.0838 | 0.0507 | 0.04645 | 0.04745 | 1.7944 | 0.1736 | 4.1305 | 19.4385 | 4.099 | 15.933 | 6.8235 | 3.688 | 7.1905 | 4.145 | 12.9965 | 4.352 | 9.61 | 5.124 | 1.642 | 7.3025 | 1080 | 3 | 390.1 | 59.9 | 76.1 | 29.95 | 2818.0165 | 214451.0529 | 1.8191 | 0 | 384.6 | 59.8 | 75.9 | 29.9 | 2808.6152 | 214451.0529 | 213173.8973 | 0.59555 | 1.8191 | 1.8042 | 0.81923 | 0 | 150 | 12 | 360 | 8.3611 | 58.7 | 75.8 | 29.35 | 2706.2386 | 214451.0529 | 205132.8857 | 4.3451 | 1.8191 | 1.755 | 3.524 | 0 | 1100 | 3 | 304.7 | 56.1 | 72 | 28.05 | 2471.813 | 205132.8857 | 177970.5327 | 13.2413 | 1.755 | 1.7121 | 2.4433 | 10R | 2.5Y | 4 | 8 | 2 | 4 | Weak red | Pale brown | 7.6724 | 18.9 | 5.3876 | 13.1358 | Weak red
DFP/FRD 1 | 3.295 | 1.985 | 6.545 | 4.925 | 0.70965 | 0.4144 | 0.0778 | 0.0515 | 0.0373 | 0.058 | 1.7944 | 0.0525 | 4.26 | 27.875 | 3.415 | 15.25 | 5.48 | 2.025 | 5.95 | 2.11 | 12.195 | 6.3 | 5.24 | 2.575 | 0.99 | 8.865 | 1080 | 3 | 390.2 | 59.1 | 76.4 | 29.55 | 2743.2466 | 209584.0371 | 1.8618 | 0 | 385.2 | 59.3 | 75.8 | 29.65 | 2761.8448 | 209584.0371 | 209347.8349 | 0.1127 | 1.8618 | 1.84 | 1.17 | 0 | 150 | 12 | 361.2 | 8.0288 | 58.6 | 75.7 | 29.3 | 2697.0259 | 209584.0371 | 204164.8589 | 2.5857 | 1.8618 | 1.7692 | 4.975 | 0 | 1100 | 3 | 305 | 56.5 | 73.1 | 28.25 | 2507.1873 | 204164.8589 | 183275.3907 | 10.2317 | 1.7692 | 1.6642 | 5.9348 | 10R | 2.5Y | 4 | 8 | 2 | 4 | Weak red | Pale brown | 7.1375 | 17.5 | 4.3194 | 11.8779 | Weak red
DFP/FRD 1 | 3.215 | 1.935 | 6.28 | 4.785 | 0.8287 | 0.404 | 0.07695 | 0.0516 | 0.0368 | 0.0515 | 1.7944 | 0.0457 | 4.855 | 15.94 | 4.54 | 14.445 | 5.71 | 4.39 | 8.895 | 3.93 | 14.81 | 2.14 | 12.56 | 7.715 | 2.385 | 5.74 | 1080 | 3 | 388.2 | 56.2 | 75.3 | 28.1 | 2480.633 | 186791.663 | 2.0783 | 0 | 384.2 | 56 | 75.29 | 28 | 2463.0086 | 186791.663 | 185439.9205 | 0.72366 | 2.0783 | 2.0718 | 0.30897 | 0 | 150 | 12 | 340 | 14.1765 | 56 | 71.7 | 28 | 2463.0086 | 186791.663 | 176597.7195 | 5.4574 | 2.0783 | 1.9253 | 7.3606 | 0 | 1100 | 3 | 304.1 | 55.9 | 70 | 27.95 | 2454.22 | 176597.7195 | 171795.4024 | 2.7194 | 1.9253 | 1.7701 | 8.0586 | 10R | 2.5Y | 4 | 8 | 2 | 4 | Weak red | Pale brown | 7.7947 | 18.2 | 7.0385 | 13.7976 | Weak red
DFP/FRD 1 | 3.29 | 1.87 | 6.12 | 4.59 | 0.74185 | 0.418 | 0.07695 | 0.04945 | 0.034 | 0.04475 | 1.7944 | 0.04805 | 4.1305 | 19.4385 | 4.099 | 15.933 | 6.8235 | 3.688 | 7.1905 | 4.145 | 12.9965 | 4.352 | 9.61 | 5.124 | 1.642 | 7.3025 | 1080 | 3 | 383.7 | 60.5 | 76.1 | 30.25 | 2874.7536 | 218768.7511 | 1.7539 | 0 | 356.3 | 60 | 74.58 | 29.02 | 2827.4334 | 218768.7511 | 210869.9821 | 3.6106 | 1.7539 | 1.6897 | 3.6627 | 0 | 150 | 12 | 327.1 | 17.3036 | 58.04 | 72 | 29.02 | 2645.7249 | 218768.7511 | 190492.1947 | 12.9253 | 1.7539 | 1.7171 | 2.0968 | 0 | 1080 | 3 | 305.4 | 57.25 | 71 | 28.625 | 2574.1916 | 190492.1947 | 182767.6013 | 4.0551 | 1.7171 | 1.671 | 2.688 | 2.5YR | 2.5Y | 6 | 8 | 3 | 4 | Light reddish brown | Pale brown | 20.3 | 6.52 | 6.7017 | 33.9208 | Light reddish brown
DFP/FRD 1 | 3.345 | 1.76 | 6.23 | 4.57 | 1.7272 | 0.395 | 0.0841 | 0.05305 | 0.0453 | 0.0517 | 1.7944 | 0.09715 | 4.26 | 27.875 | 3.415 | 15.25 | 5.48 | 2.025 | 5.95 | 2.11 | 12.195 | 6.3 | 5.24 | 2.575 | 0.99 | 8.865 | 1100 | 3 | 384.3 | 60.3 | 76.2 | 30.15 | 2855.7784 | 217610.3147 | 1.766 | 0 | 325.9 | 60.2 | 76.12 | 29 | 2846.3144 | 217610.3147 | 216661.4491 | 0.43604 | 1.766 | 1.5042 | 14.8251 | 0 | 150 | 12 | 328.4 | 17.0219 | 58 | 73 | 29 | 2642.0794 | 217610.3147 | 192871.7978 | 11.3683 | 1.766 | 1.7027 | 3.5852 | 0 | 1100 | 3 | 305.2 | 57 | 72 | 28.5 | 2551.7586 | 192871.7978 | 183726.6216 | 4.7416 | 1.7027 | 1.6612 | 2.4386 | 2.5YR | 2.5Y | 6 | 8 | 3 | 4 | Light reddish brown | Pale brown | 21.5 | 6.32 | 5.5118 | 35.715 | Light reddish brown
DFP/FRD 1 | 3.33 | 1.85 | 6.44 | 4.595 | 1.5703 | 0.40605 | 0.08385 | 0.05275 | 0.04645 | 0.04815 | 1.7944 | 0.0944 | 4.855 | 15.94 | 4.54 | 14.445 | 5.71 | 4.39 | 8.895 | 3.93 | 14.81 | 2.14 | 12.56 | 7.715 | 2.385 | 5.74 | 1100 | 3 | 386.6 | 60.4 | 76.8 | 30.2 | 2865.2582 | 220051.827 | 1.7569 | 0 | 356.9 | 60.31 | 76.79 | 29.5 | 2856.7257 | 220051.827 | 219367.9647 | 0.31077 | 1.7569 | 1.6269 | 7.3946 | 0 | 150 | 12 | 326.6 | 18.3711 | 59 | 75 | 29.5 | 2733.971 | 220051.827 | 205047.8255 | 6.8184 | 1.7569 | 1.5928 | 9.3382 | 0 | 1100 | 3 | 303.3 | 58 | 73 | 29 | 2642.0794 | 205047.8255 | 192871.7978 | 5.9381 | 1.5928 | 1.5725 | 1.2715 | 2.5YR | 2.5Y | 6 | 8 | 3 | 4 | Light reddish brown | Pale brown | 22.3 | 6.42 | 4.9479 | 35.0678 | Light reddish brown
DFP/FRD 1 | 3.25 | 1.775 | 6.435 | 4.65 | 1.821 | 0.3978 | 0.0838 | 0.05005 | 0.0465 | 0.05625 | 1.7944 | 0.0907 | 4.1305 | 19.4385 | 4.099 | 15.933 | 6.8235 | 3.688 | 7.1905 | 4.145 | 12.9965 | 4.352 | 9.61 | 5.124 | 1.642 | 7.3025 | 1100 | 3 | 387.7 | 60.6 | 76.8 | 30.3 | 2884.2648 | 221511.5366 | 1.7502 | 0 | 356.8 | 60.57 | 76.63 | 29.5 | 2881.4098 | 221511.5366 | 220802.4329 | 0.32012 | 1.7502 | 1.6159 | 7.6745 | 0 | 150 | 12 | 326 | 18.9264 | 59 | 75 | 29.5 | 2733.971 | 221511.5366 | 205047.8255 | 7.4324 | 1.7502 | 1.5899 | 9.163 | 0 | 1100 | 3 | 303.7 | 58 | 74 | 29 | 2642.0794 | 205047.8255 | 195513.8772 | 4.6496 | 1.5899 | 1.5533 | 2.2977 | 2.5YR | 2.5Y | 6 | 8 | 3 | 4 | Light reddish brown | Pale brown | 21.9 | 6.37 | 3.6458 | 34.0182 | Light reddish brown
DFP/FRD 1 | 3.545 | 1.795 | 6.39 | 4.78 | 1.8196 | 0.40975 | 0.0778 | 0.05015 | 0.04305 | 0.0422 | 1.7944 | 0.06295 | 4.26 | 27.875 | 3.415 | 15.25 | 5.48 | 2.025 | 5.95 | 2.11 | 12.195 | 6.3 | 5.24 | 2.575 | 0.99 | 8.865 | 1000 | 6 | 387.8 | 60.7 | 76.9 | 30.35 | 2893.7917 | 222532.5801 | 1.7427 | 0 | 360.4 | 60.1 | 74.93 | 30.05 | 2836.866 | 222532.5801 | 212566.3709 | 4.4785 | 1.7427 | 1.6955 | 2.7082 | 0 | 150 | 12 | 328.9 | 17.9082 | 58.01 | 74.56 | 29.005 | 2642.9906 | 222532.5801 | 197061.3763 | 11.4461 | 1.7427 | 1.669 | 4.2259 | 0 | 1000 | 6 | 306.3 | 57 | 73 | 28.5 | 2551.7586 | 197061.3763 | 186278.3802 | 5.4719 | 1.669 | 1.6443 | 1.4805 | 2.5YR | 2.5Y | 6 | 8 | 3 | 4 | Light reddish brown | Pale brown | 14.2737 | 7.1056 | 5.0715 | 23.4704 | Light reddish brown
DFP/FRD 1 | 4.43 | 1.68 | 6.145 | 4.455 | 1.8937 | 0.3871 | 0.07695 | 0.0442 | 0.0397 | 0.0509 | 1.7944 | 0.04515 | 4.855 | 15.94 | 4.54 | 14.445 | 5.71 | 4.39 | 8.895 | 3.93 | 14.81 | 2.14 | 12.56 | 7.715 | 2.385 | 5.74 | 1000 | 6 | 386 | 60.5 | 76.4 | 30.25 | 2874.7536 | 219631.1771 | 1.7575 | 0 | 359.4 | 59.9 | 74.94 | 29.95 | 2818.0165 | 219631.1771 | 211182.1538 | 3.8469 | 1.7575 | 1.7018 | 3.1661 | 0 | 150 | 12 | 329 | 17.3252 | 57.63 | 74.9 | 28.815 | 2608.4777 | 219631.1771 | 195374.9762 | 11.0441 | 1.7575 | 1.6839 | 4.185 | 0 | 1000 | 6 | 306.1 | 57 | 73 | 28.5 | 2551.7586 | 195374.9762 | 186278.3802 | 4.656 | 1.6839 | 1.6432 | 2.4171 | 2.5YR | 2.5Y | 6 | 8 | 3 | 4 | Light reddish brown | Pale brown | 13.3107 | 7.0924 | 4.4503 | 21.8726 | Light reddish brown
DFP/FRD 1 | 3.42 | 1.7 | 6.035 | 4.65 | 2.0518 | 0.4105 | 0.07695 | 0.04905 | 0.04225 | 0.05005 | 1.7944 | 0.04865 | 4.1305 | 19.4385 | 4.099 | 15.933 | 6.8235 | 3.688 | 7.1905 | 4.145 | 12.9965 | 4.352 | 9.61 | 5.124 | 1.642 | 7.3025 | 1000 | 6 | 390.3 | 60.4 | 76.5 | 30.2 | 2865.2582 | 219192.2495 | 1.7806 | 0 | 360 | 59.6 | 73.22 | 29.8 | 2789.8599 | 219192.2495 | 204273.5448 | 6.8062 | 1.7806 | 1.7623 | 1.0269 | 0 | 150 | 12 | 328.7 | 18.7405 | 58 | 73.53 | 29 | 2642.0794 | 219192.2495 | 194272.0999 | 11.3691 | 1.7806 | 1.692 | 4.9798 | 0 | 1000 | 6 | 305.2 | 57 | 72 | 28.5 | 2551.7586 | 194272.0999 | 183726.6216 | 5.4282 | 1.692 | 1.6612 | 1.82 | 2.5YR | 2.5Y | 6 | 8 | 3 | 4 | Light reddish brown | Pale brown | 17.2002 | 7.099 | 5.8824 | 28.5724 | Light reddish brown
DFP/FRD 1 | 3.465 | 1.825 | 6.065 | 4.8 | 0.69725 | 0.46505 | 0.08275 | 0.0548 | 0.0444 | 0.04825 | 1.7944 | 0.02575 | 4.26 | 27.875 | 3.415 | 15.25 | 5.48 | 2.025 | 5.95 | 2.11 | 12.195 | 6.3 | 5.24 | 2.575 | 0.99 | 8.865 | 1000 | 6 | 388 | 60.3 | 76.3 | 30.15 | 2855.7784 | 217895.8925 | 1.7807 | 0 | 362 | 59.8 | 73.33 | 29.9 | 2808.6152 | 217895.8925 | 205955.7562 | 5.4797 | 1.7807 | 1.7577 | 1.2921 | 0 | 150 | 12 | 329.3 | 17.8257 | 58 | 74 | 29 | 2642.0794 | 217895.8925 | 195513.8772 | 10.2719 | 1.7807 | 1.6843 | 5.413 | 0 | 1000 | 6 | 306.2 | 57 | 73 | 28.5 | 2551.7586 | 195513.8772 | 186278.3802 | 4.7237 | 1.6843 | 1.6438 | 2.4048 | 2.5YR | 2.5Y | 6 | 8 | 3 | 4 | Light reddish brown | Pale brown | 16.9505 | 7.4691 | 4.325 | 27.8628 | Light reddish brown
DFP/FRD 1 | 3.485 | 2.045 | 6.775 | 4.83 | 0.73035 | 0.4938 | 0.08305 | 0.0571 | 0.04475 | 0.0553 | 1.7944 | 0.0282 | 4.855 | 15.94 | 4.54 | 14.445 | 5.71 | 4.39 | 8.895 | 3.93 | 14.81 | 2.14 | 12.56 | 7.715 | 2.385 | 5.74 | 1020 | 6 | 386.2 | 60.4 | 76.8 | 30.2 | 2865.2582 | 220051.827 | 1.755 | 0 | 363.2 | 60.2 | 75.4 | 30.1 | 2846.3144 | 220051.827 | 214612.1027 | 2.472 | 1.755 | 1.6924 | 3.5717 | 0 | 150 | 12 | 329.7 | 17.1368 | 58 | 74 | 29 | 2642.0794 | 220051.827 | 195513.8772 | 11.151 | 1.755 | 1.6863 | 3.9153 | 0 | 1020 | 6 | 305 | 57.4 | 72.9 | 28.7 | 2587.6985 | 195513.8772 | 188643.2172 | 3.5142 | 1.6863 | 1.6168 | 4.1224 | 2.5YR | 2.5Y | 6 | 8 | 3 | 4 | Light reddish brown | Pale brown | 14.0366 | 8.5695 | 5.0781 | 22.6944 | Light reddish brown
DFP/FRD 1 | 3.5 | 2.14 | 6.73 | 4.935 | 0.61095 | 0.5112 | 0.0841 | 0.0552 | 0.0446 | 0.056 | 1.7944 | 0.03305 | 4.1305 | 19.4385 | 4.099 | 15.933 | 6.8235 | 3.688 | 7.1905 | 4.145 | 12.9965 | 4.352 | 9.61 | 5.124 | 1.642 | 7.3025 | 1020 | 6 | 387.2 | 60.4 | 76.3 | 30.2 | 2865.2582 | 218619.1979 | 1.7711 | 0 | 361.5 | 59.9 | 72.47 | 29.95 | 2818.0165 | 218619.1979 | 204221.6532 | 6.5857 | 1.7711 | 1.7701 | 0.055371 | 0 | 150 | 12 | 330 | 17.3333 | 58 | 73 | 29 | 2642.0794 | 218619.1979 | 192871.7978 | 11.7773 | 1.7711 | 1.711 | 3.3953 | 0 | 1020 | 6 | 304.5 | 57 | 72 | 28.5 | 2551.7586 | 192871.7978 | 183726.6216 | 4.7416 | 1.711 | 1.6574 | 3.1343 | 2.5YR | 2.5Y | 6 | 8 | 3 | 4 | Light reddish brown | Pale brown | 13.987 | 8.9103 | 5.6356 | 23.1814 | Light reddish brown
DFP/FRD 1 | 3.75 | 1.78 | 5.775 | 4.45 | 0.93465 | 0.4334 | 0.07915 | 0.04315 | 0.0375 | 0.04815 | 1.7944 | 0.15775 | 4.26 | 27.875 | 3.415 | 15.25 | 5.48 | 2.025 | 5.95 | 2.11 | 12.195 | 6.3 | 5.24 | 2.575 | 0.99 | 8.865 | 1020 | 6 | 385.6 | 60.4 | 76.6 | 30.2 | 2865.2582 | 219478.7753 | 1.7569 | 0 | 363.7 | 59.8 | 75.3 | 29.9 | 2808.6152 | 219478.7753 | 211488.7282 | 3.6405 | 1.7569 | 1.7197 | 2.116 | 0 | 150 | 12 | 328.2 | 17.4893 | 58 | 75 | 29 | 2642.0794 | 219478.7753 | 198155.9566 | 9.7152 | 1.7569 | 1.6563 | 5.7271 | 0 | 1020 | 6 | 305.6 | 57.2 | 73 | 28.6 | 2569.6971 | 198155.9566 | 187587.8903 | 5.3332 | 1.6563 | 1.6291 | 1.6403 | 2.5YR | 2.5Y | 6 | 8 | 3 | 4 | Light reddish brown | Pale brown | 13.5666 | 9.1999 | 4.6997 | 22.1013 | Light reddish brown
DFP/FRD 1 | 3.8 | 1.62 | 5.515 | 4.515 | 0.9537 | 0.4289 | 0.07775 | 0.046 | 0.0396 | 0.04625 | 1.7944 | 0.1766 | 4.855 | 15.94 | 4.54 | 14.445 | 5.71 | 4.39 | 8.895 | 3.93 | 14.81 | 2.14 | 12.56 | 7.715 | 2.385 | 5.74 | 1020 | 6 | 389.6 | 60.4 | 75.6 | 30.2 | 2865.2582 | 216613.5172 | 1.7986 | 0 | 360.9 | 59.9 | 72.51 | 29.95 | 2818.0165 | 216613.5172 | 204334.3738 | 5.6687 | 1.7986 | 1.7662 | 1.7999 | 0 | 150 | 12 | 328.8 | 18.4915 | 59 | 74 | 29.5 | 2733.971 | 216613.5172 | 202313.8545 | 6.6015 | 1.7986 | 1.6252 | 9.6407 | 0 | 1020 | 6 | 304.1 | 58 | 73 | 29 | 2642.0794 | 202313.8545 | 192871.7978 | 4.667 | 1.6252 | 1.5767 | 2.9844 | 2.5YR | 2.5Y | 6 | 8 | 3 | 4 | Light reddish brown | Pale brown | 13.7768 | 9.0551 | 3.4392 | 21.7218 | Light reddish brown
DFP/FRD 1 | 3.945 | 1.735 | 5.585 | 4.62 | 0.94185 | 0.44155 | 0.07665 | 0.0498 | 0.04105 | 0.0414 | 1.7944 | 0.17695 | 4.1305 | 19.4385 | 4.099 | 15.933 | 6.8235 | 3.688 | 7.1905 | 4.145 | 12.9965 | 4.352 | 9.61 | 5.124 | 1.642 | 7.3025 | 1040 | 6 | 387 | 60.5 | 76.8 | 30.25 | 2874.7536 | 220781.0786 | 1.7529 | 0 | 360.1 | 58.9 | 75.6 | 29.45 | 2724.7112 | 220781.0786 | 205988.1639 | 6.7003 | 1.7529 | 1.7482 | 0.26864 | 0 | 150 | 12 | 327.4 | 18.204 | 59 | 75 | 29.5 | 2733.971 | 220781.0786 | 205047.8255 | 7.1262 | 1.7529 | 1.5967 | 8.9092 | 0 | 1040 | 6 | 303.4 | 58.2 | 73.4 | 29.1 | 2660.3321 | 205047.8255 | 195268.3743 | 4.7694 | 1.5967 | 1.5538 | 2.6894 | 2.5YR | 2.5Y | 6 | 8 | 3 | 4 | Light reddish brown | Pale brown | 13.6717 | 9.6079 | 4.4271 | 21.2425 | Light reddish brown
DFP/FRD 1 | 3.18 | 1.87 | 6.24 | 4.705 | 0.66725 | 0.4202 | 0.08275 | 0.05405 | 0.04155 | 0.0569 | 1.7944 | 0.0487 | 4.26 | 27.875 | 3.415 | 15.25 | 5.48 | 2.025 | 5.95 | 2.11 | 12.195 | 6.3 | 5.24 | 2.575 | 0.99 | 8.865 | 1040 | 6 | 388.4 | 60.4 | 76.1 | 30.2 | 2865.2582 | 218046.1463 | 1.7813 | 0 | 362.9 | 59.8 | 73.13 | 29.9 | 2808.6152 | 218046.1463 | 205394.0331 | 5.8025 | 1.7813 | 1.7668 | 0.8099 | 0 | 150 | 12 | 329.5 | 17.8756 | 58 | 74 | 29 | 2642.0794 | 218046.1463 | 195513.8772 | 10.3337 | 1.7813 | 1.6853 | 5.3878 | 0 | 1040 | 6 | 305.3 | 57.1 | 72.9 | 28.55 | 2560.72 | 195513.8772 | 186676.4899 | 4.5201 | 1.6853 | 1.6354 | 2.9581 | 2.5YR | 2.5Y | 6 | 8 | 3 | 4 | Light reddish brown | Pale brown | 13.7242 | 9.3315 | 4.205 | 22.4453 | Light reddish brown
DFP/FRD 1 | 3.105 | 2.12 | 6.595 | 4.745 | 0.80035 | 0.4223 | 0.08305 | 0.05405 | 0.0422 | 0.05285 | 1.7944 | 0.03785 | 4.855 | 15.94 | 4.54 | 14.445 | 5.71 | 4.39 | 8.895 | 3.93 | 14.81 | 2.14 | 12.56 | 7.715 | 2.385 | 5.74 | 1040 | 6 | 387.2 | 60.4 | 76.7 | 30.2 | 2865.2582 | 219765.3012 | 1.7619 | 0 | 359.9 | 59.8 | 75.8 | 29.9 | 2808.6152 | 219765.3012 | 212893.0358 | 3.1271 | 1.7619 | 1.6905 | 4.0502 | 0 | 150 | 12 | 327.7 | 18.1569 | 57 | 75 | 28.5 | 2551.7586 | 219765.3012 | 191381.8975 | 12.9153 | 1.7619 | 1.7123 | 2.815 | 0 | 1040 | 6 | 303.3 | 57 | 74.1 | 28.5 | 2551.7586 | 191381.8975 | 189085.3147 | 1.2 | 1.7123 | 1.604 | 6.3217 | 2.5YR | 2.5Y | 6 | 8 | 3 | 4 | Light reddish brown | Pale brown | 13.6979 | 9.9681 | 3.3898 | 21.972 | Light reddish brown
DFP/FRD 1 | 3.065 | 1.97 | 6.42 | 4.59 | 0.71595 | 0.42605 | 0.0841 | 0.05035 | 0.0394 | 0.0508 | 1.7944 | 0.0447 | 4.1305 | 19.4385 | 4.099 | 15.933 | 6.8235 | 3.688 | 7.1905 | 4.145 | 12.9965 | 4.352 | 9.61 | 5.124 | 1.642 | 7.3025 | 1040 | 6 | 386.6 | 60.4 | 76.8 | 30.2 | 2865.2582 | 220051.827 | 1.7569 | 0 | 362.9 | 59.8 | 74.5 | 29.9 | 2808.6152 | 220051.827 | 209241.836 | 4.9125 | 1.7569 | 1.7344 | 1.2808 | 0 | 150 | 12 | 331.4 | 16.6566 | 59 | 74 | 29.5 | 2733.971 | 220051.827 | 202313.8545 | 8.0608 | 1.7569 | 1.638 | 6.7626 | 0 | 1040 | 6 | 306.1 | 58 | 73.5 | 29 | 2642.0794 | 202313.8545 | 194192.8375 | 4.0141 | 1.638 | 1.5763 | 3.7716 | 2.5YR | 2.5Y | 6 | 8 | 3 | 4 | Light reddish brown | Pale brown | 13.7111 | 9.6498 | 4.2969 | 21.6123 | Light reddish brown
DFP/FRD 1 | 3.46 | 1.875 | 6.535 | 4.79 | 1.7696 | 0.3892 | 0.07915 | 0.0505 | 0.04105 | 0.0528 | 1.7944 | 0.10095 | 4.26 | 27.875 | 3.415 | 15.25 | 5.48 | 2.025 | 5.95 | 2.11 | 12.195 | 6.3 | 5.24 | 2.575 | 0.99 | 8.865 | 1040 | 6 | 385.2 | 60.3 | 76.7 | 30.15 | 2855.7784 | 219038.2039 | 1.7586 | 0 | 363.8 | 59.8 | 75.4 | 29.9 | 2808.6152 | 219038.2039 | 211769.5897 | 3.3184 | 1.7586 | 1.7179 | 2.3139 | 0 | 150 | 12 | 331 | 16.3746 | 59 | 73 | 29.5 | 2733.971 | 219038.2039 | 199579.8835 | 8.8835 | 1.7586 | 1.6585 | 5.6928 | 0 | 1040 | 6 | 306.1 | 58 | 72.4 | 29 | 2642.0794 | 199579.8835 | 191286.5501 | 4.1554 | 1.6585 | 1.6002 | 3.5133 | 2.5YR | 2.5Y | 6 | 8 | 3 | 4 | Light reddish brown | Pale brown | 11.9804 | 11.54 | 5.6063 | 19.1712 | Light reddish brown
DFP/FRD 1 | 3.44 | 1.665 | 6.125 | 4.635 | 1.5987 | 0.38775 | 0.07775 | 0.0503 | 0.04105 | 0.0468 | 1.7944 | 0.10225 | 4.855 | 15.94 | 4.54 | 14.445 | 5.71 | 4.39 | 8.895 | 3.93 | 14.81 | 2.14 | 12.56 | 7.715 | 2.385 | 5.74 | 1040 | 6 | 388.8 | 60.5 | 76.7 | 30.25 | 2874.7536 | 220493.6032 | 1.7633 | 0 | 363 | 60 | 75.4 | 30 | 2827.4334 | 220493.6032 | 213188.4775 | 3.3131 | 1.7633 | 1.7027 | 3.4366 | 0 | 150 | 12 | 330.1 | 17.7825 | 58 | 75 | 29 | 2642.0794 | 220493.6032 | 198155.9566 | 10.1307 | 1.7633 | 1.6659 | 5.5269 | 0 | 1040 | 6 | 305.1 | 57 | 74 | 28.5 | 2551.7586 | 198155.9566 | 188830.1388 | 4.7063 | 1.6659 | 1.6157 | 3.0088 | 2.5YR | 2.5Y | 6 | 8 | 3 | 4 | Light reddish brown | Pale brown | 11.4493 | 12.4646 | 3.5202 | 18.499 | Light reddish brown
DFP/FRD 1 | 3.475 | 1.675 | 6.135 | 4.65 | 1.8469 | 0.38975 | 0.07665 | 0.04915 | 0.0411 | 0.0502 | 1.7944 | 0.09405 | 4.1305 | 19.4385 | 4.099 | 15.933 | 6.8235 | 3.688 | 7.1905 | 4.145 | 12.9965 | 4.352 | 9.61 | 5.124 | 1.642 | 7.3025 | 1040 | 6 | 386 | 60.4 | 76.5 | 30.2 | 2865.2582 | 219192.2495 | 1.761 | 0 | 364.1 | 59.7 | 74 | 29.85 | 2799.2297 | 219192.2495 | 207143.0008 | 5.4971 | 1.761 | 1.7577 | 0.18673 | 0 | 150 | 12 | 331.2 | 16.5459 | 58 | 74 | 29 | 2642.0794 | 219192.2495 | 195513.8772 | 10.8026 | 1.761 | 1.694 | 3.8054 | 0 | 1040 | 6 | 305.6 | 57 | 72.1 | 28.5 | 2551.7586 | 195513.8772 | 183981.7974 | 5.8983 | 1.694 | 1.661 | 1.9459 | 2.5YR | 2.5Y | 6 | 8 | 3 | 4 | Light reddish brown | Pale brown | 11.4435 | 12.634 | 5.7516 | 19.0081 | Light reddish brown
DFP/FRD 1 | 3.43 | 1.68 | 6.085 | 4.56 | 1.7772 | 0.41555 | 0.08275 | 0.0527 | 0.0473 | 0.0411 | 1.7944 | 0.05915 | 4.26 | 27.875 | 3.415 | 15.25 | 5.48 | 2.025 | 5.95 | 2.11 | 12.195 | 6.3 | 5.24 | 2.575 | 0.99 | 8.865 | 1040 | 6 | 388.2 | 60.5 | 76.1 | 30.25 | 2874.7536 | 218768.7511 | 1.7745 | 0 | 363.3 | 59.8 | 75 | 29.9 | 2808.6152 | 218768.7511 | 210646.1436 | 3.7129 | 1.7745 | 1.7247 | 2.8055 | 0 | 150 | 12 | 330.1 | 17.6007 | 59 | 74 | 29.5 | 2733.971 | 218768.7511 | 202313.8545 | 7.5216 | 1.7745 | 1.6316 | 8.0504 | 0 | 1040 | 6 | 304.9 | 58 | 72.5 | 29 | 2642.0794 | 202313.8545 | 191550.7581 | 5.32 | 1.6316 | 1.5917 | 2.4441 | 2.5YR | 2.5Y | 6 | 8 | 3 | 4 | Light reddish brown | Pale brown | 11.4464 | 12.5493 | 4.7306 | 18.2197 | Light reddish brown
DFP/FRD 1 | 4.32 | 1.865 | 6.46 | 4.415 | 1.8654 | 0.4054 | 0.08305 | 0.04665 | 0.0451 | 0.05225 | 1.7944 | 0.0373 | 4.855 | 15.94 | 4.54 | 14.445 | 5.71 | 4.39 | 8.895 | 3.93 | 14.81 | 2.14 | 12.56 | 7.715 | 2.385 | 5.74 | 1060 | 6 | 382 | 60.4 | 76.8 | 30.2 | 2865.2582 | 220051.827 | 1.736 | 0 | 361.8 | 60 | 76.6 | 30 | 2827.4334 | 220051.827 | 216581.3975 | 1.5771 | 1.736 | 1.6705 | 3.7703 | 0 | 150 | 12 | 329 | 16.1094 | 58 | 74 | 29 | 2642.0794 | 220051.827 | 195513.8772 | 11.151 | 1.736 | 1.6827 | 3.0652 | 0 | 1060 | 6 | 309 | 57 | 73 | 28.5 | 2551.7586 | 195513.8772 | 186278.3802 | 4.7237 | 1.6827 | 1.6588 | 1.4225 | 2.5YR | 2.5Y | 6 | 8 | 3 | 4 | Light reddish brown | Pale brown | 11.445 | 12.5916 | 4.9479 | 18.985 | Light reddish brown
DFP/FRD 1 | 3.195 | 1.8 | 6.335 | 4.65 | 2.0259 | 0.41855 | 0.0841 | 0.04995 | 0.04765 | 0.0561 | 1.7944 | 0.0453 | 4.1305 | 19.4385 | 4.099 | 15.933 | 6.8235 | 3.688 | 7.1905 | 4.145 | 12.9965 | 4.352 | 9.61 | 5.124 | 1.642 | 7.3025 | 1060 | 6 | 388 | 60.5 | 76.2 | 30.25 | 2874.7536 | 219056.2264 | 1.7712 | 0 | 362.2 | 59.8 | 75.8 | 29.9 | 2808.6152 | 219056.2264 | 212893.0358 | 2.8135 | 1.7712 | 1.7013 | 3.947 | 0 | 150 | 12 | 328.8 | 18.0049 | 57.8 | 75.1 | 28.9 | 2623.8896 | 219056.2264 | 197054.109 | 10.0441 | 1.7712 | 1.6686 | 5.7958 | 0 | 1060 | 6 | 303.8 | 58.4 | 69.3 | 29.2 | 2678.6476 | 197054.109 | 185630.2759 | 5.7973 | 1.6686 | 1.6366 | 1.9172 | 2.5YR | 2.5Y | 6 | 8 | 3 | 4 | Light reddish brown | Pale brown | 11.4457 | 13.2321 | 9.0551 | 18.7318 | Light reddish brown
DFP/FRD 1 | 3.58 | 1.94 | 6.37 | 5.02 | 0.73965 | 0.45925 | 0.0778 | 0.05225 | 0.04015 | 0.04935 | 1.7944 | 0.02955 | 4.26 | 27.875 | 3.415 | 15.25 | 5.48 | 2.025 | 5.95 | 2.11 | 12.195 | 6.3 | 5.24 | 2.575 | 0.99 | 8.865 | 1060 | 6 | 386.7 | 60.3 | 76.2 | 30.15 | 2855.7784 | 217610.3147 | 1.777 | 0 | 362.6 | 60 | 75.8 | 30 | 2827.4334 | 217610.3147 | 214319.4508 | 1.5123 | 1.777 | 1.6919 | 4.7924 | 0 | 150 | 12 | 328.4 | 17.7527 | 58 | 74.8 | 29 | 2642.0794 | 217610.3147 | 197627.5407 | 9.1828 | 1.777 | 1.6617 | 6.4894 | 0 | 1060 | 6 | 303.6 | 58 | 73.4 | 29 | 2642.0794 | 197627.5407 | 193928.6296 | 1.8717 | 1.6617 | 1.5655 | 5.7884 | 2.5YR | 2.5Y | 6 | 8 | 3 | 4 | Light reddish brown | Pale brown | 11.4453 | 12.9118 | 3.6745 | 17.9179 | Light reddish brown
DFP/FRD 1 | 3.595 | 1.86 | 6.46 | 4.87 | 0.7587 | 0.4755 | 0.07695 | 0.05465 | 0.03935 | 0.05395 | 1.7944 | 0.03605 | 4.855 | 15.94 | 4.54 | 14.445 | 5.71 | 4.39 | 8.895 | 3.93 | 14.81 | 2.14 | 12.56 | 7.715 | 2.385 | 5.74 | 1060 | 6 | 386.6 | 60.4 | 76.8 | 30.2 | 2865.2582 | 220051.827 | 1.7569 | 0 | 365.3 | 59.8 | 75.9 | 29.9 | 2808.6152 | 220051.827 | 213173.8973 | 3.1256 | 1.7569 | 1.7136 | 2.4609 | 0 | 150 | 12 | 331.6 | 16.5862 | 57 | 74.5 | 28.5 | 2551.7586 | 220051.827 | 190106.0181 | 13.6085 | 1.7569 | 1.7443 | 0.71542 | 0 | 1060 | 6 | 305.4 | 56.2 | 73.5 | 28.1 | 2480.633 | 190106.0181 | 182326.5237 | 4.0922 | 1.7443 | 1.675 | 3.9714 | 2.5YR | 2.5Y | 6 | 8 | 3 | 4 | Light reddish brown | Pale brown | 12.0479 | 13.072 | 4.2969 | 20.1804 | Light reddish brown
DFP/FRD 1 | 3.725 | 2.04 | 6.43 | 4.935 | 0.63685 | 0.50315 | 0.07695 | 0.0543 | 0.0392 | 0.04995 | 1.7944 | 0.0364 | 4.1305 | 19.4385 | 4.099 | 15.933 | 6.8235 | 3.688 | 7.1905 | 4.145 | 12.9965 | 4.352 | 9.61 | 5.124 | 1.642 | 7.3025 | 1060 | 6 | 382 | 60.4 | 76.8 | 30.2 | 2865.2582 | 220051.827 | 1.736 | 0 | 363.2 | 60.3 | 76 | 30.15 | 2855.7784 | 220051.827 | 217039.159 | 1.3691 | 1.736 | 1.6734 | 3.6017 | 0 | 150 | 12 | 318.6 | 19.8996 | 59 | 72.52 | 29.5 | 2733.971 | 220051.827 | 198267.5774 | 9.8996 | 1.736 | 1.6069 | 7.4331 | 0 | 1060 | 6 | 293.2 | 58 | 71.4 | 29 | 2642.0794 | 198267.5774 | 188644.4707 | 4.8536 | 1.6069 | 1.5542 | 3.2779 | 10R | 10YR | 3 | 7 | 3 | 6 | Dusy red | Yellow | 12.1501 | 15.2846 | 7.0312 | 18.8842 | Dusy red
DFP/FRD 1 | 3.635 | 1.665 | 5.47 | 4.23 | 0.89225 | 0.4392 | 0.0841 | 0.0457 | 0.04175 | 0.04705 | 1.7944 | 0.15395 | 4.26 | 27.875 | 3.415 | 15.25 | 5.48 | 2.025 | 5.95 | 2.11 | 12.195 | 6.3 | 5.24 | 2.575 | 0.99 | 8.865 | 1060 | 6 | 388 | 60.5 | 76.2 | 30.25 | 2874.7536 | 219056.2264 | 1.7712 | 0 | 360.9 | 60.4 | 72.65 | 30.2 | 2865.2582 | 219056.2264 | 208161.0056 | 4.9737 | 1.7712 | 1.7338 | 2.1161 | 0 | 150 | 12 | 320.1 | 21.2121 | 58.16 | 72.35 | 29.08 | 2656.6765 | 219056.2264 | 192210.5461 | 12.2552 | 1.7712 | 1.6654 | 5.9774 | 0 | 1060 | 6 | 296.1 | 57 | 71.8 | 28.5 | 2551.7586 | 192210.5461 | 183216.2698 | 4.6794 | 1.6654 | 1.6161 | 2.9566 | 10R | 10YR | 3 | 7 | 3 | 6 | Dusy red | Yellow | 11.735 | 16.6803 | 5.7743 | 18.9652 | Dusy red
DFP/FRD 1 | 3.69 | 1.805 | 5.83 | 4.475 | 0.92535 | 0.4472 | 0.08385 | 0.04845 | 0.045 | 0.0476 | 1.7944 | 0.16875 | 4.855 | 15.94 | 4.54 | 14.445 | 5.71 | 4.39 | 8.895 | 3.93 | 14.81 | 2.14 | 12.56 | 7.715 | 2.385 | 5.74 | 1060 | 6 | 388.4 | 60.4 | 76.1 | 30.2 | 2865.2582 | 218046.1463 | 1.7813 | 0 | 363.5 | 60.3 | 72.5 | 30.15 | 2855.7784 | 218046.1463 | 207043.9346 | 5.0458 | 1.7813 | 1.7557 | 1.4376 | 0 | 150 | 12 | 321.8 | 20.6961 | 58 | 72.65 | 29 | 2642.0794 | 218046.1463 | 191947.07 | 11.9695 | 1.7813 | 1.6765 | 5.8818 | 0 | 1060 | 6 | 296.5 | 57 | 71 | 28.5 | 2551.7586 | 191947.07 | 181174.8629 | 5.6121 | 1.6765 | 1.6365 | 2.3837 | 10R | 10YR | 3 | 7 | 3 | 6 | Dusy red | Yellow | 11.4 | 17.7583 | 6.7017 | 18.6566 | Dusy red
DFP/FRD 1 | 3.72 | 1.835 | 5.885 | 4.62 | 0.91595 | 0.4496 | 0.0838 | 0.0507 | 0.04645 | 0.04745 | 1.7944 | 0.1736 | 4.1305 | 19.4385 | 4.099 | 15.933 | 6.8235 | 3.688 | 7.1905 | 4.145 | 12.9965 | 4.352 | 9.61 | 5.124 | 1.642 | 7.3025 | 1060 | 6 | 387.8 | 60.5 | 76.1 | 30.25 | 2874.7536 | 218768.7511 | 1.7726 | 0 | 359.5 | 60.3 | 72.51 | 30.15 | 2855.7784 | 218768.7511 | 207072.4924 | 5.3464 | 1.7726 | 1.7361 | 2.0614 | 0 | 150 | 12 | 322.3 | 20.3227 | 58.91 | 72.65 | 29.455 | 2725.6364 | 218768.7511 | 198017.4874 | 9.4855 | 1.7726 | 1.6276 | 8.1806 | 0 | 1060 | 6 | 296.2 | 57.4 | 71.5 | 28.7 | 2587.6985 | 198017.4874 | 185020.4394 | 6.5636 | 1.6276 | 1.6009 | 1.6422 | 10R | 10YR | 3 | 7 | 3 | 6 | Dusy red | Yellow | 11.5675 | 17.2193 | 6.0447 | 18.5185 | Dusy red
DFP/FRD 1 | 3.295 | 1.985 | 6.545 | 4.925 | 0.70965 | 0.4144 | 0.0778 | 0.0515 | 0.0373 | 0.058 | 1.7944 | 0.0525 | 4.26 | 27.875 | 3.415 | 15.25 | 5.48 | 2.025 | 5.95 | 2.11 | 12.195 | 6.3 | 5.24 | 2.575 | 0.99 | 8.865 | 1080 | 6 | 387.8 | 60.3 | 76.4 | 30.15 | 2855.7784 | 218181.4704 | 1.7774 | 0 | 359.5 | 60.3 | 72.49 | 30.15 | 2855.7784 | 218181.4704 | 207015.3768 | 5.1178 | 1.7774 | 1.7366 | 2.2973 | 0 | 150 | 12 | 322.6 | 20.2108 | 58.9 | 71.75 | 29.45 | 2724.7112 | 218181.4704 | 195498.0259 | 10.3966 | 1.7774 | 1.6501 | 7.1607 | 0 | 1080 | 6 | 296.4 | 57 | 71 | 28.5 | 2551.7586 | 195498.0259 | 181174.8629 | 7.3265 | 1.6501 | 1.636 | 0.85786 | 10R | 10YR | 3 | 7 | 3 | 6 | Dusy red | Yellow | 11.4837 | 17.4888 | 7.0681 | 18.7873 | Dusy red
DFP/FRD 1 | 3.215 | 1.935 | 6.28 | 4.785 | 0.8287 | 0.404 | 0.07695 | 0.0516 | 0.0368 | 0.0515 | 1.7944 | 0.0457 | 4.855 | 15.94 | 4.54 | 14.445 | 5.71 | 4.39 | 8.895 | 3.93 | 14.81 | 2.14 | 12.56 | 7.715 | 2.385 | 5.74 | 1080 | 6 | 386.7 | 60.3 | 76.2 | 30.15 | 2855.7784 | 217610.3147 | 1.777 | 0 | 359.7 | 60.2 | 75 | 30.1 | 2846.3144 | 217610.3147 | 213473.577 | 1.901 | 1.777 | 1.685 | 5.1796 | 0 | 150 | 12 | 320.3 | 20.7306 | 57.79 | 72.13 | 28.895 | 2622.9818 | 217610.3147 | 189195.6742 | 13.0576 | 1.777 | 1.693 | 4.7311 | 0 | 1080 | 6 | 294.5 | 56 | 71.4 | 28 | 2463.0086 | 189195.6742 | 175858.8169 | 7.0492 | 1.693 | 1.6746 | 1.082 | 10R | 10YR | 3 | 7 | 3 | 6 | Dusy red | Yellow | 11.5256 | 18.2674 | 6.2992 | 19.3013 | Dusy red
DFP/FRD 1 | 3.29 | 1.87 | 6.12 | 4.59 | 0.74185 | 0.418 | 0.07695 | 0.04945 | 0.034 | 0.04475 | 1.7944 | 0.04805 | 4.1305 | 19.4385 | 4.099 | 15.933 | 6.8235 | 3.688 | 7.1905 | 4.145 | 12.9965 | 4.352 | 9.61 | 5.124 | 1.642 | 7.3025 | 1080 | 6 | 387.2 | 60.4 | 76.7 | 30.2 | 2865.2582 | 219765.3012 | 1.7619 | 0 | 361 | 60 | 75 | 30 | 2827.4334 | 219765.3012 | 212057.5041 | 3.5073 | 1.7619 | 1.7024 | 3.3777 | 0 | 150 | 12 | 322 | 20.2484 | 58.06 | 72.09 | 29.03 | 2647.5486 | 219765.3012 | 190861.78 | 13.152 | 1.7619 | 1.6871 | 4.2452 | 0 | 1080 | 6 | 296.6 | 57 | 70 | 28.5 | 2551.7586 | 190861.78 | 178623.1043 | 6.4123 | 1.6871 | 1.6605 | 1.577 | 10R | 10YR | 3 | 7 | 3 | 6 | Dusy red | Yellow | 11.5047 | 17.8781 | 8.7353 | 19.1033 | Dusy red
DFP/FRD 1 | 3.345 | 1.76 | 6.23 | 4.57 | 1.7272 | 0.395 | 0.0841 | 0.05305 | 0.0453 | 0.0517 | 1.7944 | 0.09715 | 4.26 | 27.875 | 3.415 | 15.25 | 5.48 | 2.025 | 5.95 | 2.11 | 12.195 | 6.3 | 5.24 | 2.575 | 0.99 | 8.865 | 1080 | 6 | 386.6 | 60.4 | 76.8 | 30.2 | 2865.2582 | 220051.827 | 1.7569 | 0 | 359.9 | 60 | 76 | 30 | 2827.4334 | 220051.827 | 214884.9375 | 2.348 | 1.7569 | 1.6748 | 4.6679 | 0 | 150 | 12 | 323 | 19.6904 | 58.07 | 73.17 | 29.035 | 2648.4607 | 220051.827 | 193787.8697 | 11.9354 | 1.7569 | 1.6668 | 5.1278 | 0 | 1080 | 6 | 297.5 | 57 | 71.4 | 28.5 | 2551.7586 | 193787.8697 | 182195.5664 | 5.982 | 1.6668 | 1.6329 | 2.0345 | 10R | 10YR | 3 | 7 | 3 | 6 | Dusy red | Yellow | 11.5152 | 18.0728 | 7.0312 | 18.8026 | Dusy red
DFP/FRD 1 | 3.33 | 1.85 | 6.44 | 4.595 | 1.5703 | 0.40605 | 0.08385 | 0.05275 | 0.04645 | 0.04815 | 1.7944 | 0.0944 | 4.855 | 15.94 | 4.54 | 14.445 | 5.71 | 4.39 | 8.895 | 3.93 | 14.81 | 2.14 | 12.56 | 7.715 | 2.385 | 5.74 | 1080 | 6 | 379.6 | 58.9 | 73 | 29.45 | 2724.7112 | 198903.9149 | 1.9085 | 0 | 372.8 | 58.6 | 73.6 | 29.3 | 2697.0259 | 198903.9149 | 198501.1046 | 0.20252 | 1.9085 | 1.8781 | 1.5921 | 0 | 150 | 12 | 322 | 17.8882 | 58 | 71 | 29 | 2642.0794 | 198903.9149 | 187587.6389 | 5.6893 | 1.9085 | 1.7165 | 10.0567 | 0 | 1080 | 6 | 296.4 | 56.8 | 70.4 | 28.4 | 2533.883 | 187587.6389 | 178385.3611 | 4.9056 | 1.7165 | 1.6616 | 3.2018 | 10R | 10YR | 3 | 7 | 3 | 6 | Dusy red | Yellow | 6.0089 | 28.406 | 3.5616 | 9.9841 | Dusy red
DFP/FRD 1 | 3.25 | 1.775 | 6.435 | 4.65 | 1.821 | 0.3978 | 0.0838 | 0.05005 | 0.0465 | 0.05625 | 1.7944 | 0.0907 | 4.1305 | 19.4385 | 4.099 | 15.933 | 6.8235 | 3.688 | 7.1905 | 4.145 | 12.9965 | 4.352 | 9.61 | 5.124 | 1.642 | 7.3025 | 1080 | 6 | 381.6 | 58.8 | 74 | 29.4 | 2715.467 | 200944.5599 | 1.899 | 0 | 373.6 | 58.4 | 74 | 29.2 | 2678.6476 | 200944.5599 | 198219.9195 | 1.3559 | 1.899 | 1.8848 | 0.7507 | 0 | 150 | 12 | 323 | 18.1424 | 58.6 | 71 | 29.3 | 2697.0259 | 200944.5599 | 191488.8373 | 4.7056 | 1.899 | 1.6868 | 11.1767 | 0 | 1080 | 6 | 296.3 | 57.4 | 69.7 | 28.7 | 2587.6985 | 191488.8373 | 180362.5822 | 5.8104 | 1.6868 | 1.6428 | 2.6074 | 10R | 10YR | 3 | 7 | 3 | 6 | Dusy red | Yellow | 5.3856 | 39.8652 | 5.8108 | 8.8475 | Dusy red
DFP/FRD 1 | 3.545 | 1.795 | 6.39 | 4.78 | 1.8196 | 0.40975 | 0.0778 | 0.05015 | 0.04305 | 0.0422 | 1.7944 | 0.06295 | 4.26 | 27.875 | 3.415 | 15.25 | 5.48 | 2.025 | 5.95 | 2.11 | 12.195 | 6.3 | 5.24 | 2.575 | 0.99 | 8.865 | 1080 | 6 | 373.9 | 58.4 | 73.8 | 29.2 | 2678.6476 | 197684.1899 | 1.8914 | 0 | 369 | 58.4 | 73.2 | 29.2 | 2678.6476 | 197684.1899 | 196077.0014 | 0.81301 | 1.8914 | 1.8819 | 0.50158 | 0 | 150 | 12 | 321.9 | 16.1541 | 56 | 71.1 | 28 | 2463.0086 | 197684.1899 | 175119.9143 | 11.4143 | 1.8914 | 1.8382 | 2.8144 | 0 | 1080 | 6 | 296.5 | 55 | 71.2 | 27.5 | 2375.8294 | 175119.9143 | 169159.0564 | 3.4039 | 1.8382 | 1.7528 | 4.6449 | 10R | 10YR | 3 | 7 | 3 | 6 | Dusy red | Yellow | 5.6972 | 34.1356 | 3.523 | 9.986 | Dusy red
DFP/FRD 1 | 4.43 | 1.68 | 6.145 | 4.455 | 1.8937 | 0.3871 | 0.07695 | 0.0442 | 0.0397 | 0.0509 | 1.7944 | 0.04515 | 4.855 | 15.94 | 4.54 | 14.445 | 5.71 | 4.39 | 8.895 | 3.93 | 14.81 | 2.14 | 12.56 | 7.715 | 2.385 | 5.74 | 1080 | 6 | 372.5 | 58.4 | 73.8 | 29.2 | 2678.6476 | 197684.1899 | 1.8843 | 0 | 367.9 | 58.4 | 73 | 29.2 | 2678.6476 | 197684.1899 | 195541.2719 | 1.084 | 1.8843 | 1.8814 | 0.15254 | 0 | 150 | 12 | 320 | 16.4062 | 57 | 71 | 28.5 | 2551.7586 | 197684.1899 | 181174.8629 | 8.3514 | 1.8843 | 1.7662 | 6.2659 | 0 | 1080 | 6 | 296 | 56.8 | 70.4 | 28.4 | 2533.883 | 181174.8629 | 178385.3611 | 1.5397 | 1.7662 | 1.6593 | 6.0535 | 10R | 10YR | 3 | 7 | 3 | 6 | Dusy red | Yellow | 5.5414 | 37.0004 | 4.607 | 9.195 | Dusy red
DFP/FRD 1 | 3.42 | 1.7 | 6.035 | 4.65 | 2.0518 | 0.4105 | 0.07695 | 0.04905 | 0.04225 | 0.05005 | 1.7944 | 0.04865 | 4.1305 | 19.4385 | 4.099 | 15.933 | 6.8235 | 3.688 | 7.1905 | 4.145 | 12.9965 | 4.352 | 9.61 | 5.124 | 1.642 | 7.3025 | 1100 | 6 | 380 | 58.6 | 74 | 29.3 | 2697.0259 | 199579.9149 | 1.904 | 0 | 369.8 | 58 | 73.7 | 29 | 2642.0794 | 199579.9149 | 194721.2534 | 2.4344 | 1.904 | 1.8991 | 0.256 | 0 | 150 | 12 | 321.8 | 18.0858 | 57.1 | 71.4 | 28.55 | 2560.72 | 199579.9149 | 182835.4099 | 8.3899 | 1.904 | 1.7601 | 7.5602 | 0 | 1100 | 6 | 297 | 56.4 | 70.54 | 28.2 | 2498.3201 | 182835.4099 | 176231.5028 | 3.6119 | 1.7601 | 1.6853 | 4.2481 | 10R | 10YR | 3 | 7 | 3 | 6 | Dusy red | Yellow | 5.6193 | 35.568 | 4.6757 | 9.4701 | Dusy red
DFP/FRD 1 | 3.465 | 1.825 | 6.065 | 4.8 | 0.69725 | 0.46505 | 0.08275 | 0.0548 | 0.0444 | 0.04825 | 1.7944 | 0.02575 | 4.26 | 27.875 | 3.415 | 15.25 | 5.48 | 2.025 | 5.95 | 2.11 | 12.195 | 6.3 | 5.24 | 2.575 | 0.99 | 8.865 | 1100 | 6 | 378.6 | 58.7 | 74.1 | 29.35 | 2706.2386 | 200532.2801 | 1.888 | 0 | 368 | 58.7 | 73.1 | 29.35 | 2706.2386 | 200532.2801 | 197826.0415 | 1.3495 | 1.888 | 1.8602 | 1.4701 | 0 | 150 | 12 | 320.6 | 18.0911 | 56.1 | 70.9 | 28.05 | 2471.813 | 200532.2801 | 175251.5384 | 12.6068 | 1.888 | 1.8294 | 3.1041 | 0 | 1100 | 6 | 296.3 | 55.4 | 68.9 | 27.7 | 2410.5126 | 175251.5384 | 166084.32 | 5.2309 | 1.8294 | 1.784 | 2.4783 | 10R | 10YR | 3 | 7 | 3 | 6 | Dusy red | Yellow | 5.5804 | 36.2842 | 7.0175 | 9.9556 | Dusy red
DFP/FRD 1 | 3.485 | 2.045 | 6.775 | 4.83 | 0.73035 | 0.4938 | 0.08305 | 0.0571 | 0.04475 | 0.0553 | 1.7944 | 0.0282 | 4.855 | 15.94 | 4.54 | 14.445 | 5.71 | 4.39 | 8.895 | 3.93 | 14.81 | 2.14 | 12.56 | 7.715 | 2.385 | 5.74 | 1100 | 6 | 379.2 | 58.9 | 74.1 | 29.45 | 2724.7112 | 201901.0971 | 1.8781 | 0 | 371.8 | 58.9 | 74 | 29.45 | 2724.7112 | 201901.0971 | 201628.626 | 0.13495 | 1.8781 | 1.844 | 1.819 | 0 | 150 | 12 | 320.6 | 18.2782 | 57 | 71.2 | 28.5 | 2551.7586 | 201901.0971 | 181685.2147 | 10.0128 | 1.8781 | 1.7646 | 6.0462 | 0 | 1100 | 6 | 296.3 | 56.8 | 70.1 | 28.4 | 2533.883 | 181685.2147 | 177625.1962 | 2.2346 | 1.7646 | 1.6681 | 5.4671 | 10R | 10YR | 3 | 7 | 3 | 6 | Dusy red | Yellow | 5.3332 | 34.2154 | 5.3981 | 8.8964 | Dusy red
DFP/FRD 1 | 3.5 | 2.14 | 6.73 | 4.935 | 0.61095 | 0.5112 | 0.0841 | 0.0552 | 0.0446 | 0.056 | 1.7944 | 0.03305 | 4.1305 | 19.4385 | 4.099 | 15.933 | 6.8235 | 3.688 | 7.1905 | 4.145 | 12.9965 | 4.352 | 9.61 | 5.124 | 1.642 | 7.3025 | 1100 | 6 | 377.7 | 58.5 | 73.8 | 29.25 | 2687.8289 | 198361.7702 | 1.9041 | 0 | 370.6 | 58.4 | 72.9 | 29.2 | 2678.6476 | 198361.7702 | 195273.4071 | 1.5569 | 1.9041 | 1.8979 | 0.32797 | 0 | 150 | 12 | 320.1 | 17.9944 | 56.1 | 70.9 | 28.05 | 2471.813 | 198361.7702 | 175251.5384 | 11.6505 | 1.9041 | 1.8265 | 4.0743 | 0 | 1100 | 6 | 296.3 | 55.8 | 68.4 | 27.9 | 2445.4471 | 175251.5384 | 167268.5842 | 4.5551 | 1.8265 | 1.7714 | 3.0175 | 10R | 10YR | 3 | 7 | 3 | 6 | Dusy red | Yellow | 5.1969 | 33.5712 | 7.3171 | 9.2058 | Dusy red
DFP/FRD 1 | 3.75 | 1.78 | 5.775 | 4.45 | 0.93465 | 0.4334 | 0.07915 | 0.04315 | 0.0375 | 0.04815 | 1.7944 | 0.15775 | 4.26 | 27.875 | 3.415 | 15.25 | 5.48 | 2.025 | 5.95 | 2.11 | 12.195 | 6.3 | 5.24 | 2.575 | 0.99 | 8.865 | 1100 | 6 | 379.8 | 58.5 | 74.3 | 29.25 | 2687.8289 | 199705.6846 | 1.9018 | 0 | 375.8 | 58.6 | 74.3 | 29.3 | 2697.0259 | 199705.6846 | 200389.0227 | -0.34217 | 1.9018 | 1.8754 | 1.3906 | 0 | 150 | 12 | 323.6 | 17.3671 | 57.5 | 71.5 | 28.75 | 2596.7227 | 199705.6846 | 185665.6715 | 7.0304 | 1.9018 | 1.7429 | 8.3542 | 0 | 1100 | 6 | 292.6 | 56.4 | 70.5 | 28.2 | 2498.3201 | 185665.6715 | 176131.57 | 5.1351 | 1.7429 | 1.6613 | 4.6852 | 2.5YR | 10YR | 2.5 | 7 | 2 | 6 | Dusy red | Yellow | 1.7491 | 53.6513 | 5.1144 | 2.9057 | Dusy red
DFP/FRD 1 | 3.8 | 1.62 | 5.515 | 4.515 | 0.9537 | 0.4289 | 0.07775 | 0.046 | 0.0396 | 0.04625 | 1.7944 | 0.1766 | 4.855 | 15.94 | 4.54 | 14.445 | 5.71 | 4.39 | 8.895 | 3.93 | 14.81 | 2.14 | 12.56 | 7.715 | 2.385 | 5.74 | 1100 | 6 | 381.3 | 59.2 | 74.3 | 29.6 | 2752.5378 | 204513.56 | 1.8644 | 0 | 379.9 | 59.1 | 74.3 | 29.55 | 2743.2466 | 204513.56 | 203823.2193 | 0.33755 | 1.8644 | 1.8639 | 0.029713 | 0 | 150 | 12 | 321.2 | 18.7111 | 57.2 | 72 | 28.6 | 2569.6971 | 204513.56 | 185018.1931 | 9.5326 | 1.8644 | 1.736 | 6.8857 | 0 | 1100 | 6 | 291.7 | 55.7 | 70.1 | 27.85 | 2436.6899 | 185018.1931 | 170811.9654 | 7.6783 | 1.736 | 1.7077 | 1.6313 | 2.5YR | 10YR | 2.5 | 7 | 2 | 6 | Dusy red | Yellow | 1.2908 | 45.5783 | 5.6528 | 2.2043 | Dusy red
DFP/FRD 1 | 3.945 | 1.735 | 5.585 | 4.62 | 0.94185 | 0.44155 | 0.07665 | 0.0498 | 0.04105 | 0.0414 | 1.7944 | 0.17695 | 4.1305 | 19.4385 | 4.099 | 15.933 | 6.8235 | 3.688 | 7.1905 | 4.145 | 12.9965 | 4.352 | 9.61 | 5.124 | 1.642 | 7.3025 | 1100 | 6 | 377.5 | 59 | 74.3 | 29.5 | 2733.971 | 203134.0458 | 1.8584 | 0 | 376.4 | 59 | 74.3 | 29.5 | 2733.971 | 203134.0458 | 203134.0458 | 0 | 1.8584 | 1.853 | 0.29139 | 0 | 150 | 12 | 323.2 | 16.8007 | 57.1 | 71.7 | 28.55 | 2560.72 | 203134.0458 | 183603.6259 | 9.6145 | 1.8584 | 1.7603 | 5.2769 | 0 | 1100 | 6 | 292.5 | 56.8 | 70.5 | 28.4 | 2533.883 | 183603.6259 | 178638.7494 | 2.7041 | 1.7603 | 1.6374 | 6.9835 | 2.5YR | 10YR | 2.5 | 7 | 2 | 6 | Dusy red | Yellow | 1.5199 | 49.6148 | 5.1144 | 2.4887 | Dusy red
DFP/FRD 1 | 3.18 | 1.87 | 6.24 | 4.705 | 0.66725 | 0.4202 | 0.08275 | 0.05405 | 0.04155 | 0.0569 | 1.7944 | 0.0487 | 4.26 | 27.875 | 3.415 | 15.25 | 5.48 | 2.025 | 5.95 | 2.11 | 12.195 | 6.3 | 5.24 | 2.575 | 0.99 | 8.865 | 1100 | 6 | 373.2 | 59 | 73.8 | 29.5 | 2733.971 | 201767.0603 | 1.8497 | 0 | 373.2 | 59 | 73.8 | 29.5 | 2733.971 | 201767.0603 | 201767.0603 | 0 | 1.8497 | 1.8497 | 0 | 0 | 150 | 12 | 324.9 | 14.8661 | 56.6 | 71.4 | 28.3 | 2516.0701 | 201767.0603 | 179647.408 | 10.963 | 1.8497 | 1.8085 | 2.2228 | 0 | 1100 | 6 | 292.5 | 55.8 | 68.7 | 27.9 | 2445.4471 | 179647.408 | 168002.2183 | 6.4822 | 1.8085 | 1.741 | 3.732 | 2.5YR | 10YR | 2.5 | 7 | 2 | 6 | Dusy red | Yellow | 1.4793 | 50.1016 | 6.9106 | 2.5755 | Dusy red
DFP/FRD 1 | 3.105 | 2.12 | 6.595 | 4.745 | 0.80035 | 0.4223 | 0.08305 | 0.05405 | 0.0422 | 0.05285 | 1.7944 | 0.03785 | 4.855 | 15.94 | 4.54 | 14.445 | 5.71 | 4.39 | 8.895 | 3.93 | 14.81 | 2.14 | 12.56 | 7.715 | 2.385 | 5.74 | 1120 | 6 | 378.2 | 59.1 | 74 | 29.55 | 2743.2466 | 203000.2454 | 1.8631 | 0 | 375.4 | 59 | 73.9 | 29.5 | 2733.971 | 203000.2454 | 202040.4574 | 0.4728 | 1.8631 | 1.858 | 0.26882 | 0 | 150 | 12 | 325.6 | 16.1548 | 57.2 | 71.4 | 28.6 | 2569.6971 | 203000.2454 | 183476.3749 | 9.6177 | 1.8631 | 1.7746 | 4.7469 | 0 | 1120 | 6 | 293.4 | 56.4 | 70.4 | 28.2 | 2498.3201 | 183476.3749 | 175881.738 | 4.1393 | 1.7746 | 1.6682 | 5.9984 | 2.5YR | 10YR | 2.5 | 7 | 2 | 6 | Dusy red | Yellow | 1.4996 | 49.8582 | 4.8649 | 2.5016 | Dusy red
DFP/FRD 1 | 3.065 | 1.97 | 6.42 | 4.59 | 0.71595 | 0.42605 | 0.0841 | 0.05035 | 0.0394 | 0.0508 | 1.7944 | 0.0447 | 4.1305 | 19.4385 | 4.099 | 15.933 | 6.8235 | 3.688 | 7.1905 | 4.145 | 12.9965 | 4.352 | 9.61 | 5.124 | 1.642 | 7.3025 | 1120 | 6 | 379 | 59.1 | 73.9 | 29.55 | 2743.2466 | 202725.9207 | 1.8695 | 0 | 377 | 59.1 | 73.8 | 29.55 | 2743.2466 | 202725.9207 | 202451.5961 | 0.13532 | 1.8695 | 1.8622 | 0.39292 | 0 | 150 | 12 | 324.5 | 16.7951 | 57.5 | 71.9 | 28.75 | 2596.7227 | 202725.9207 | 186704.3605 | 7.9031 | 1.8695 | 1.738 | 7.0327 | 0 | 1120 | 6 | 293.4 | 55.4 | 70.2 | 27.7 | 2410.5126 | 186704.3605 | 169217.9864 | 9.3658 | 1.738 | 1.7339 | 0.24071 | 2.5YR | 10YR | 2.5 | 7 | 2 | 6 | Dusy red | Yellow | 1.4895 | 49.9799 | 5.0068 | 2.5825 | Dusy red
DFP/FRD 1 | 3.46 | 1.875 | 6.535 | 4.79 | 1.7696 | 0.3892 | 0.07915 | 0.0505 | 0.04105 | 0.0528 | 1.7944 | 0.10095 | 4.26 | 27.875 | 3.415 | 15.25 | 5.48 | 2.025 | 5.95 | 2.11 | 12.195 | 6.3 | 5.24 | 2.575 | 0.99 | 8.865 | 1120 | 6 | 378.7 | 58.8 | 74.3 | 29.4 | 2715.467 | 201759.2 | 1.877 | 0 | 369 | 58.6 | 74.3 | 29.3 | 2697.0259 | 201759.2 | 200389.0227 | 0.67912 | 1.877 | 1.8414 | 1.8951 | 0 | 150 | 12 | 325.6 | 16.3084 | 57.3 | 71.3 | 28.65 | 2578.6899 | 201759.2 | 183860.5924 | 8.8713 | 1.877 | 1.7709 | 5.6518 | 0 | 1120 | 6 | 290.6 | 56.5 | 69.87 | 28.25 | 2507.1873 | 183860.5924 | 175177.1758 | 4.7228 | 1.7709 | 1.6589 | 6.3253 | 2.5YR | 10YR | 2.5 | 7 | 2 | 6 | Dusy red | Yellow | 1.4945 | 49.919 | 5.9623 | 2.4793 | Dusy red
DFP/FRD 1 | 3.44 | 1.665 | 6.125 | 4.635 | 1.5987 | 0.38775 | 0.07775 | 0.0503 | 0.04105 | 0.0468 | 1.7944 | 0.10225 | 4.855 | 15.94 | 4.54 | 14.445 | 5.71 | 4.39 | 8.895 | 3.93 | 14.81 | 2.14 | 12.56 | 7.715 | 2.385 | 5.74 | 1120 | 6 | 376.6 | 59 | 74 | 29.5 | 2733.971 | 202313.8545 | 1.8615 | 0 | 365 | 59 | 73.9 | 29.5 | 2733.971 | 202313.8545 | 202040.4574 | 0.13514 | 1.8615 | 1.8066 | 2.949 | 0 | 150 | 12 | 324.9 | 15.9126 | 57.2 | 71.8 | 28.6 | 2569.6971 | 202313.8545 | 184504.2537 | 8.803 | 1.8615 | 1.7609 | 5.4005 | 0 | 1120 | 6 | 292.1 | 56.4 | 69.54 | 28.2 | 2498.3201 | 184504.2537 | 173733.1827 | 5.8378 | 1.7609 | 1.6813 | 4.5215 | 2.5YR | 10YR | 2.5 | 7 | 2 | 6 | Dusy red | Yellow | 1.492 | 49.9495 | 6.027 | 2.5085 | Dusy red
DFP/FRD 1 | 3.475 | 1.675 | 6.135 | 4.65 | 1.8469 | 0.38975 | 0.07665 | 0.04915 | 0.0411 | 0.0502 | 1.7944 | 0.09405 | 4.1305 | 19.4385 | 4.099 | 15.933 | 6.8235 | 3.688 | 7.1905 | 4.145 | 12.9965 | 4.352 | 9.61 | 5.124 | 1.642 | 7.3025 | 1120 | 6 | 379.3 | 59.1 | 74.1 | 29.55 | 2743.2466 | 203274.57 | 1.8659 | 0 | 379 | 59.1 | 74.1 | 29.55 | 2743.2466 | 203274.57 | 203274.57 | 0 | 1.8659 | 1.8645 | 0.079093 | 0 | 150 | 12 | 325.5 | 16.5284 | 58.2 | 72.6 | 29.1 | 2660.3321 | 203274.57 | 193140.1086 | 4.9856 | 1.8659 | 1.6853 | 9.6811 | 0 | 1120 | 6 | 293.7 | 56.8 | 71 | 28.4 | 2533.883 | 193140.1086 | 179905.6909 | 6.8522 | 1.6853 | 1.6325 | 3.132 | 2.5YR | 2.5Y | 7 | 8 | 3 | 4 | Pink | Pale brown | 20.0109 | 8.3271 | 4.1835 | 32.6682 | Pink
DFP/FRD 1 | 3.43 | 1.68 | 6.085 | 4.56 | 1.7772 | 0.41555 | 0.08275 | 0.0527 | 0.0473 | 0.0411 | 1.7944 | 0.05915 | 4.26 | 27.875 | 3.415 | 15.25 | 5.48 | 2.025 | 5.95 | 2.11 | 12.195 | 6.3 | 5.24 | 2.575 | 0.99 | 8.865 | 1120 | 6 | 379.3 | 59.2 | 74.1 | 29.6 | 2752.5378 | 203963.0524 | 1.8597 | 0 | 377.2 | 59.1 | 74 | 29.55 | 2743.2466 | 203963.0524 | 203000.2454 | 0.47205 | 1.8597 | 1.8581 | 0.081989 | 0 | 150 | 12 | 325.4 | 16.5642 | 58.4 | 72 | 29.2 | 2678.6476 | 203963.0524 | 192862.6243 | 5.4424 | 1.8597 | 1.6872 | 9.2727 | 0 | 1120 | 6 | 294.9 | 56.5 | 71.2 | 28.25 | 2507.1873 | 192862.6243 | 178511.7348 | 7.441 | 1.6872 | 1.652 | 2.0874 | 2.5YR | 2.5Y | 7 | 8 | 3 | 4 | Pink | Pale brown | 19.9077 | 7.0996 | 3.9136 | 32.8873 | Pink
DFP/FRD 1 | 4.32 | 1.865 | 6.46 | 4.415 | 1.8654 | 0.4054 | 0.08305 | 0.04665 | 0.0451 | 0.05225 | 1.7944 | 0.0373 | 4.855 | 15.94 | 4.54 | 14.445 | 5.71 | 4.39 | 8.895 | 3.93 | 14.81 | 2.14 | 12.56 | 7.715 | 2.385 | 5.74 | 1120 | 6 | 376.8 | 59.2 | 74 | 29.6 | 2752.5378 | 203687.7986 | 1.8499 | 0 | 375.6 | 59.2 | 74 | 29.6 | 2752.5378 | 203687.7986 | 203687.7986 | 0 | 1.8499 | 1.844 | 0.31847 | 0 | 150 | 12 | 324.8 | 16.0099 | 58.5 | 72 | 29.25 | 2687.8289 | 203687.7986 | 193523.6783 | 4.99 | 1.8499 | 1.6783 | 9.2731 | 0 | 1120 | 6 | 293.1 | 56.7 | 71 | 28.35 | 2524.9687 | 193523.6783 | 179272.7778 | 7.3639 | 1.6783 | 1.6349 | 2.5864 | 2.5YR | 2.5Y | 7 | 8 | 3 | 4 | Pink | Pale brown | 19.9593 | 7.5645 | 4.0541 | 32.6322 | Pink
DFP/FRD 1 | 3.195 | 1.8 | 6.335 | 4.65 | 2.0259 | 0.41855 | 0.0841 | 0.04995 | 0.04765 | 0.0561 | 1.7944 | 0.0453 | 4.1305 | 19.4385 | 4.099 | 15.933 | 6.8235 | 3.688 | 7.1905 | 4.145 | 12.9965 | 4.352 | 9.61 | 5.124 | 1.642 | 7.3025 | 1120 | 6 | 377 | 59.2 | 74.1 | 29.6 | 2752.5378 | 203963.0524 | 1.8484 | 0 | 376.7 | 59.2 | 74.1 | 29.6 | 2752.5378 | 203963.0524 | 203963.0524 | 0 | 1.8484 | 1.8469 | 0.079576 | 0 | 150 | 12 | 323.5 | 16.5379 | 58.5 | 72.1 | 29.25 | 2687.8289 | 203963.0524 | 193792.4611 | 4.9865 | 1.8484 | 1.6693 | 9.6876 | 0 | 1120 | 6 | 292.4 | 56.9 | 71.2 | 28.45 | 2542.8129 | 193792.4611 | 181048.2819 | 6.5762 | 1.6693 | 1.615 | 3.2512 | 2.5YR | 2.5Y | 7 | 8 | 3 | 4 | Pink | Pale brown | 19.9335 | 7.332 | 3.9136 | 32.1933 | Pink
DFP/FRD 1 | 3.58 | 1.94 | 6.37 | 5.02 | 0.73965 | 0.45925 | 0.0778 | 0.05225 | 0.04015 | 0.04935 | 1.7944 | 0.02955 | 4.26 | 27.875 | 3.415 | 15.25 | 5.48 | 2.025 | 5.95 | 2.11 | 12.195 | 6.3 | 5.24 | 2.575 | 0.99 | 8.865 | 1000 | 9 | 381.5 | 59.2 | 74.1 | 29.6 | 2752.5378 | 203963.0524 | 1.8704 | 0 | 381 | 59.2 | 74 | 29.6 | 2752.5378 | 203963.0524 | 203687.7986 | 0.13495 | 1.8704 | 1.8705 | -0.0038964 | 0 | 150 | 12 | 324.7 | 17.4931 | 58.4 | 72 | 29.2 | 2678.6476 | 203963.0524 | 192862.6243 | 5.4424 | 1.8704 | 1.6836 | 9.9899 | 0 | 1000 | 9 | 294.8 | 56.3 | 71.1 | 28.15 | 2489.4687 | 192862.6243 | 177001.2249 | 8.2242 | 1.6836 | 1.6655 | 1.0725 | 2.5YR | 2.5Y | 7 | 8 | 3 | 4 | Pink | Pale brown | 19.9464 | 7.4482 | 4.0486 | 33.2212 | Pink
DFP/FRD 1 | 3.595 | 1.86 | 6.46 | 4.87 | 0.7587 | 0.4755 | 0.07695 | 0.05465 | 0.03935 | 0.05395 | 1.7944 | 0.03605 | 4.855 | 15.94 | 4.54 | 14.445 | 5.71 | 4.39 | 8.895 | 3.93 | 14.81 | 2.14 | 12.56 | 7.715 | 2.385 | 5.74 | 1000 | 9 | 379.3 | 59.2 | 74.1 | 29.6 | 2752.5378 | 203963.0524 | 1.8597 | 0 | 378.2 | 59.2 | 74 | 29.6 | 2752.5378 | 203963.0524 | 203687.7986 | 0.13495 | 1.8597 | 1.8568 | 0.15526 | 0 | 150 | 12 | 325.1 | 16.6718 | 58.4 | 72.2 | 29.2 | 2678.6476 | 203963.0524 | 193398.3538 | 5.1797 | 1.8597 | 1.681 | 9.6074 | 0 | 1000 | 9 | 293.8 | 56.5 | 71.2 | 28.25 | 2507.1873 | 193398.3538 | 178511.7348 | 7.6974 | 1.681 | 1.6458 | 2.0914 | 2.5YR | 2.5Y | 7 | 8 | 3 | 4 | Pink | Pale brown | 19.9399 | 7.3901 | 3.9136 | 32.8177 | Pink
DFP/FRD 1 | 3.725 | 2.04 | 6.43 | 4.935 | 0.63685 | 0.50315 | 0.07695 | 0.0543 | 0.0392 | 0.04995 | 1.7944 | 0.0364 | 4.1305 | 19.4385 | 4.099 | 15.933 | 6.8235 | 3.688 | 7.1905 | 4.145 | 12.9965 | 4.352 | 9.61 | 5.124 | 1.642 | 7.3025 | 1000 | 9 | 379.9 | 59.2 | 74.1 | 29.6 | 2752.5378 | 203963.0524 | 1.8626 | 0 | 379 | 59.2 | 74 | 29.6 | 2752.5378 | 203963.0524 | 203687.7986 | 0.13495 | 1.8626 | 1.8607 | 0.10209 | 0 | 150 | 12 | 324.3 | 17.1446 | 58.4 | 72.5 | 29.2 | 2678.6476 | 203963.0524 | 194201.9481 | 4.7857 | 1.8626 | 1.6699 | 10.3448 | 0 | 1000 | 9 | 293.6 | 56.5 | 71.2 | 28.25 | 2507.1873 | 194201.9481 | 178511.7348 | 8.0793 | 1.6699 | 1.6447 | 1.5091 | 2.5YR | 2.5Y | 7 | 8 | 3 | 4 | Pink | Pale brown | 19.9431 | 7.4192 | 3.9136 | 32.8007 | Pink
DFP/FRD 1 | 3.635 | 1.665 | 5.47 | 4.23 | 0.89225 | 0.4392 | 0.0841 | 0.0457 | 0.04175 | 0.04705 | 1.7944 | 0.15395 | 4.26 | 27.875 | 3.415 | 15.25 | 5.48 | 2.025 | 5.95 | 2.11 | 12.195 | 6.3 | 5.24 | 2.575 | 0.99 | 8.865 | 1000 | 9 | 380.8 | 59.2 | 74.1 | 29.6 | 2752.5378 | 203963.0524 | 1.867 | 0 | 379.6 | 59.2 | 74 | 29.6 | 2752.5378 | 203963.0524 | 203687.7986 | 0.13495 | 1.867 | 1.8636 | 0.18042 | 0 | 150 | 12 | 324.4 | 17.3859 | 58.6 | 72.4 | 29.3 | 2697.0259 | 203963.0524 | 195264.6735 | 4.2647 | 1.867 | 1.6613 | 11.016 | 0 | 1000 | 9 | 293.7 | 56.6 | 71.5 | 28.3 | 2516.0701 | 195264.6735 | 179899.015 | 7.8691 | 1.6613 | 1.6326 | 1.7307 | 2.5YR | 2.5Y | 7 | 8 | 3 | 4 | Pink | Pale brown | 20.9911 | 7.7944 | 3.5088 | 34.2697 | Pink
DFP/FRD 1 | 3.69 | 1.805 | 5.83 | 4.475 | 0.92535 | 0.4472 | 0.08385 | 0.04845 | 0.045 | 0.0476 | 1.7944 | 0.16875 | 4.855 | 15.94 | 4.54 | 14.445 | 5.71 | 4.39 | 8.895 | 3.93 | 14.81 | 2.14 | 12.56 | 7.715 | 2.385 | 5.74 | 1000 | 9 | 383.7 | 59.3 | 74.4 | 29.65 | 2761.8448 | 205481.2522 | 1.8673 | 0 | 378.8 | 59.2 | 74.4 | 29.6 | 2752.5378 | 205481.2522 | 204788.8138 | 0.33698 | 1.8673 | 1.8497 | 0.94323 | 0 | 150 | 12 | 325.2 | 17.9889 | 58.6 | 73.1 | 29.3 | 2697.0259 | 205481.2522 | 197152.5916 | 4.0532 | 1.8673 | 1.6495 | 11.6659 | 0 | 1000 | 9 | 293.8 | 56.4 | 72.4 | 28.2 | 2498.3201 | 197152.5916 | 180878.3783 | 8.2546 | 1.6495 | 1.6243 | 1.527 | 2.5Y | 5Y | 4 | 8 | 3 | 6 | Reddish brown | Yellow | 19.8582 | 6.1241 | 2.6882 | 32.2555 | Reddish brown
DFP/FRD 1 | 3.72 | 1.835 | 5.885 | 4.62 | 0.91595 | 0.4496 | 0.0838 | 0.0507 | 0.04645 | 0.04745 | 1.7944 | 0.1736 | 4.1305 | 19.4385 | 4.099 | 15.933 | 6.8235 | 3.688 | 7.1905 | 4.145 | 12.9965 | 4.352 | 9.61 | 5.124 | 1.642 | 7.3025 | 1000 | 9 | 386.3 | 59.3 | 74.4 | 29.65 | 2761.8448 | 205481.2522 | 1.88 | 0 | 380.2 | 59 | 74.3 | 29.5 | 2733.971 | 205481.2522 | 203134.0458 | 1.1423 | 1.88 | 1.8717 | 0.44183 | 0 | 150 | 12 | 327.7 | 17.8822 | 58.2 | 73.2 | 29.1 | 2660.3321 | 205481.2522 | 194736.3079 | 5.2292 | 1.88 | 1.6828 | 10.4889 | 0 | 1000 | 9 | 293.6 | 56.2 | 70.9 | 28.1 | 2480.633 | 194736.3079 | 175876.8779 | 9.6846 | 1.6828 | 1.6693 | 0.7986 | 2.5Y | 5Y | 4 | 8 | 3 | 6 | Reddish brown | Yellow | 19.3407 | 7.74 | 4.7043 | 32.2863 | Reddish brown
DFP/FRD 1 | 3.295 | 1.985 | 6.545 | 4.925 | 0.70965 | 0.4144 | 0.0778 | 0.0515 | 0.0373 | 0.058 | 1.7944 | 0.0525 | 4.26 | 27.875 | 3.415 | 15.25 | 5.48 | 2.025 | 5.95 | 2.11 | 12.195 | 6.3 | 5.24 | 2.575 | 0.99 | 8.865 | 1000 | 9 | 382.7 | 59.3 | 74.4 | 29.65 | 2761.8448 | 205481.2522 | 1.8625 | 0 | 375.8 | 59.2 | 74.3 | 29.6 | 2752.5378 | 205481.2522 | 204513.56 | 0.47094 | 1.8625 | 1.8375 | 1.3383 | 0 | 150 | 12 | 335.4 | 14.1026 | 58.6 | 72.7 | 29.3 | 2697.0259 | 205481.2522 | 196073.7813 | 4.5783 | 1.8625 | 1.7106 | 8.1546 | 0 | 1000 | 9 | 294.3 | 56.4 | 70.9 | 28.2 | 2498.3201 | 196073.7813 | 177130.8981 | 9.6611 | 1.7106 | 1.6615 | 2.8702 | 2.5Y | 5Y | 4 | 8 | 3 | 6 | Reddish brown | Yellow | 19.5994 | 8.0454 | 4.7043 | 32.5641 | Reddish brown
DFP/FRD 1 | 3.215 | 1.935 | 6.28 | 4.785 | 0.8287 | 0.404 | 0.07695 | 0.0516 | 0.0368 | 0.0515 | 1.7944 | 0.0457 | 4.855 | 15.94 | 4.54 | 14.445 | 5.71 | 4.39 | 8.895 | 3.93 | 14.81 | 2.14 | 12.56 | 7.715 | 2.385 | 5.74 | 1000 | 9 | 382.6 | 59.3 | 74.2 | 29.65 | 2761.8448 | 204928.8832 | 1.867 | 0 | 377.5 | 59.1 | 74.1 | 29.55 | 2743.2466 | 204928.8832 | 203274.57 | 0.80726 | 1.867 | 1.8571 | 0.53 | 0 | 150 | 12 | 339.5 | 12.6951 | 58.7 | 72.7 | 29.35 | 2706.2386 | 204928.8832 | 196743.546 | 3.9942 | 1.867 | 1.7256 | 7.5733 | 0 | 1000 | 9 | 294.9 | 56.2 | 70.9 | 28.1 | 2480.633 | 196743.546 | 175876.8779 | 10.606 | 1.7256 | 1.6767 | 2.8312 | 2.5Y | 5Y | 4 | 8 | 3 | 6 | Reddish brown | Yellow | 19.47 | 7.8927 | 4.4474 | 32.6462 | Reddish brown
DFP/FRD 1 | 3.29 | 1.87 | 6.12 | 4.59 | 0.74185 | 0.418 | 0.07695 | 0.04945 | 0.034 | 0.04475 | 1.7944 | 0.04805 | 4.1305 | 19.4385 | 4.099 | 15.933 | 6.8235 | 3.688 | 7.1905 | 4.145 | 12.9965 | 4.352 | 9.61 | 5.124 | 1.642 | 7.3025 | 1020 | 9 | 383.9 | 59.3 | 74 | 29.65 | 2761.8448 | 204376.5143 | 1.8784 | 0 | 378.6 | 59.1 | 74 | 29.55 | 2743.2466 | 204376.5143 | 203000.2454 | 0.6734 | 1.8784 | 1.865 | 0.71196 | 0 | 150 | 12 | 339.5 | 13.0781 | 58.3 | 73.4 | 29.15 | 2669.482 | 204376.5143 | 195939.9761 | 4.1279 | 1.8784 | 1.7327 | 7.7578 | 0 | 1020 | 9 | 295.4 | 56.3 | 70.9 | 28.15 | 2489.4687 | 195939.9761 | 176503.3312 | 9.9197 | 1.7327 | 1.6736 | 3.4081 | 2.5Y | 5Y | 4 | 8 | 3 | 6 | Reddish brown | Yellow | 19.5347 | 7.969 | 4.1892 | 32.6938 | Reddish brown
DFP/FRD 1 | 3.345 | 1.76 | 6.23 | 4.57 | 1.7272 | 0.395 | 0.0841 | 0.05305 | 0.0453 | 0.0517 | 1.7944 | 0.09715 | 4.26 | 27.875 | 3.415 | 15.25 | 5.48 | 2.025 | 5.95 | 2.11 | 12.195 | 6.3 | 5.24 | 2.575 | 0.99 | 8.865 | 1020 | 9 | 383.4 | 59.3 | 74.2 | 29.65 | 2761.8448 | 204928.8832 | 1.8709 | 0 | 375.3 | 59.1 | 74.3 | 29.55 | 2743.2466 | 204928.8832 | 203823.2193 | 0.53954 | 1.8709 | 1.8413 | 1.5817 | 0 | 150 | 12 | 337.2 | 13.7011 | 58.4 | 72.9 | 29.2 | 2678.6476 | 204928.8832 | 195273.4071 | 4.7116 | 1.8709 | 1.7268 | 7.7013 | 0 | 1020 | 9 | 294.1 | 56.2 | 70.7 | 28.1 | 2480.633 | 195273.4071 | 175380.7513 | 10.1871 | 1.7268 | 1.6769 | 2.889 | 2.5Y | 5Y | 4 | 8 | 3 | 6 | Reddish brown | Yellow | 19.5024 | 7.9309 | 4.717 | 32.704 | Reddish brown
DFP/FRD 1 | 3.33 | 1.85 | 6.44 | 4.595 | 1.5703 | 0.40605 | 0.08385 | 0.05275 | 0.04645 | 0.04815 | 1.7944 | 0.0944 | 4.855 | 15.94 | 4.54 | 14.445 | 5.71 | 4.39 | 8.895 | 3.93 | 14.81 | 2.14 | 12.56 | 7.715 | 2.385 | 5.74 | 1020 | 9 | 383.9 | 59.5 | 74.3 | 29.75 | 2780.5058 | 206591.5845 | 1.8583 | 0 | 377.9 | 59.4 | 74.1 | 29.7 | 2771.1675 | 206591.5845 | 205343.5091 | 0.60413 | 1.8583 | 1.8403 | 0.96461 | 0 | 150 | 12 | 337.2 | 13.8493 | 58.3 | 73.8 | 29.15 | 2669.482 | 206591.5845 | 197007.7689 | 4.639 | 1.8583 | 1.7116 | 7.8917 | 0 | 1020 | 9 | 294.8 | 56.1 | 70.8 | 28.05 | 2471.813 | 197007.7689 | 175004.3571 | 11.1688 | 1.7116 | 1.6845 | 1.582 | 2.5Y | 5Y | 4 | 8 | 3 | 6 | Reddish brown | Yellow | 19.5185 | 7.95 | 4.7106 | 32.8796 | Reddish brown
DFP/FRD 1 | 3.25 | 1.775 | 6.435 | 4.65 | 1.821 | 0.3978 | 0.0838 | 0.05005 | 0.0465 | 0.05625 | 1.7944 | 0.0907 | 4.1305 | 19.4385 | 4.099 | 15.933 | 6.8235 | 3.688 | 7.1905 | 4.145 | 12.9965 | 4.352 | 9.61 | 5.124 | 1.642 | 7.3025 | 1020 | 9 | 382.3 | 59.3 | 74.3 | 29.65 | 2761.8448 | 205205.0677 | 1.863 | 0 | 376.5 | 59.1 | 74.2 | 29.55 | 2743.2466 | 205205.0677 | 203548.8947 | 0.80708 | 1.863 | 1.8497 | 0.71583 | 0 | 150 | 12 | 337.9 | 13.14 | 58.3 | 73.1 | 29.15 | 2669.482 | 205205.0677 | 195139.1315 | 4.9053 | 1.863 | 1.7316 | 7.0547 | 0 | 1020 | 9 | 296.9 | 56.3 | 71.1 | 28.15 | 2489.4687 | 195139.1315 | 177001.2249 | 9.2949 | 1.7316 | 1.6774 | 3.1298 | 2.5Y | 5Y | 4 | 8 | 3 | 6 | Reddish brown | Yellow | 19.5105 | 7.9404 | 4.3069 | 32.7266 | Reddish brown
DFP/FRD 1 | 3.545 | 1.795 | 6.39 | 4.78 | 1.8196 | 0.40975 | 0.0778 | 0.05015 | 0.04305 | 0.0422 | 1.7944 | 0.06295 | 4.26 | 27.875 | 3.415 | 15.25 | 5.48 | 2.025 | 5.95 | 2.11 | 12.195 | 6.3 | 5.24 | 2.575 | 0.99 | 8.865 | 1020 | 9 | 373.1 | 59.4 | 75.1 | 29.7 | 2771.1675 | 208114.6765 | 1.7928 | 0 | 366.9 | 59.4 | 74.1 | 29.7 | 2771.1675 | 208114.6765 | 205343.5091 | 1.3316 | 1.7928 | 1.7868 | 0.33465 | 0 | 150 | 12 | 312.8 | 19.2775 | 58.1 | 73.5 | 29.05 | 2651.1979 | 208114.6765 | 194863.0452 | 6.3675 | 1.7928 | 1.6052 | 10.4605 | 0 | 1020 | 9 | 283.6 | 57.2 | 72.5 | 28.6 | 2569.6971 | 194863.0452 | 186303.0417 | 4.3928 | 1.6052 | 1.5223 | 5.1693 | 2.5YR | 2.5Y | 4 | 8 | 3 | 6 | Reddish brown | Yellow | 19.5145 | 8.6048 | 3.4621 | 29.706 | Reddish brown
DFP/FRD 1 | 4.43 | 1.68 | 6.145 | 4.455 | 1.8937 | 0.3871 | 0.07695 | 0.0442 | 0.0397 | 0.0509 | 1.7944 | 0.04515 | 4.855 | 15.94 | 4.54 | 14.445 | 5.71 | 4.39 | 8.895 | 3.93 | 14.81 | 2.14 | 12.56 | 7.715 | 2.385 | 5.74 | 1020 | 9 | 390.1 | 59.4 | 74.2 | 29.7 | 2771.1675 | 205620.6258 | 1.8972 | 0 | 383.7 | 59.3 | 74.1 | 29.65 | 2761.8448 | 205620.6258 | 204652.6988 | 0.47073 | 1.8972 | 1.8749 | 1.1754 | 0 | 150 | 12 | 331.8 | 17.5708 | 58.3 | 73 | 29.15 | 2669.482 | 205620.6258 | 194872.1833 | 5.2273 | 1.8972 | 1.7027 | 10.2536 | 0 | 1020 | 9 | 296 | 56.8 | 72.5 | 28.4 | 2533.883 | 194872.1833 | 183706.5154 | 5.7297 | 1.7027 | 1.6113 | 5.3674 | 2.5YR | 2.5Y | 4 | 8 | 3 | 6 | Reddish brown | Yellow | 18.5833 | 11.7025 | 2.2911 | 29.9427 | Reddish brown
DFP/FRD 1 | 3.42 | 1.7 | 6.035 | 4.65 | 2.0518 | 0.4105 | 0.07695 | 0.04905 | 0.04225 | 0.05005 | 1.7944 | 0.04865 | 4.1305 | 19.4385 | 4.099 | 15.933 | 6.8235 | 3.688 | 7.1905 | 4.145 | 12.9965 | 4.352 | 9.61 | 5.124 | 1.642 | 7.3025 | 1020 | 9 | 387.1 | 59.3 | 74.4 | 29.65 | 2761.8448 | 205481.2522 | 1.8839 | 0 | 381.6 | 59.2 | 74.1 | 29.6 | 2752.5378 | 205481.2522 | 203963.0524 | 0.73885 | 1.8839 | 1.8709 | 0.68705 | 0 | 150 | 12 | 339.1 | 14.1551 | 58.1 | 72.8 | 29.05 | 2651.1979 | 205481.2522 | 193007.2067 | 6.0706 | 1.8839 | 1.7569 | 6.7383 | 0 | 1020 | 9 | 295.3 | 56.8 | 71.5 | 28.4 | 2533.883 | 193007.2067 | 181172.6324 | 6.1317 | 1.7569 | 1.6299 | 7.2281 | 2.5YR | 2.5Y | 4 | 8 | 3 | 6 | Reddish brown | Yellow | 19.0489 | 10.1537 | 3.8978 | 31.0485 | Reddish brown
DFP/FRD 1 | 3.465 | 1.825 | 6.065 | 4.8 | 0.69725 | 0.46505 | 0.08275 | 0.0548 | 0.0444 | 0.04825 | 1.7944 | 0.02575 | 4.26 | 27.875 | 3.415 | 15.25 | 5.48 | 2.025 | 5.95 | 2.11 | 12.195 | 6.3 | 5.24 | 2.575 | 0.99 | 8.865 | 1020 | 9 | 388.1 | 59.3 | 74.3 | 29.65 | 2761.8448 | 205205.0677 | 1.8913 | 0 | 380.9 | 59.1 | 74.1 | 29.55 | 2743.2466 | 205205.0677 | 203274.57 | 0.94077 | 1.8913 | 1.8738 | 0.92311 | 0 | 150 | 12 | 350.7 | 10.6644 | 58.5 | 73.1 | 29.25 | 2687.8289 | 205205.0677 | 196480.29 | 4.2517 | 1.8913 | 1.7849 | 5.6241 | 0 | 1020 | 9 | 295.7 | 56.94 | 67.9 | 28.47 | 2546.3893 | 196480.29 | 172899.836 | 12.0014 | 1.7849 | 1.7102 | 4.1836 | 2.5YR | 2.5Y | 4 | 8 | 3 | 6 | Reddish brown | Yellow | 18.8161 | 10.9281 | 8.6137 | 32.18 | Reddish brown
DFP/FRD 1 | 3.485 | 2.045 | 6.775 | 4.83 | 0.73035 | 0.4938 | 0.08305 | 0.0571 | 0.04475 | 0.0553 | 1.7944 | 0.0282 | 4.855 | 15.94 | 4.54 | 14.445 | 5.71 | 4.39 | 8.895 | 3.93 | 14.81 | 2.14 | 12.56 | 7.715 | 2.385 | 5.74 | 1060 | 9 | 388.6 | 59.3 | 74.5 | 29.65 | 2761.8448 | 205757.4367 | 1.8886 | 0 | 382.6 | 59.1 | 74.1 | 29.55 | 2743.2466 | 205757.4367 | 203274.57 | 1.2067 | 1.8886 | 1.8822 | 0.34143 | 0 | 150 | 12 | 345.3 | 12.5398 | 58.4 | 73.6 | 29.2 | 2678.6476 | 205757.4367 | 197148.4604 | 4.184 | 1.8886 | 1.7515 | 7.2624 | 0 | 1060 | 9 | 296.1 | 57.4 | 68 | 28.7 | 2587.6985 | 197148.4604 | 175963.4948 | 10.7457 | 1.7515 | 1.6827 | 3.9245 | 2.5YR | 2.5Y | 4 | 8 | 3 | 6 | Reddish brown | Yellow | 18.9325 | 10.5409 | 8.7248 | 31.8584 | Reddish brown
DFP/FRD 1 | 3.5 | 2.14 | 6.73 | 4.935 | 0.61095 | 0.5112 | 0.0841 | 0.0552 | 0.0446 | 0.056 | 1.7944 | 0.03305 | 4.1305 | 19.4385 | 4.099 | 15.933 | 6.8235 | 3.688 | 7.1905 | 4.145 | 12.9965 | 4.352 | 9.61 | 5.124 | 1.642 | 7.3025 | 1060 | 9 | 389.1 | 59.3 | 74.16 | 29.65 | 2761.8448 | 204818.4094 | 1.8997 | 0 | 381.3 | 59.1 | 74.1 | 29.55 | 2743.2466 | 204818.4094 | 203274.57 | 0.75376 | 1.8997 | 1.8758 | 1.2604 | 0 | 150 | 12 | 354.8 | 9.6674 | 58.2 | 73.7 | 29.1 | 2660.3321 | 204818.4094 | 196066.4739 | 4.273 | 1.8997 | 1.8096 | 4.7449 | 0 | 1060 | 9 | 296.6 | 57.6 | 70.2 | 28.8 | 2605.7626 | 196066.4739 | 182924.5353 | 6.7028 | 1.8096 | 1.6214 | 10.3978 | 2.5YR | 2.5Y | 4 | 8 | 3 | 6 | Reddish brown | Yellow | 18.8743 | 10.7345 | 5.3398 | 30.6034 | Reddish brown
DFP/FRD 1 | 3.75 | 1.78 | 5.775 | 4.45 | 0.93465 | 0.4334 | 0.07915 | 0.04315 | 0.0375 | 0.04815 | 1.7944 | 0.15775 | 4.26 | 27.875 | 3.415 | 15.25 | 5.48 | 2.025 | 5.95 | 2.11 | 12.195 | 6.3 | 5.24 | 2.575 | 0.99 | 8.865 | 1060 | 9 | 388.6 | 59.3 | 74.4 | 29.65 | 2761.8448 | 205481.2522 | 1.8912 | 0 | 379.9 | 59.1 | 74.1 | 29.55 | 2743.2466 | 205481.2522 | 203274.57 | 1.0739 | 1.8912 | 1.8689 | 1.1775 | 0 | 150 | 12 | 353.3 | 9.9915 | 58.4 | 73.1 | 29.2 | 2678.6476 | 205481.2522 | 195809.1366 | 4.7071 | 1.8912 | 1.8043 | 4.593 | 0 | 1060 | 9 | 296 | 55.89 | 70.1 | 27.945 | 2453.342 | 195809.1366 | 171979.2769 | 12.1699 | 1.8043 | 1.7211 | 4.6095 | 2.5YR | 2.5Y | 4 | 8 | 3 | 6 | Reddish brown | Yellow | 18.9034 | 10.6377 | 5.7796 | 32.5354 | Reddish brown
DFP/FRD 1 | 3.8 | 1.62 | 5.515 | 4.515 | 0.9537 | 0.4289 | 0.07775 | 0.046 | 0.0396 | 0.04625 | 1.7944 | 0.1766 | 4.855 | 15.94 | 4.54 | 14.445 | 5.71 | 4.39 | 8.895 | 3.93 | 14.81 | 2.14 | 12.56 | 7.715 | 2.385 | 5.74 | 1060 | 9 | 384 | 59.3 | 74.5 | 29.65 | 2761.8448 | 205757.4367 | 1.8663 | 0 | 376.5 | 59.1 | 74.1 | 29.55 | 2743.2466 | 205757.4367 | 203274.57 | 1.2067 | 1.8663 | 1.8522 | 0.75555 | 0 | 150 | 12 | 340.5 | 12.7753 | 58.2 | 73.2 | 29.1 | 2660.3321 | 205757.4367 | 194736.3079 | 5.3564 | 1.8663 | 1.7485 | 6.3097 | 0 | 1060 | 9 | 292.8 | 57.5 | 68.1 | 28.75 | 2596.7227 | 194736.3079 | 176836.8144 | 9.1917 | 1.7485 | 1.6558 | 5.3047 | 2.5YR | 2.5Y | 4 | 8 | 3 | 6 | Reddish brown | Yellow | 18.8889 | 10.6861 | 8.5906 | 31.2755 | Reddish brown
DFP/FRD 1 | 3.945 | 1.735 | 5.585 | 4.62 | 0.94185 | 0.44155 | 0.07665 | 0.0498 | 0.04105 | 0.0414 | 1.7944 | 0.17695 | 4.1305 | 19.4385 | 4.099 | 15.933 | 6.8235 | 3.688 | 7.1905 | 4.145 | 12.9965 | 4.352 | 9.61 | 5.124 | 1.642 | 7.3025 | 1060 | 9 | 384.2 | 59.4 | 74.2 | 29.7 | 2771.1675 | 205620.6258 | 1.8685 | 0 | 377.6 | 59 | 74.3 | 29.5 | 2733.971 | 205620.6258 | 203134.0458 | 1.2093 | 1.8685 | 1.8589 | 0.51478 | 0 | 150 | 12 | 332.4 | 15.5836 | 58.4 | 72.5 | 29.2 | 2678.6476 | 205620.6258 | 194201.9481 | 5.5533 | 1.8685 | 1.7116 | 8.3955 | 0 | 1060 | 9 | 296.4 | 57.2 | 70.2 | 28.6 | 2569.6971 | 194201.9481 | 180392.7383 | 7.1107 | 1.7116 | 1.6431 | 4.0043 | 2.5YR | 2.5Y | 3 | 7 | 3 | 6 | Dark reddish brown | Yellow | 17.9 | 25.406 | 5.3908 | 29.4112 | Dark reddish brown
DFP/FRD 1 | 3.07 | 1.95 | 6.47 | 4.81 | 0.67095 | 0.42165 | 0.08285 | 0.0528 | 0.0423 | 0.0586 | 1.7944 | 0.0497 | 4.26 | 27.875 | 3.415 | 15.25 | 5.48 | 2.025 | 5.95 | 2.11 | 12.195 | 6.3 | 5.24 | 2.575 | 0.99 | 8.865 | 1060 | 9 | 384.1 | 59.4 | 74.2 | 29.7 | 2771.1675 | 205620.6258 | 1.868 | 0 | 378.1 | 59 | 74.1 | 29.5 | 2733.971 | 205620.6258 | 202587.2516 | 1.4752 | 1.868 | 1.8664 | 0.088165 | 0 | 150 | 12 | 329.2 | 16.6768 | 58 | 72.3 | 29 | 2642.0794 | 205620.6258 | 191022.3422 | 7.0996 | 1.868 | 1.7234 | 7.7433 | 0 | 1060 | 9 | 294.5 | 57.4 | 71.5 | 28.7 | 2587.6985 | 191022.3422 | 185020.4394 | 3.142 | 1.7234 | 1.5917 | 7.6387 | 2.5YR | 2.5Y | 3 | 7 | 3 | 6 | Dark reddish brown | Yellow | 18.3944 | 30.4266 | 3.6388 | 29.2787 | Dark reddish brown
DFP/FRD 1 | 3.26 | 2.05 | 6.625 | 4.94 | 0.83465 | 0.4144 | 0.0779 | 0.0529 | 0.03775 | 0.054 | 1.7944 | 0.04155 | 4.855 | 15.94 | 4.54 | 14.445 | 5.71 | 4.39 | 8.895 | 3.93 | 14.81 | 2.14 | 12.56 | 7.715 | 2.385 | 5.74 | 1060 | 9 | 382.4 | 59.4 | 74.2 | 29.7 | 2771.1675 | 205620.6258 | 1.8597 | 0 | 379.9 | 59.3 | 74.1 | 29.65 | 2761.8448 | 205620.6258 | 204652.6988 | 0.47073 | 1.8597 | 1.8563 | 0.1839 | 0 | 150 | 12 | 330 | 15.8788 | 58 | 71.7 | 29 | 2642.0794 | 205620.6258 | 189437.0945 | 7.8706 | 1.8597 | 1.742 | 6.3306 | 0 | 1060 | 9 | 296 | 56.89 | 69.78 | 28.445 | 2541.9192 | 189437.0945 | 177375.1248 | 6.3673 | 1.742 | 1.6688 | 4.2034 | 2.5YR | 2.5Y | 3 | 7 | 3 | 6 | Dark reddish brown | Yellow | 17.2831 | 26.587 | 5.9569 | 28.8416 | Dark reddish brown
DFP/FRD 1 | 3.245 | 1.89 | 6.15 | 4.55 | 0.7487 | 0.4084 | 0.0781 | 0.04775 | 0.03345 | 0.0477 | 1.7944 | 0.05165 | 4.1305 | 19.4385 | 4.099 | 15.933 | 6.8235 | 3.688 | 7.1905 | 4.145 | 12.9965 | 4.352 | 9.61 | 5.124 | 1.642 | 7.3025 | 1060 | 9 | 383.6 | 59.4 | 74.2 | 29.7 | 2771.1675 | 205620.6258 | 1.8656 | 0 | 379.6 | 59.3 | 74.2 | 29.65 | 2761.8448 | 205620.6258 | 204928.8832 | 0.33642 | 1.8656 | 1.8523 | 0.70872 | 0 | 150 | 12 | 330.5 | 16.0666 | 58.5 | 73.2 | 29.25 | 2687.8289 | 205620.6258 | 196749.0729 | 4.3145 | 1.8656 | 1.6798 | 9.9576 | 0 | 1060 | 9 | 296.5 | 57.4 | 70.2 | 28.7 | 2587.6985 | 196749.0729 | 181656.4314 | 7.671 | 1.6798 | 1.6322 | 2.8338 | 2.5YR | 2.5Y | 3 | 7 | 3 | 6 | Dark reddish brown | Yellow | 16.9893 | 27.1493 | 5.3908 | 27.7299 | Dark reddish brown
DFP/FRD 1 | 3.46 | 1.74 | 6.16 | 4.675 | 1.7569 | 0.3884 | 0.07705 | 0.0509 | 0.04065 | 0.04735 | 1.7944 | 0.1015 | 4.26 | 27.875 | 3.415 | 15.25 | 5.48 | 2.025 | 5.95 | 2.11 | 12.195 | 6.3 | 5.24 | 2.575 | 0.99 | 8.865 | 1090 | 9 | 383.2 | 59.4 | 74.2 | 29.7 | 2771.1675 | 205620.6258 | 1.8636 | 0 | 379.5 | 59.4 | 74.2 | 29.7 | 2771.1675 | 205620.6258 | 205620.6258 | 0 | 1.8636 | 1.8456 | 0.96555 | 0 | 150 | 12 | 328.8 | 16.545 | 58.1 | 72.5 | 29.05 | 2651.1979 | 205620.6258 | 192211.8473 | 6.5211 | 1.8636 | 1.7106 | 8.2105 | 0 | 1090 | 9 | 295.2 | 56.87 | 70.2 | 28.435 | 2540.1323 | 192211.8473 | 178317.2878 | 7.2288 | 1.7106 | 1.6555 | 3.2232 | 2.5YR | 2.5Y | 3 | 7 | 3 | 6 | Dark reddish brown | Yellow | 17.1362 | 26.8681 | 5.3908 | 28.3685 | Dark reddish brown
DFP/FRD 1 | 3.3625 | 1.5625 | 5.6325 | 4.615 | 1.8636 | 0.36192 | 0.077875 | 0.05295 | 0.0456 | 0.041875 | 1.7944 | 0.097725 | 4.855 | 15.94 | 4.54 | 14.445 | 5.71 | 4.39 | 8.895 | 3.93 | 14.81 | 2.14 | 12.56 | 7.715 | 2.385 | 5.74 | 1090 | 9 | 384.7 | 59.4 | 74.2 | 29.7 | 2771.1675 | 205620.6258 | 1.8709 | 0 | 379.4 | 59 | 74.3 | 29.5 | 2733.971 | 205620.6258 | 203134.0458 | 1.2093 | 1.8709 | 1.8677 | 0.17045 | 0 | 150 | 12 | 329.3 | 16.8236 | 58 | 72.3 | 29 | 2642.0794 | 205620.6258 | 191022.3422 | 7.0996 | 1.8709 | 1.7239 | 7.8592 | 0 | 1090 | 9 | 295.9 | 57.6 | 70.2 | 28.8 | 2605.7626 | 191022.3422 | 182924.5353 | 4.2392 | 1.7239 | 1.6176 | 6.1649 | 2.5YR | 2.5Y | 3 | 7 | 3 | 6 | Dark reddish brown | Yellow | 17.0627 | 27.0087 | 5.3908 | 27.6008 | Dark reddish brown
DFP/FRD 1 | 3.3625 | 1.7025 | 6.0275 | 4.605 | 2.1352 | 0.3687 | 0.078075 | 0.05125 | 0.045275 | 0.05175 | 1.7944 | 0.09435 | 4.1305 | 19.4385 | 4.099 | 15.933 | 6.8235 | 3.688 | 7.1905 | 4.145 | 12.9965 | 4.352 | 9.61 | 5.124 | 1.642 | 7.3025 | 1090 | 9 | 385.4 | 59.4 | 74.2 | 29.7 | 2771.1675 | 205620.6258 | 1.8743 | 0 | 380.2 | 59 | 74.3 | 29.5 | 2733.971 | 205620.6258 | 203134.0458 | 1.2093 | 1.8743 | 1.8717 | 0.14166 | 0 | 150 | 12 | 326.6 | 18.0037 | 58 | 72.4 | 29 | 2642.0794 | 205620.6258 | 191286.5501 | 6.9711 | 1.8743 | 1.7074 | 8.9066 | 0 | 1090 | 9 | 295.5 | 57.4 | 70.2 | 28.7 | 2587.6985 | 191286.5501 | 181656.4314 | 5.0344 | 1.7074 | 1.6267 | 4.7259 | 2.5YR | 2.5Y | 3 | 7 | 3 | 6 | Dark reddish brown | Yellow | 17.0995 | 26.9384 | 5.3908 | 27.8156 | Dark reddish brown
DFP/FRD 1 | 3.715 | 1.835 | 5.52 | 4.8825 | 1.2205 | 0.4473 | 0.08315 | 0.05785 | 0.04695 | 0.05295 | 1.7944 | 0.087475 | 4.26 | 27.875 | 3.415 | 15.25 | 5.48 | 2.025 | 5.95 | 2.11 | 12.195 | 6.3 | 5.24 | 2.575 | 0.99 | 8.865 | 1090 | 9 | 384.4 | 59.4 | 74.2 | 29.7 | 2771.1675 | 205620.6258 | 1.8695 | 0 | 378.8 | 59 | 74.3 | 29.5 | 2733.971 | 205620.6258 | 203134.0458 | 1.2093 | 1.8695 | 1.8648 | 0.25054 | 0 | 150 | 12 | 327 | 17.5535 | 58 | 73.7 | 29 | 2642.0794 | 205620.6258 | 194721.2534 | 5.3007 | 1.8695 | 1.6793 | 10.1708 | 0 | 1090 | 9 | 295.7 | 57.8 | 72.3 | 28.9 | 2623.8896 | 194721.2534 | 189707.2181 | 2.575 | 1.6793 | 1.5587 | 7.1818 | 2.5YR | 2.5Y | 3 | 7 | 3 | 6 | Dark reddish brown | Yellow | 17.0811 | 26.9736 | 2.5606 | 26.6246 | Dark reddish brown
DFP/FRD2 | 3.705 | 1.78 | 5.72 | 4.77 | 0.96225 | 0.46625 | 0.08825 | 0.05885 | 0.0475 | 0.0554 | 0.56662 | 0.0804 | 5.27 | 16.75 | 3.35 | 15.185 | 8.07 | 6.69 | 6.25 | 4.515 | 12.91 | 5.205 | 6.815 | 3.835 | 1.52 | 6.25 | 1090 | 9 | 387.9 | 59.5 | 75.7 | 29.75 | 2780.5058 | 210484.2927 | 1.8429 | 0 | 372.6 | 59.4 | 75.69 | 29.7 | 2771.1675 | 210484.2927 | 209749.6653 | 0.34902 | 1.8429 | 1.7764 | 3.6079 | 0 | 150 | 12 | 323.6 | 19.8702 | 58 | 75.6 | 29 | 2642.0794 | 210484.2927 | 199741.2043 | 5.104 | 1.8429 | 1.6201 | 12.0895 | 0 | 1000 | 3 | 288.6 | 57.6 | 74.1 | 28.8 | 2605.7626 | 199741.2043 | 193087.0094 | 3.3314 | 1.6201 | 1.4947 | 7.7423 | 5YR | 2.5Y | 5 | 7 | 4 | 6 | Dark reddish brown | Reddish brown | 23.1 | 3.4 | 2.1136 | 34.5267 | Dark reddish brown
DFP/FRD2 | 3.505 | 1.915 | 5.935 | 3.5 | 1.1753 | 0.4469 | 0.0894 | 0.05725 | 0.04755 | 0.05165 | 0.56662 | 0.06785 | 4.07 | 13.635 | 3.35 | 16.065 | 7.285 | 3.34 | 7.08 | 5.27 | 16.155 | 9.395 | 9.985 | 9.235 | 5.11 | 3.125 | 1090 | 9 | 386.1 | 59.4 | 76.2 | 29.7 | 2771.1675 | 211162.9607 | 1.8284 | 0 | 371.7 | 59.3 | 76.19 | 29.65 | 2761.8448 | 211162.9607 | 210424.9544 | 0.3495 | 1.8284 | 1.7664 | 3.392 | 0 | 150 | 12 | 326.6 | 18.218 | 58 | 76 | 29 | 2642.0794 | 211162.9607 | 200798.036 | 4.9085 | 1.8284 | 1.6265 | 11.0441 | 0 | 1000 | 3 | 292.8 | 57.6 | 75 | 28.8 | 2605.7626 | 200798.036 | 195432.1958 | 2.6723 | 1.6265 | 1.4982 | 7.8876 | 5YR | 2.5Y | 5 | 7 | 4 | 6 | Dark reddish brown | Reddish brown | 22.1 | 4.2 | 1.5748 | 33.1106 | Dark reddish brown
DFP/FRD2 | 3.58 | 1.5888 | 5.995 | 4.815 | 1.1409 | 0.4883 | 0.08985 | 0.0594 | 0.0487 | 0.0576 | 0.56662 | 0.10845 | 4.1785 | 16.0335 | 3.165 | 15.825 | 7.4545 | 5.01 | 8.0565 | 3.684 | 14.5925 | 5.201 | 11.65 | 6.105 | 2.222 | 4.7 | 1090 | 9 | 387.2 | 59.4 | 76.1 | 29.7 | 2771.1675 | 210885.844 | 1.8361 | 0 | 377.8 | 59.4 | 76.09 | 29.7 | 2771.1675 | 210885.844 | 210858.1323 | 0.013141 | 1.8361 | 1.7917 | 2.4149 | 0 | 150 | 12 | 325.9 | 18.8095 | 57.1 | 75.9 | 28.55 | 2560.72 | 210885.844 | 194358.65 | 7.837 | 1.8361 | 1.6768 | 8.6744 | 0 | 1000 | 3 | 293.2 | 57.6 | 74.4 | 28.8 | 2605.7626 | 194358.65 | 193868.7382 | 0.25207 | 1.6768 | 1.5124 | 9.8064 | 5YR | 2.5Y | 5 | 7 | 4 | 6 | Dark reddish brown | Reddish brown | 22.6 | 3.8 | 2.2339 | 34.1794 | Dark reddish brown
DFP/FRD2 | 3.855 | 1.89 | 6.66 | 4.945 | 0.92465 | 0.5012 | 0.08015 | 0.0522 | 0.04155 | 0.0598 | 0.56662 | 0.06905 | 5.27 | 16.75 | 3.35 | 15.185 | 8.07 | 6.69 | 6.25 | 4.515 | 12.91 | 5.205 | 6.815 | 3.835 | 1.52 | 6.25 | 1090 | 9 | 387.4 | 59.68 | 77.04 | 29.84 | 2797.3545 | 215508.1925 | 1.7976 | 0 | 358.6 | 59.67 | 77.03 | 29.835 | 2796.4172 | 215508.1925 | 215408.0131 | 0.046485 | 1.7976 | 1.6647 | 7.3911 | 0 | 150 | 12 | 323.5 | 19.7527 | 58.6 | 73.29 | 29.3 | 2697.0259 | 215508.1925 | 197665.0265 | 8.2796 | 1.7976 | 1.6366 | 8.9566 | 0 | 1020 | 3 | 280.3 | 57.6 | 74.58 | 28.8 | 2605.7626 | 197665.0265 | 194337.7755 | 1.6833 | 1.6366 | 1.4423 | 11.8705 | 5YR | 2.5Y | 5 | 7 | 4 | 6 | Dark reddish brown | Reddish brown | 21.2857 | 3.8095 | 3.1931 | 30.7011 | Dark reddish brown
DFP/FRD2 | 3.85 | 1.895 | 6.83 | 4.885 | 0.8887 | 0.47315 | 0.07865 | 0.04855 | 0.04025 | 0.05425 | 0.56662 | 0.0703 | 4.07 | 13.635 | 3.35 | 16.065 | 7.285 | 3.34 | 7.08 | 5.27 | 16.155 | 9.395 | 9.985 | 9.235 | 5.11 | 3.125 | 1000 | 3 | 387.6 | 60 | 76.5 | 30 | 2827.4334 | 216298.6542 | 1.792 | 0 | 352 | 59.91 | 76.46 | 29.955 | 2818.9574 | 216298.6542 | 215537.4866 | 0.35191 | 1.792 | 1.6331 | 8.864 | 0 | 150 | 12 | 321.4 | 20.5974 | 58.7 | 73.13 | 29.35 | 2706.2386 | 216298.6542 | 197907.2286 | 8.5028 | 1.792 | 1.624 | 9.3737 | 0 | 1020 | 3 | 286.6 | 57.6 | 74.51 | 28.8 | 2605.7626 | 197907.2286 | 194155.3721 | 1.8958 | 1.624 | 1.4761 | 9.1045 | 5YR | 2.5Y | 5 | 7 | 4 | 6 | Dark reddish brown | Reddish brown | 21.9429 | 3.8048 | 2.6013 | 32.3907 | Dark reddish brown
DFP/FRD2 | 3.765 | 1.65 | 6.395 | 4.86 | 0.91685 | 0.4811 | 0.0777 | 0.05095 | 0.04165 | 0.05665 | 0.56662 | 0.0714 | 4.1785 | 16.0335 | 3.165 | 15.825 | 7.4545 | 5.01 | 8.0565 | 3.684 | 14.5925 | 5.201 | 11.65 | 6.105 | 2.222 | 4.7 | 1000 | 3 | 387.5 | 60.15 | 75.52 | 30.075 | 2841.5882 | 214596.7429 | 1.8057 | 0 | 358.1 | 60.14 | 75.5 | 30.07 | 2840.6435 | 214596.7429 | 214468.5821 | 0.059722 | 1.8057 | 1.6697 | 7.5319 | 0 | 150 | 12 | 327 | 18.5015 | 59.8 | 72.77 | 29.9 | 2808.6152 | 214596.7429 | 204382.9316 | 4.7595 | 1.8057 | 1.5999 | 11.3958 | 0 | 1020 | 3 | 282.2 | 57.6 | 73.99 | 28.8 | 2605.7626 | 204382.9316 | 192800.3756 | 5.6671 | 1.5999 | 1.4637 | 8.5158 | 5YR | 2.5Y | 5 | 7 | 4 | 6 | Dark reddish brown | Reddish brown | 21.6143 | 3.8071 | 2.026 | 31.6366 | Dark reddish brown
DFP/FRD2 | 3.67 | 2.025 | 6.925 | 4.81 | 0.74225 | 0.4542 | 0.08825 | 0.0543 | 0.04575 | 0.05905 | 0.56662 | 0.1155 | 5.27 | 16.75 | 3.35 | 15.185 | 8.07 | 6.69 | 6.25 | 4.515 | 12.91 | 5.205 | 6.815 | 3.835 | 1.52 | 6.25 | 1000 | 3 | 386 | 60.3 | 76.48 | 30.15 | 2855.7784 | 218409.9326 | 1.7673 | 0 | 359.1 | 59.97 | 76.45 | 29.985 | 2824.6067 | 218409.9326 | 215941.1793 | 1.1303 | 1.7673 | 1.663 | 5.9053 | 0 | 150 | 12 | 325.9 | 18.4412 | 59.65 | 73.04 | 29.825 | 2794.5429 | 218409.9326 | 204113.4117 | 6.5457 | 1.7673 | 1.5967 | 9.6563 | 0 | 1020 | 3 | 283 | 58.6 | 72.56 | 29.3 | 2697.0259 | 204113.4117 | 195696.1976 | 4.1238 | 1.5967 | 1.4461 | 9.4286 | 5YR | 2.5Y | 5 | 7 | 4 | 6 | Dark reddish brown | Reddish brown | 21.7786 | 3.806 | 5.1255 | 31.4944 | Dark reddish brown
DFP/FRD2 | 3.66 | 2.16 | 7.145 | 4.79 | 0.83035 | 0.45 | 0.0894 | 0.0522 | 0.0446 | 0.0597 | 0.56662 | 0.1226 | 4.07 | 13.635 | 3.35 | 16.065 | 7.285 | 3.34 | 7.08 | 5.27 | 16.155 | 9.395 | 9.985 | 9.235 | 5.11 | 3.125 | 1020 | 3 | 387.9 | 59.8 | 76.7 | 29.9 | 2808.6152 | 215420.7895 | 1.8007 | 0 | 364.8 | 59.73 | 76.77 | 29.865 | 2802.0437 | 215420.7895 | 215112.8982 | 0.14293 | 1.8007 | 1.6959 | 5.8205 | 0 | 150 | 12 | 321.3 | 20.7283 | 58.4 | 75 | 29.2 | 2678.6476 | 215420.7895 | 200898.567 | 6.7413 | 1.8007 | 1.5993 | 11.1819 | 0 | 1040 | 3 | 285.9 | 58.63 | 73.64 | 29.315 | 2699.788 | 200898.567 | 198812.3916 | 1.0384 | 1.5993 | 1.438 | 10.084 | 5YR | 2.5Y | 5 | 7 | 4 | 6 | Dark reddish brown | Reddish brown | 21.6964 | 4.0069 | 3.9896 | 31.2003 | Dark reddish brown
DFP/FRD2 | 3.62 | 1.8 | 7.23 | 4.91 | 0.86595 | 0.4603 | 0.08985 | 0.0536 | 0.04585 | 0.0574 | 0.56662 | 0.1204 | 4.1785 | 16.0335 | 3.165 | 15.825 | 7.4545 | 5.01 | 8.0565 | 3.684 | 14.5925 | 5.201 | 11.65 | 6.105 | 2.222 | 4.7 | 1020 | 3 | 388.2 | 60.4 | 76.3 | 30.2 | 2865.2582 | 218619.1979 | 1.7757 | 0 | 370.7 | 60.35 | 76.22 | 30.175 | 2860.5163 | 218619.1979 | 218028.5541 | 0.27017 | 1.7757 | 1.7002 | 4.2493 | 0 | 150 | 12 | 321.9 | 20.5965 | 58.6 | 75 | 29.3 | 2697.0259 | 218619.1979 | 202276.9408 | 7.4752 | 1.7757 | 1.5914 | 10.3795 | 0 | 1040 | 3 | 289.2 | 57.4 | 73.62 | 28.7 | 2587.6985 | 202276.9408 | 190506.3601 | 5.819 | 1.5914 | 1.5181 | 4.6075 | 5YR | 2.5Y | 5 | 7 | 4 | 6 | Dark reddish brown | Reddish brown | 21.7375 | 3.9064 | 3.5125 | 32.9988 | Dark reddish brown
DFP/FRD2 | 3.96 | 1.785 | 5.89 | 4.62 | 0.97965 | 0.43925 | 0.08015 | 0.04795 | 0.0396 | 0.0483 | 0.56662 | 0.22865 | 5.27 | 16.75 | 3.35 | 15.185 | 8.07 | 6.69 | 6.25 | 4.515 | 12.91 | 5.205 | 6.815 | 3.835 | 1.52 | 6.25 | 1020 | 3 | 388.3 | 59.7 | 76.5 | 29.85 | 2799.2297 | 214141.0751 | 1.8133 | 0 | 365.6 | 59.67 | 76.5 | 29.835 | 2796.4172 | 214141.0751 | 213925.912 | 0.10048 | 1.8133 | 1.709 | 5.7513 | 0 | 150 | 12 | 324.1 | 19.8087 | 57.4 | 76 | 28.7 | 2587.6985 | 214141.0751 | 196665.0824 | 8.161 | 1.8133 | 1.648 | 9.1166 | 0 | 1040 | 3 | 286.2 | 56.89 | 73.36 | 28.445 | 2541.9192 | 196665.0824 | 186475.1957 | 5.1813 | 1.648 | 1.5348 | 6.8685 | 5YR | 2.5Y | 5 | 7 | 4 | 6 | Dark reddish brown | Reddish brown | 20.6828 | 3.7682 | 4.1046 | 31.7438 | Dark reddish brown
DFP/FRD2 | 3.725 | 1.65 | 5.365 | 4.41 | 0.7487 | 0.42785 | 0.07865 | 0.0448 | 0.03755 | 0.0487 | 0.56662 | 0.21485 | 4.07 | 13.635 | 3.35 | 16.065 | 7.285 | 3.34 | 7.08 | 5.27 | 16.155 | 9.395 | 9.985 | 9.235 | 5.11 | 3.125 | 1020 | 3 | 391.7 | 60.3 | 76.7 | 30.15 | 2855.7784 | 219038.2039 | 1.7883 | 0 | 387 | 60.22 | 76.64 | 30.11 | 2848.2059 | 219038.2039 | 218286.5012 | 0.34318 | 1.7883 | 1.7729 | 0.85966 | 0 | 150 | 12 | 348.6 | 12.3637 | 60.29 | 76.66 | 30.145 | 2854.8313 | 219038.2039 | 218851.3672 | 0.085299 | 1.7883 | 1.5929 | 10.9273 | 0 | 1040 | 3 | 312.6 | 58.63 | 73.21 | 29.315 | 2699.788 | 218851.3672 | 197651.4827 | 9.6869 | 1.5929 | 1.5816 | 0.7088 | 5YR | 2.5Y | 5 | 7 | 4 | 6 | Dark reddish brown | Reddish brown | 21.2102 | 3.8373 | 4.5502 | 33.5454 | Dark reddish brown
DFP/FRD2 | 3.935 | 1.56 | 5.25 | 4.395 | 0.71685 | 0.4494 | 0.0777 | 0.04515 | 0.0377 | 0.0475 | 0.56662 | 0.2408 | 4.1785 | 16.0335 | 3.165 | 15.825 | 7.4545 | 5.01 | 8.0565 | 3.684 | 14.5925 | 5.201 | 11.65 | 6.105 | 2.222 | 4.7 | 1040 | 3 | 388.9 | 59.9 | 76.2 | 29.95 | 2818.0165 | 214732.8546 | 1.8111 | 0 | 361.2 | 59.9 | 76.18 | 29.95 | 2818.0165 | 214732.8546 | 214676.4942 | 0.026247 | 1.8111 | 1.6825 | 7.0983 | 0 | 150 | 12 | 322.9 | 20.4398 | 58 | 76 | 29 | 2642.0794 | 214732.8546 | 200798.036 | 6.4894 | 1.8111 | 1.6081 | 11.209 | 0 | 1060 | 3 | 287.3 | 57.24 | 72.46 | 28.62 | 2573.2924 | 200798.036 | 186460.7648 | 7.1401 | 1.6081 | 1.5408 | 4.1837 | 2.5YR | 5Y | 4 | 4 | 3 | 2 | Reddish brown | Olive gray | 20.9465 | 4 | 4.9081 | 32.2745 | Reddish brown
DFP/FRD2 | 3.995 | 1.555 | 5.62 | 4.5 | 1.0773 | 0.43725 | 0.0851 | 0.0514 | 0.04685 | 0.0586 | 0.56662 | 0.24005 | 5.27 | 16.75 | 3.35 | 15.185 | 8.07 | 6.69 | 6.25 | 4.515 | 12.91 | 5.205 | 6.815 | 3.835 | 1.52 | 6.25 | 1040 | 3 | 388.3 | 59.6 | 76.3 | 29.8 | 2789.8599 | 212866.3134 | 1.8241 | 0 | 371 | 59.64 | 76.2 | 29.82 | 2793.606 | 212866.3134 | 212872.7753 | -0.0030357 | 1.8241 | 1.7428 | 4.4582 | 0 | 150 | 12 | 323.9 | 19.8827 | 58.4 | 75 | 29.2 | 2678.6476 | 212866.3134 | 200898.567 | 5.6222 | 1.8241 | 1.6123 | 11.616 | 0 | 1060 | 3 | 289.1 | 57.89 | 73.02 | 28.945 | 2632.0672 | 200898.567 | 192193.5502 | 4.333 | 1.6123 | 1.5042 | 6.7014 | 2.5YR | 5Y | 4 | 4 | 3 | 2 | Reddish brown | Olive gray | 21.0783 | 3.9187 | 4.2988 | 31.7063 | Reddish brown
DFP/FRD2 | 4.08 | 1.88 | 6.645 | 4.615 | 1.2504 | 0.45255 | 0.08475 | 0.051 | 0.04795 | 0.0567 | 0.56662 | 0.3027 | 4.07 | 13.635 | 3.35 | 16.065 | 7.285 | 3.34 | 7.08 | 5.27 | 16.155 | 9.395 | 9.985 | 9.235 | 5.11 | 3.125 | 1040 | 3 | 387.2 | 59.8 | 75.9 | 29.9 | 2808.6152 | 213173.8973 | 1.8164 | 0 | 371.5 | 59.75 | 75.88 | 29.875 | 2803.9205 | 213173.8973 | 212761.4899 | 0.19346 | 1.8164 | 1.7461 | 3.8688 | 0 | 150 | 12 | 325.3 | 19.0286 | 58 | 76.08 | 29 | 2642.0794 | 213173.8973 | 201009.4024 | 5.7064 | 1.8164 | 1.6183 | 10.9023 | 0 | 1060 | 3 | 291.5 | 58.33 | 73.75 | 29.165 | 2672.23 | 201009.4024 | 197076.962 | 1.9563 | 1.6183 | 1.4791 | 8.6024 | 2.5YR | 5Y | 4 | 4 | 3 | 2 | Reddish brown | Olive gray | 21.0124 | 3.9593 | 2.8327 | 31.0798 | Reddish brown
DFP/FRD2 | 4.04 | 1.8 | 6.325 | 4.69 | 1.2009 | 0.44695 | 0.08485 | 0.05035 | 0.04955 | 0.059 | 0.56662 | 0.2864 | 4.1785 | 16.0335 | 3.165 | 15.825 | 7.4545 | 5.01 | 8.0565 | 3.684 | 14.5925 | 5.201 | 11.65 | 6.105 | 2.222 | 4.7 | 1040 | 3 | 386.4 | 59.9 | 76.3 | 29.95 | 2818.0165 | 215014.6562 | 1.7971 | 0 | 361.4 | 59.9 | 76.22 | 29.95 | 2818.0165 | 215014.6562 | 214789.2149 | 0.10485 | 1.7971 | 1.6826 | 6.3718 | 0 | 150 | 12 | 322.7 | 19.7397 | 58 | 76 | 29 | 2642.0794 | 215014.6562 | 200798.036 | 6.6119 | 1.7971 | 1.6071 | 10.5726 | 0 | 1060 | 3 | 287 | 57.45 | 72.81 | 28.725 | 2592.2086 | 200798.036 | 188738.7083 | 6.0057 | 1.6071 | 1.5206 | 5.3803 | 2.5YR | 5Y | 4 | 4 | 3 | 2 | Reddish brown | Olive gray | 21.0454 | 3.939 | 4.574 | 32.002 | Reddish brown
DFP/FRD2 | 3.82 | 1.895 | 6.025 | 4.99 | 1.0047 | 0.46045 | 0.0833 | 0.0563 | 0.04325 | 0.0565 | 0.56662 | 0.0842 | 5.27 | 16.75 | 3.35 | 15.185 | 8.07 | 6.69 | 6.25 | 4.515 | 12.91 | 5.205 | 6.815 | 3.835 | 1.52 | 6.25 | 1060 | 3 | 396.9 | 60.3 | 75.9 | 30.15 | 2855.7784 | 216753.5812 | 1.8311 | 0 | 386 | 60.22 | 75.95 | 30.11 | 2848.2059 | 216753.5812 | 216321.2391 | 0.19946 | 1.8311 | 1.7844 | 2.5519 | 0 | 150 | 12 | 320.5 | 23.8378 | 58 | 74 | 29 | 2642.0794 | 216753.5812 | 195513.8772 | 9.799 | 1.8311 | 1.6393 | 10.4768 | 0 | 1060 | 3 | 287.4 | 57.6 | 72.5 | 28.8 | 2605.7626 | 195513.8772 | 188917.7893 | 3.3737 | 1.6393 | 1.5213 | 7.1967 | 2.5YR | 5Y | 4 | 4 | 3 | 2 | Reddish brown | Olive gray | 20.0275 | 3.7611 | 4.4796 | 30.4678 | Reddish brown
DFP/FRD2 | 3.615 | 1.73 | 5.62 | 3.54 | 1.2037 | 0.4286 | 0.0833 | 0.0548 | 0.04215 | 0.0503 | 0.56662 | 0.0757 | 4.07 | 13.635 | 3.35 | 16.065 | 7.285 | 3.34 | 7.08 | 5.27 | 16.155 | 9.395 | 9.985 | 9.235 | 5.11 | 3.125 | 1060 | 3 | 387.2 | 60.5 | 76.1 | 30.25 | 2874.7536 | 218768.7511 | 1.7699 | 0 | 356.4 | 60.38 | 76.09 | 30.19 | 2863.361 | 218768.7511 | 217873.1351 | 0.40939 | 1.7699 | 1.6358 | 7.5762 | 0 | 150 | 12 | 321.8 | 20.3232 | 58 | 74 | 29 | 2642.0794 | 218768.7511 | 195513.8772 | 10.6299 | 1.7699 | 1.6459 | 7.0053 | 0 | 1080 | 3 | 287.4 | 56.38 | 76.24 | 28.19 | 2496.5486 | 195513.8772 | 190336.8651 | 2.6479 | 1.6459 | 1.51 | 8.2607 | 2.5YR | 5Y | 4 | 4 | 3 | 2 | Reddish brown | Olive gray | 20.5364 | 5.2308 | -0.18397 | 31.0091 | Reddish brown
DFP/FRD2 | 3.805 | 1.4888 | 5.695 | 4.815 | 1.1668 | 0.48025 | 0.0827 | 0.0585 | 0.0433 | 0.05155 | 0.56662 | 0.1118 | 4.1785 | 16.0335 | 3.165 | 15.825 | 7.4545 | 5.01 | 8.0565 | 3.684 | 14.5925 | 5.201 | 11.65 | 6.105 | 2.222 | 4.7 | 1060 | 3 | 387.7 | 60.3 | 76.6 | 30.15 | 2855.7784 | 218752.626 | 1.7723 | 0 | 359.1 | 60.2 | 76.53 | 30.1 | 2846.3144 | 218752.626 | 217828.438 | 0.42248 | 1.7723 | 1.6485 | 6.9839 | 0 | 150 | 12 | 318.8 | 21.6123 | 58 | 75 | 29 | 2642.0794 | 218752.626 | 198155.9566 | 9.4155 | 1.7723 | 1.6088 | 9.2245 | 0 | 1080 | 3 | 284.9 | 56.08 | 76.02 | 28.04 | 2470.0508 | 198155.9566 | 187773.2644 | 5.2397 | 1.6088 | 1.5173 | 5.6922 | 2.5YR | 5Y | 4 | 4 | 3 | 2 | Reddish brown | Olive gray | 20.282 | 5.5425 | 0.75718 | 30.7729 | Reddish brown
DFP/FRD2 | 3.74 | 1.775 | 6.355 | 4.725 | 0.88225 | 0.507 | 0.0851 | 0.05475 | 0.0458 | 0.0587 | 0.56662 | 0.06525 | 5.27 | 16.75 | 3.35 | 15.185 | 8.07 | 6.69 | 6.25 | 4.515 | 12.91 | 5.205 | 6.815 | 3.835 | 1.52 | 6.25 | 1060 | 3 | 387.9 | 60.6 | 76.8 | 30.3 | 2884.2648 | 221511.5366 | 1.7512 | 0 | 357.3 | 60.59 | 76.73 | 30.295 | 2883.313 | 221511.5366 | 221236.6046 | 0.12412 | 1.7512 | 1.615 | 7.7742 | 0 | 150 | 12 | 318.5 | 21.7896 | 58.4 | 75.4 | 29.2 | 2678.6476 | 221511.5366 | 201970.026 | 8.8219 | 1.7512 | 1.577 | 9.9468 | 0 | 1080 | 3 | 284.1 | 56.22 | 75.5 | 28.11 | 2482.3989 | 201970.026 | 187421.1143 | 7.2035 | 1.577 | 1.5158 | 3.8764 | 2.5YR | 5Y | 4 | 4 | 3 | 2 | Reddish brown | Olive gray | 20.4092 | 9.1912 | 1.6927 | 30.937 | Reddish brown
DFP/FRD2 | 3.74 | 2.08 | 7.145 | 4.845 | 0.86035 | 0.49145 | 0.08475 | 0.051 | 0.04565 | 0.0556 | 0.56662 | 0.06245 | 4.07 | 13.635 | 3.35 | 16.065 | 7.285 | 3.34 | 7.08 | 5.27 | 16.155 | 9.395 | 9.985 | 9.235 | 5.11 | 3.125 | 1060 | 3 | 385.6 | 60.5 | 76.3 | 30.25 | 2874.7536 | 219343.7018 | 1.758 | 0 | 366.8 | 60.41 | 76.2 | 30.205 | 2866.207 | 219343.7018 | 218404.9737 | 0.42797 | 1.758 | 1.6794 | 4.4667 | 0 | 150 | 12 | 323.3 | 19.27 | 58.4 | 75.2 | 29.2 | 2678.6476 | 219343.7018 | 201434.2965 | 8.165 | 1.758 | 1.605 | 8.7022 | 0 | 1080 | 3 | 287 | 56.94 | 74.2 | 28.47 | 2546.3893 | 201434.2965 | 188942.0888 | 6.2016 | 1.605 | 1.519 | 5.3587 | 2.5YR | 5Y | 4 | 4 | 3 | 2 | Reddish brown | Olive gray | 20.3456 | 7.3668 | 2.7523 | 30.9046 | Reddish brown
DFP/FRD2 | 3.54 | 1.75 | 6.695 | 4.86 | 0.89095 | 0.48915 | 0.08485 | 0.05185 | 0.04705 | 0.0627 | 0.56662 | 0.06805 | 4.1785 | 16.0335 | 3.165 | 15.825 | 7.4545 | 5.01 | 8.0565 | 3.684 | 14.5925 | 5.201 | 11.65 | 6.105 | 2.222 | 4.7 | 1080 | 3 | 387.7 | 59.5 | 75.6 | 29.75 | 2780.5058 | 210206.2421 | 1.8444 | 0 | 368.7 | 59.4 | 75.5 | 29.7 | 2771.1675 | 210206.2421 | 209223.1435 | 0.46768 | 1.8444 | 1.7622 | 4.4538 | 0 | 150 | 12 | 324.3 | 19.5498 | 58.6 | 73.4 | 29.3 | 2697.0259 | 210206.2421 | 197961.6994 | 5.825 | 1.8444 | 1.6382 | 11.179 | 0 | 1100 | 3 | 291.8 | 57.4 | 72.5 | 28.7 | 2587.6985 | 197961.6994 | 187608.1378 | 5.2301 | 1.6382 | 1.5554 | 5.0559 | 10R | 10YR | 3 | 8 | 2 | 6 | Dusy red | Yellow | 20.3774 | 6.1875 | 4.1005 | 31.6944 | Dusy red
DFP/FRD2 | 3.785 | 2.14 | 7.23 | 5.03 | 0.78465 | 0.4484 | 0.0833 | 0.05175 | 0.0415 | 0.06015 | 0.56662 | 0.1193 | 5.27 | 16.75 | 3.35 | 15.185 | 8.07 | 6.69 | 6.25 | 4.515 | 12.91 | 5.205 | 6.815 | 3.835 | 1.52 | 6.25 | 1080 | 3 | 386.6 | 59.5 | 75.7 | 29.75 | 2780.5058 | 210484.2927 | 1.8367 | 0 | 375.1 | 59.4 | 75.6 | 29.7 | 2771.1675 | 210484.2927 | 209500.2603 | 0.46751 | 1.8367 | 1.7905 | 2.5189 | 0 | 150 | 12 | 324.8 | 19.0271 | 58.4 | 74.2 | 29.2 | 2678.6476 | 210484.2927 | 198755.649 | 5.5722 | 1.8367 | 1.6342 | 11.0278 | 0 | 1100 | 3 | 291 | 57.4 | 72.5 | 28.7 | 2587.6985 | 198755.649 | 187608.1378 | 5.6087 | 1.6342 | 1.5511 | 5.0828 | 10R | 10YR | 3 | 8 | 2 | 6 | Dusy red | Yellow | 19.3919 | 6.6545 | 4.2272 | 30.0789 | Dusy red
DFP/FRD2 | 3.77 | 1.975 | 6.83 | 4.83 | 0.8587 | 0.4317 | 0.0833 | 0.04975 | 0.0392 | 0.05835 | 0.56662 | 0.13045 | 4.07 | 13.635 | 3.35 | 16.065 | 7.285 | 3.34 | 7.08 | 5.27 | 16.155 | 9.395 | 9.985 | 9.235 | 5.11 | 3.125 | 1080 | 3 | 385.6 | 59.6 | 75.6 | 29.8 | 2789.8599 | 210913.4115 | 1.8282 | 0 | 372.1 | 59.3 | 75.4 | 29.65 | 2761.8448 | 210913.4115 | 208243.097 | 1.2661 | 1.8282 | 1.7869 | 2.2636 | 0 | 150 | 12 | 325.5 | 18.4639 | 58.6 | 75.3 | 29.3 | 2697.0259 | 210913.4115 | 203086.0486 | 3.7112 | 1.8282 | 1.6028 | 12.3326 | 0 | 1100 | 3 | 292.5 | 56.8 | 73.5 | 28.4 | 2533.883 | 203086.0486 | 186240.3983 | 8.2948 | 1.6028 | 1.5706 | 2.0102 | 10R | 10YR | 3 | 8 | 2 | 6 | Dusy red | Yellow | 19.8847 | 8.6268 | 2.7778 | 31.2299 | Dusy red
DFP/FRD2 | 3.845 | 1.7 | 6.93 | 4.91 | 0.89185 | 0.45225 | 0.0827 | 0.0527 | 0.04045 | 0.05135 | 0.56662 | 0.12375 | 4.1785 | 16.0335 | 3.165 | 15.825 | 7.4545 | 5.01 | 8.0565 | 3.684 | 14.5925 | 5.201 | 11.65 | 6.105 | 2.222 | 4.7 | 1080 | 3 | 386.7 | 60.1 | 76.7 | 30.05 | 2836.866 | 217587.6237 | 1.7772 | 0 | 354.7 | 60.08 | 76.6 | 30.04 | 2834.9782 | 217587.6237 | 217159.333 | 0.19684 | 1.7772 | 1.6334 | 8.0942 | 0 | 150 | 12 | 325.3 | 18.8749 | 58.7 | 75.92 | 29.35 | 2706.2386 | 217587.6237 | 205457.6343 | 5.5748 | 1.7772 | 1.5833 | 10.9115 | 0 | 1080 | 3 | 293.3 | 58.53 | 74.98 | 29.265 | 2690.5863 | 205457.6343 | 201740.1622 | 1.8094 | 1.5833 | 1.4539 | 8.1756 | 10R | 10YR | 3 | 8 | 2 | 6 | Dusy red | Yellow | 23 | 3.2 | 2.2425 | 33.4386 | Dusy red
DFP/FRD2 | 3.845 | 1.67 | 5.585 | 4.4 | 0.93725 | 0.44505 | 0.0851 | 0.0505 | 0.04385 | 0.0472 | 0.56662 | 0.22485 | 5.27 | 16.75 | 3.35 | 15.185 | 8.07 | 6.69 | 6.25 | 4.515 | 12.91 | 5.205 | 6.815 | 3.835 | 1.52 | 6.25 | 1100 | 3 | 386.4 | 59.9 | 76.3 | 29.95 | 2818.0165 | 215014.6562 | 1.7971 | 0 | 353.6 | 59.87 | 76.2 | 29.935 | 2815.1945 | 215014.6562 | 214517.8171 | 0.23107 | 1.7971 | 1.6483 | 8.2767 | 0 | 150 | 12 | 325.6 | 18.6732 | 58.7 | 75.95 | 29.35 | 2706.2386 | 215014.6562 | 205538.8215 | 4.4071 | 1.7971 | 1.5841 | 11.8502 | 0 | 1100 | 3 | 290 | 58.62 | 75.99 | 29.31 | 2698.8672 | 205538.8215 | 205086.9158 | 0.21986 | 1.5841 | 1.414 | 10.7374 | 10R | 10YR | 3 | 8 | 2 | 6 | Dusy red | Yellow | 22.5 | 4.2 | 0.40629 | 31.8158 | Dusy red
DFP/FRD2 | 3.615 | 1.835 | 5.68 | 4.37 | 0.72035 | 0.44615 | 0.08475 | 0.04725 | 0.04295 | 0.05005 | 0.56662 | 0.207 | 4.07 | 13.635 | 3.35 | 16.065 | 7.285 | 3.34 | 7.08 | 5.27 | 16.155 | 9.395 | 9.985 | 9.235 | 5.11 | 3.125 | 1100 | 3 | 387.5 | 60.5 | 76.9 | 30.25 | 2874.7536 | 221068.554 | 1.7528 | 0 | 358.9 | 60.41 | 76.99 | 30.205 | 2866.207 | 221068.554 | 220669.2772 | 0.18061 | 1.7528 | 1.6264 | 7.2131 | 0 | 150 | 12 | 324.2 | 19.525 | 58.6 | 76.2 | 29.3 | 2697.0259 | 221068.554 | 205513.3718 | 7.0364 | 1.7528 | 1.5775 | 10.003 | 0 | 1100 | 3 | 290.4 | 58.78 | 74.76 | 29.39 | 2713.6201 | 205513.3718 | 202870.2375 | 1.2861 | 1.5775 | 1.4315 | 9.2586 | 10R | 10YR | 3 | 8 | 2 | 6 | Dusy red | Yellow | 22.75 | 3.7 | 2.7828 | 32.5656 | Dusy red
DFP/FRD2 | 3.71 | 1.66 | 5.55 | 4.395 | 0.69095 | 0.45745 | 0.08485 | 0.04605 | 0.0431 | 0.05355 | 0.56662 | 0.23745 | 4.1785 | 16.0335 | 3.165 | 15.825 | 7.4545 | 5.01 | 8.0565 | 3.684 | 14.5925 | 5.201 | 11.65 | 6.105 | 2.222 | 4.7 | 1100 | 3 | 386.4 | 60.1 | 76.1 | 30.05 | 2836.866 | 215885.5041 | 1.7898 | 0 | 355.7 | 60.01 | 76.05 | 30.005 | 2828.3759 | 215885.5041 | 215097.9906 | 0.36478 | 1.7898 | 1.6537 | 7.6081 | 0 | 150 | 12 | 324.7 | 19.0022 | 58.4 | 76 | 29.2 | 2678.6476 | 215885.5041 | 203577.2146 | 5.7013 | 1.7898 | 1.595 | 10.8873 | 0 | 1100 | 3 | 290.5 | 58.3 | 75.26 | 29.15 | 2669.482 | 203577.2146 | 200905.2126 | 1.3125 | 1.595 | 1.446 | 9.3429 | 10R | 10YR | 3 | 8 | 2 | 6 | Dusy red | Yellow | 22.625 | 3.95 | 1.1038 | 32.7147 | Dusy red
DFP/FRD2 | 4.11 | 1.67 | 5.925 | 4.72 | 1.1197 | 0.43145 | 0.08015 | 0.04885 | 0.0426 | 0.0597 | 0.56662 | 0.24385 | 5.27 | 16.75 | 3.35 | 15.185 | 8.07 | 6.69 | 6.25 | 4.515 | 12.91 | 5.205 | 6.815 | 3.835 | 1.52 | 6.25 | 1000 | 6 | 388.3 | 60.2 | 76.5 | 30.1 | 2846.3144 | 217743.0485 | 1.7833 | 0 | 359.6 | 59.77 | 76.37 | 29.885 | 2805.7979 | 217743.0485 | 214278.7892 | 1.591 | 1.7833 | 1.6782 | 5.894 | 0 | 150 | 12 | 327.4 | 18.6011 | 58.4 | 76.05 | 29.2 | 2678.6476 | 217743.0485 | 203711.1469 | 6.4442 | 1.7833 | 1.6072 | 9.8759 | 0 | 1000 | 6 | 286.6 | 58.56 | 73.04 | 29.28 | 2693.3452 | 203711.1469 | 196721.9325 | 3.4309 | 1.6072 | 1.4569 | 9.3517 | 10R | 10YR | 3 | 8 | 2 | 6 | Dusy red | Yellow | 22.0793 | 4.0263 | 4.5229 | 32.1669 | Dusy red
DFP/FRD2 | 4.19 | 1.695 | 6.33 | 4.655 | 1.2787 | 0.43425 | 0.07865 | 0.04855 | 0.04255 | 0.05535 | 0.56662 | 0.31055 | 4.07 | 13.635 | 3.35 | 16.065 | 7.285 | 3.34 | 7.08 | 5.27 | 16.155 | 9.395 | 9.985 | 9.235 | 5.11 | 3.125 | 1000 | 6 | 386.7 | 60.1 | 76.7 | 30.05 | 2836.866 | 217587.6237 | 1.7772 | 0 | 366.7 | 59.98 | 75.61 | 29.99 | 2825.5487 | 217587.6237 | 213639.7407 | 1.8144 | 1.7772 | 1.7164 | 3.4196 | 0 | 150 | 12 | 325.6 | 18.7654 | 57.89 | 75.84 | 28.945 | 2632.0672 | 217587.6237 | 199615.9798 | 8.2595 | 1.7772 | 1.6311 | 8.2198 | 0 | 1000 | 6 | 289.9 | 57.4 | 74.12 | 28.7 | 2587.6985 | 199615.9798 | 191800.2093 | 3.9154 | 1.6311 | 1.5115 | 7.3362 | 10R | 10YR | 3 | 8 | 2 | 6 | Dusy red | Yellow | 21.7403 | 3.9882 | 3.3638 | 32.8598 | Dusy red
DFP/FRD2 | 4.265 | 1.7 | 6.025 | 4.69 | 1.2268 | 0.4389 | 0.0777 | 0.04945 | 0.04415 | 0.05295 | 0.56662 | 0.28975 | 4.1785 | 16.0335 | 3.165 | 15.825 | 7.4545 | 5.01 | 8.0565 | 3.684 | 14.5925 | 5.201 | 11.65 | 6.105 | 2.222 | 4.7 | 1000 | 6 | 385.6 | 60.5 | 76.3 | 30.25 | 2874.7536 | 219343.7018 | 1.758 | 0 | 358 | 59.92 | 76.58 | 29.96 | 2819.8986 | 219343.7018 | 215947.8342 | 1.5482 | 1.758 | 1.6578 | 5.6977 | 0 | 150 | 12 | 325.1 | 18.6097 | 57.8 | 75.87 | 28.9 | 2623.8896 | 219343.7018 | 199074.504 | 9.2408 | 1.758 | 1.6331 | 7.1056 | 0 | 1000 | 6 | 287.4 | 58.25 | 73.6 | 29.125 | 2664.9051 | 199074.504 | 196137.0121 | 1.4756 | 1.6331 | 1.4653 | 10.2724 | 10R | 10YR | 3 | 8 | 2 | 6 | Dusy red | Yellow | 22.4624 | 4.0072 | 3.5387 | 32.9142 | Dusy red
DFP/FRD2 | 3.705 | 1.78 | 5.72 | 4.77 | 0.96225 | 0.46625 | 0.08825 | 0.05885 | 0.0475 | 0.0554 | 0.56662 | 0.0804 | 5.27 | 16.75 | 3.35 | 15.185 | 8.07 | 6.69 | 6.25 | 4.515 | 12.91 | 5.205 | 6.815 | 3.835 | 1.52 | 6.25 | 1000 | 6 | 386.2 | 60.2 | 76.1 | 30.1 | 2846.3144 | 216604.5228 | 1.783 | 0 | 355 | 59.88 | 76.3 | 29.94 | 2816.135 | 216604.5228 | 214871.0978 | 0.80027 | 1.783 | 1.6522 | 7.3372 | 0 | 150 | 12 | 324.7 | 18.9406 | 57.9 | 75.78 | 28.95 | 2632.9767 | 216604.5228 | 199526.9711 | 7.8842 | 1.783 | 1.6273 | 8.7283 | 0 | 1000 | 6 | 288.3 | 58.09 | 73.63 | 29.045 | 2650.2853 | 199526.9711 | 195140.5096 | 2.1984 | 1.6273 | 1.4774 | 9.2145 | 10R | 10YR | 3 | 8 | 2 | 6 | Dusy red | Yellow |  | 3.9977 | 3.2457 | 0 | Dusy red
DFP/FRD2 | 3.505 | 1.915 | 5.935 | 3.5 | 1.1753 | 0.4469 | 0.0894 | 0.05725 | 0.04755 | 0.05165 | 0.56662 | 0.06785 | 4.07 | 13.635 | 3.35 | 16.065 | 7.285 | 3.34 | 7.08 | 5.27 | 16.155 | 9.395 | 9.985 | 9.235 | 5.11 | 3.125 | 1020 | 6 | 396.5 | 59.8 | 74.8 | 29.9 | 2808.6152 | 210084.4206 | 1.8873 | 0 | 393.4 | 59.79 | 74.8 | 29.895 | 2807.676 | 210084.4206 | 210014.1641 | 0.033442 | 1.8873 | 1.8732 | 0.74865 | 0 | 150 | 12 | 334.6 | 18.4997 | 57.9 | 73.77 | 28.95 | 2632.9767 | 210084.4206 | 194234.688 | 7.5445 | 1.8873 | 1.7227 | 8.7254 | 0 | 1020 | 6 | 300.1 | 56.9 | 71 | 28.45 | 2542.8129 | 194234.688 | 180539.7193 | 7.0507 | 1.7227 | 1.6622 | 3.5074 | 10R | 10YR | 3 | 8 | 2 | 6 | Dusy red | Yellow | 20.0428 | 3.8119 | 5.0802 | 33.3159 | Dusy red
DFP/FRD2 | 3.58 | 1.5888 | 5.995 | 4.815 | 1.1409 | 0.4883 | 0.08985 | 0.0594 | 0.0487 | 0.0576 | 0.56662 | 0.10845 | 4.1785 | 16.0335 | 3.165 | 15.825 | 7.4545 | 5.01 | 8.0565 | 3.684 | 14.5925 | 5.201 | 11.65 | 6.105 | 2.222 | 4.7 | 1020 | 6 | 398.4 | 60.03 | 74.79 | 30.015 | 2830.2615 | 211675.2597 | 1.8821 | 0 | 390.9 | 60 | 74.8 | 30 | 2827.4334 | 211675.2597 | 211492.0174 | 0.086568 | 1.8821 | 1.8483 | 1.7975 | 0 | 150 | 12 | 336.2 | 18.5009 | 58.1 | 74.08 | 29.05 | 2651.1979 | 211675.2597 | 196400.74 | 7.216 | 1.8821 | 1.7118 | 9.0494 | 0 | 1020 | 6 | 297.5 | 57 | 70.7 | 28.5 | 2551.7586 | 196400.74 | 180409.3353 | 8.1422 | 1.7118 | 1.649 | 3.6674 | 10R | 10YR | 3 | 8 | 2 | 6 | Dusy red | Yellow | 20.1139 | 4.1103 | 5.4686 | 33.1683 | Dusy red
DFP/FRD2 | 3.855 | 1.89 | 6.66 | 4.945 | 0.92465 | 0.5012 | 0.08015 | 0.0522 | 0.04155 | 0.0598 | 0.56662 | 0.06905 | 5.27 | 16.75 | 3.35 | 15.185 | 8.07 | 6.69 | 6.25 | 4.515 | 12.91 | 5.205 | 6.815 | 3.835 | 1.52 | 6.25 | 1020 | 6 | 383.6 | 59.92 | 74.79 | 29.96 | 2819.8986 | 210900.2157 | 1.8189 | 0 | 380.1 | 59.9 | 74.7 | 29.95 | 2818.0165 | 210900.2157 | 210505.8299 | 0.187 | 1.8189 | 1.8057 | 0.72677 | 0 | 150 | 12 | 320.7 | 19.6133 | 58.4 | 73.43 | 29.2 | 2678.6476 | 210900.2157 | 196693.0903 | 6.7364 | 1.8189 | 1.6305 | 10.3587 | 0 | 1020 | 6 | 289.1 | 58 | 71.5 | 29 | 2642.0794 | 196693.0903 | 188908.6786 | 3.9576 | 1.6305 | 1.5304 | 6.1388 | 10R | 10YR | 3 | 8 | 2 | 6 | Dusy red | Yellow | 20.0163 | 4.1696 | 4.399 | 30.6324 | Dusy red
DFP/FRD2 | 3.85 | 1.895 | 6.83 | 4.885 | 0.8887 | 0.47315 | 0.07865 | 0.04855 | 0.04025 | 0.05425 | 0.56662 | 0.0703 | 4.07 | 13.635 | 3.35 | 16.065 | 7.285 | 3.34 | 7.08 | 5.27 | 16.155 | 9.395 | 9.985 | 9.235 | 5.11 | 3.125 | 1020 | 6 | 396.4 | 59.88 | 74.31 | 29.94 | 2816.135 | 209266.9892 | 1.8942 | 0 | 389.9 | 59.88 | 74.2 | 29.94 | 2816.135 | 209266.9892 | 208957.2144 | 0.14803 | 1.8942 | 1.8659 | 1.4939 | 0 | 150 | 12 | 322.5 | 22.9147 | 58.6 | 72.9 | 29.3 | 2697.0259 | 209266.9892 | 196613.1864 | 6.0467 | 1.8942 | 1.6403 | 13.4067 | 0 | 1020 | 6 | 295.1 | 58.2 | 71.5 | 29.1 | 2660.3321 | 196613.1864 | 190213.7434 | 3.2548 | 1.6403 | 1.5514 | 5.4176 | 10R | 10YR | 3 | 8 | 2 | 6 | Dusy red | Yellow | 20.0651 | 4.1399 | 3.7815 | 31.1292 | Dusy red
DFP/FRD2 | 3.765 | 1.65 | 6.395 | 4.86 | 0.91685 | 0.4811 | 0.0777 | 0.05095 | 0.04165 | 0.05665 | 0.56662 | 0.0714 | 4.1785 | 16.0335 | 3.165 | 15.825 | 7.4545 | 5.01 | 8.0565 | 3.684 | 14.5925 | 5.201 | 11.65 | 6.105 | 2.222 | 4.7 | 1040 | 6 | 396 | 59.79 | 74.79 | 29.895 | 2807.676 | 209986.0873 | 1.8858 | 0 | 390.3 | 59.79 | 74.75 | 29.895 | 2807.676 | 209986.0873 | 209873.7803 | 0.053483 | 1.8858 | 1.8597 | 1.3867 | 0 | 150 | 12 | 333 | 18.9189 | 58.4 | 74.38 | 29.2 | 2678.6476 | 209986.0873 | 199237.8055 | 5.1186 | 1.8858 | 1.6714 | 11.3726 | 0 | 1040 | 6 | 299.5 | 57.6 | 71.3 | 28.8 | 2605.7626 | 199237.8055 | 185790.8741 | 6.7492 | 1.6714 | 1.612 | 3.5505 | 10R | 10YR | 3 | 8 | 2 | 6 | Dusy red | Yellow | 21.0955 | 4.3734 | 4.6664 | 34.0065 | Dusy red
DFP/FRD2 | 3.67 | 2.025 | 6.925 | 4.81 | 0.74225 | 0.4542 | 0.08825 | 0.0543 | 0.04575 | 0.05905 | 0.56662 | 0.1155 | 5.27 | 16.75 | 3.35 | 15.185 | 8.07 | 6.69 | 6.25 | 4.515 | 12.91 | 5.205 | 6.815 | 3.835 | 1.52 | 6.25 | 1040 | 6 | 394.2 | 59.99 | 75.09 | 29.995 | 2826.491 | 212241.2084 | 1.8573 | 0 | 389.9 | 59.95 | 74.79 | 29.975 | 2822.723 | 212241.2084 | 211111.4504 | 0.5323 | 1.8573 | 1.8469 | 0.56151 | 0 | 150 | 12 | 323 | 22.0433 | 58.6 | 72.94 | 29.3 | 2697.0259 | 212241.2084 | 196721.0675 | 7.3125 | 1.8573 | 1.6419 | 11.5975 | 0 | 1040 | 6 | 294.5 | 58.3 | 71.2 | 29.15 | 2669.482 | 196721.0675 | 190067.1158 | 3.3824 | 1.6419 | 1.5495 | 5.6316 | 10R | 10YR | 3 | 8 | 2 | 6 | Dusy red | Yellow | 20.5803 | 4.2567 | 5.1805 | 31.8882 | Dusy red
DFP/FRD2 | 3.66 | 2.16 | 7.145 | 4.79 | 0.83035 | 0.45 | 0.0894 | 0.0522 | 0.0446 | 0.0597 | 0.56662 | 0.1226 | 4.07 | 13.635 | 3.35 | 16.065 | 7.285 | 3.34 | 7.08 | 5.27 | 16.155 | 9.395 | 9.985 | 9.235 | 5.11 | 3.125 | 1040 | 6 | 397.6 | 59.67 | 74.9 | 29.835 | 2796.4172 | 209451.6446 | 1.8983 | 0 | 388.9 | 59.68 | 74.8 | 29.84 | 2797.3545 | 209451.6446 | 209242.1184 | 0.10004 | 1.8983 | 1.8586 | 2.0902 | 0 | 150 | 12 | 335.6 | 18.4744 | 58.2 | 74.46 | 29.1 | 2660.3321 | 209451.6446 | 198088.3263 | 5.4253 | 1.8983 | 1.6942 | 10.7516 | 0 | 1040 | 6 | 300.5 | 57.9 | 71.5 | 28.95 | 2632.9767 | 198088.3263 | 188257.831 | 4.9627 | 1.6942 | 1.5962 | 5.7832 | 10R | 10YR | 3 | 8 | 2 | 6 | Dusy red | Yellow | 20.8379 | 4.315 | 4.5394 | 33.2618 | Dusy red
DFP/FRD2 | 3.62 | 1.8 | 7.23 | 4.91 | 0.86595 | 0.4603 | 0.08985 | 0.0536 | 0.04585 | 0.0574 | 0.56662 | 0.1204 | 4.1785 | 16.0335 | 3.165 | 15.825 | 7.4545 | 5.01 | 8.0565 | 3.684 | 14.5925 | 5.201 | 11.65 | 6.105 | 2.222 | 4.7 | 1040 | 6 | 396.5 | 59.82 | 75.23 | 29.91 | 2810.4942 | 211433.4813 | 1.8753 | 0 | 393.9 | 59.8 | 75 | 29.9 | 2808.6152 | 211433.4813 | 210646.1436 | 0.37238 | 1.8753 | 1.87 | 0.28442 | 0 | 150 | 12 | 333.2 | 18.9976 | 58.3 | 74.33 | 29.15 | 2669.482 | 211433.4813 | 198422.5944 | 6.1537 | 1.8753 | 1.6792 | 10.4544 | 0 | 1040 | 6 | 294.8 | 57.8 | 71.3 | 28.9 | 2623.8896 | 198422.5944 | 187083.3285 | 5.7147 | 1.6792 | 1.5758 | 6.162 | 10R | 10YR | 3 | 8 | 2 | 6 | Dusy red | Yellow | 20.7091 | 4.2859 | 5.224 | 32.6327 | Dusy red
DFP/FRD2 | 3.96 | 1.785 | 5.89 | 4.62 | 0.97965 | 0.43925 | 0.08015 | 0.04795 | 0.0396 | 0.0483 | 0.56662 | 0.22865 | 5.27 | 16.75 | 3.35 | 15.185 | 8.07 | 6.69 | 6.25 | 4.515 | 12.91 | 5.205 | 6.815 | 3.835 | 1.52 | 6.25 | 1040 | 6 | 387.4 | 59.98 | 75.18 | 29.99 | 2825.5487 | 212424.7548 | 1.8237 | 0 | 371.2 | 59.58 | 73.88 | 29.79 | 2787.9879 | 212424.7548 | 205976.5435 | 3.0355 | 1.8237 | 1.8021 | 1.1821 | 0 | 150 | 12 | 324.4 | 19.4205 | 58.2 | 73.95 | 29.1 | 2660.3321 | 212424.7548 | 196731.5569 | 7.3877 | 1.8237 | 1.6489 | 9.5825 | 0 | 1040 | 6 | 294.4 | 58.1 | 71.5 | 29.05 | 2651.1979 | 196731.5569 | 189560.6494 | 3.645 | 1.6489 | 1.5531 | 5.8148 | 10R | 10YR | 3 | 8 | 2 | 6 | Dusy red | Yellow | 20.0876 | 4.5 | 4.8949 | 31.1973 | Dusy red
DFP/FRD2 | 3.725 | 1.65 | 5.365 | 4.41 | 0.7487 | 0.42785 | 0.07865 | 0.0448 | 0.03755 | 0.0487 | 0.56662 | 0.21485 | 4.07 | 13.635 | 3.35 | 16.065 | 7.285 | 3.34 | 7.08 | 5.27 | 16.155 | 9.395 | 9.985 | 9.235 | 5.11 | 3.125 | 1040 | 6 | 389.1 | 59.87 | 74.12 | 29.935 | 2815.1945 | 208662.2126 | 1.8647 | 0 | 377.4 | 59.74 | 74.3 | 29.87 | 2802.9821 | 208662.2126 | 208261.5669 | 0.19201 | 1.8647 | 1.8121 | 2.8203 | 0 | 150 | 12 | 325.7 | 19.4658 | 58.1 | 74.25 | 29.05 | 2651.1979 | 208662.2126 | 196851.4437 | 5.6602 | 1.8647 | 1.6545 | 11.2718 | 0 | 1040 | 6 | 292.3 | 58.1 | 71.9 | 29.05 | 2651.1979 | 196851.4437 | 190621.1286 | 3.165 | 1.6545 | 1.5334 | 7.3216 | 10R | 10YR | 3 | 8 | 2 | 6 | Dusy red | Yellow | 18.9683 | 4.9 | 2.9951 | 29.0862 | Dusy red
DFP/FRD2 | 3.935 | 1.56 | 5.25 | 4.395 | 0.71685 | 0.4494 | 0.0777 | 0.04515 | 0.0377 | 0.0475 | 0.56662 | 0.2408 | 4.1785 | 16.0335 | 3.165 | 15.825 | 7.4545 | 5.01 | 8.0565 | 3.684 | 14.5925 | 5.201 | 11.65 | 6.105 | 2.222 | 4.7 | 1040 | 6 | 388 | 60.06 | 74.12 | 30.03 | 2833.0911 | 209988.711 | 1.8477 | 0 | 375.2 | 59.72 | 73.98 | 29.86 | 2801.1056 | 209988.711 | 207225.7912 | 1.3157 | 1.8477 | 1.8106 | 2.0097 | 0 | 150 | 12 | 324 | 19.7531 | 58.2 | 74.19 | 29.1 | 2660.3321 | 209988.711 | 197370.0366 | 6.0092 | 1.8477 | 1.6416 | 11.156 | 0 | 1040 | 6 | 294.4 | 57.1 | 71.5 | 28.55 | 2560.72 | 197370.0366 | 183091.4819 | 7.2344 | 1.6416 | 1.6079 | 2.0497 | 10R | 10YR | 3 | 8 | 2 | 6 | Dusy red | Yellow | 19.8685 | 4.7 | 3.5348 | 31.9473 | Dusy red
DFP/FRD2 | 3.995 | 1.555 | 5.62 | 4.5 | 1.0773 | 0.43725 | 0.0851 | 0.0514 | 0.04685 | 0.0586 | 0.56662 | 0.24005 | 5.27 | 16.75 | 3.35 | 15.185 | 8.07 | 6.69 | 6.25 | 4.515 | 12.91 | 5.205 | 6.815 | 3.835 | 1.52 | 6.25 | 1040 | 6 | 387 | 60.11 | 74.15 | 30.055 | 2837.8101 | 210423.6224 | 1.8391 | 0 | 372.2 | 59.61 | 74.18 | 29.805 | 2790.7962 | 210423.6224 | 207021.2631 | 1.6169 | 1.8391 | 1.7979 | 2.2437 | 0 | 150 | 12 | 324.2 | 19.3708 | 58.1 | 74.09 | 29.05 | 2651.1979 | 210423.6224 | 196427.252 | 6.6515 | 1.8391 | 1.6505 | 10.2582 | 0 | 1040 | 6 | 295.3 | 58.1 | 71.7 | 29.05 | 2651.1979 | 196427.252 | 190090.889 | 3.2258 | 1.6505 | 1.5535 | 5.8781 | 10R | 10YR | 3 | 8 | 2 | 6 | Dusy red | Yellow | 19.4184 | 4.8 | 3.3041 | 30.1658 | Dusy red
DFP/FRD2 | 4.08 | 1.88 | 6.645 | 4.615 | 1.2504 | 0.45255 | 0.08475 | 0.051 | 0.04795 | 0.0567 | 0.56662 | 0.3027 | 4.07 | 13.635 | 3.35 | 16.065 | 7.285 | 3.34 | 7.08 | 5.27 | 16.155 | 9.395 | 9.985 | 9.235 | 5.11 | 3.125 | 1060 | 6 | 385.6 | 60.01 | 74.54 | 30.005 | 2828.3759 | 210827.1429 | 1.829 | 0 | 377.4 | 59.74 | 74.4 | 29.87 | 2802.9821 | 210827.1429 | 208541.8651 | 1.084 | 1.829 | 1.8097 | 1.054 | 0 | 150 | 12 | 323.6 | 19.1595 | 58.2 | 74.29 | 29.1 | 2660.3321 | 210827.1429 | 197636.0699 | 6.2568 | 1.829 | 1.6374 | 10.4776 | 0 | 1060 | 6 | 293 | 58.1 | 71.4 | 29.05 | 2651.1979 | 197636.0699 | 189295.5297 | 4.2202 | 1.6374 | 1.5478 | 5.4667 | 10R | 10YR | 3 | 8 | 2 | 6 | Dusy red | Yellow | 19.6434 | 4.75 | 4.2125 | 30.405 | Dusy red
DFP/FRD2 | 4.04 | 1.8 | 6.325 | 4.69 | 1.2009 | 0.44695 | 0.08485 | 0.05035 | 0.04955 | 0.059 | 0.56662 | 0.2864 | 4.1785 | 16.0335 | 3.165 | 15.825 | 7.4545 | 5.01 | 8.0565 | 3.684 | 14.5925 | 5.201 | 11.65 | 6.105 | 2.222 | 4.7 | 1060 | 6 | 387.3 | 60.05 | 74.78 | 30.025 | 2832.1477 | 211788.0081 | 1.8287 | 0 | 380.6 | 59.82 | 74.22 | 29.91 | 2810.4942 | 211788.0081 | 208594.8821 | 1.5077 | 1.8287 | 1.8246 | 0.22563 | 0 | 150 | 12 | 324.2 | 19.4633 | 58.2 | 74.11 | 29.1 | 2660.3321 | 211788.0081 | 197157.2101 | 6.9082 | 1.8287 | 1.6444 | 10.0804 | 0 | 1060 | 6 | 294.9 | 58.4 | 72.9 | 29.2 | 2678.6476 | 197157.2101 | 195273.4071 | 0.95548 | 1.6444 | 1.5102 | 8.1601 | 10R | 10YR | 3 | 8 | 2 | 6 | Dusy red | Yellow | 19.5309 | 4.775 | 2.514 | 29.4954 | Dusy red
DFP/FRD2 | 3.82 | 1.895 | 6.025 | 4.99 | 1.0047 | 0.46045 | 0.0833 | 0.0563 | 0.04325 | 0.0565 | 0.56662 | 0.0842 | 5.27 | 16.75 | 3.35 | 15.185 | 8.07 | 6.69 | 6.25 | 4.515 | 12.91 | 5.205 | 6.815 | 3.835 | 1.52 | 6.25 | 1060 | 6 | 386.8 | 60.06 | 75.4 | 30.03 | 2833.0911 | 213615.0676 | 1.8107 | 0 | 378.5 | 60 | 74.14 | 30 | 2827.4334 | 213615.0676 | 209625.9114 | 1.8675 | 1.8107 | 1.8056 | 0.28366 | 0 | 150 | 12 | 325.6 | 18.7961 | 58.1 | 73.59 | 29.05 | 2651.1979 | 213615.0676 | 195101.653 | 8.6667 | 1.8107 | 1.6689 | 7.8344 | 0 | 1060 | 6 | 296.8 | 58.2 | 72.6 | 29.1 | 2660.3321 | 195101.653 | 193140.1086 | 1.0054 | 1.6689 | 1.5367 | 7.9194 | 10R | 10YR | 3 | 8 | 2 | 6 | Dusy red | Yellow | 19.5872 | 4.7625 | 3.7135 | 30.0998 | Dusy red
DFP/FRD2 | 3.615 | 1.73 | 5.62 | 3.54 | 1.2037 | 0.4286 | 0.0833 | 0.0548 | 0.04215 | 0.0503 | 0.56662 | 0.0757 | 4.07 | 13.635 | 3.35 | 16.065 | 7.285 | 3.34 | 7.08 | 5.27 | 16.155 | 9.395 | 9.985 | 9.235 | 5.11 | 3.125 | 1060 | 6 | 386.6 | 60.08 | 74.57 | 30.04 | 2834.9782 | 211404.3271 | 1.8287 | 0 | 377.6 | 59.66 | 74.4 | 29.83 | 2795.4799 | 211404.3271 | 207983.7072 | 1.618 | 1.8287 | 1.8155 | 0.72162 | 0 | 150 | 12 | 324.5 | 19.1371 | 58.2 | 74.58 | 29.1 | 2660.3321 | 211404.3271 | 198407.5662 | 6.1478 | 1.8287 | 1.6355 | 10.5648 | 0 | 1060 | 6 | 292.9 | 58.2 | 71.5 | 29.1 | 2660.3321 | 198407.5662 | 190213.7434 | 4.1298 | 1.6355 | 1.5398 | 5.8499 | 10R | 10YR | 3 | 8 | 2 | 6 | Dusy red | Yellow | 19.559 | 4.7688 | 4.1169 | 30.1179 | Dusy red
DFP/FRD2 | 3.805 | 1.4888 | 5.695 | 4.815 | 1.1668 | 0.48025 | 0.0827 | 0.0585 | 0.0433 | 0.05155 | 0.56662 | 0.1118 | 4.1785 | 16.0335 | 3.165 | 15.825 | 7.4545 | 5.01 | 8.0565 | 3.684 | 14.5925 | 5.201 | 11.65 | 6.105 | 2.222 | 4.7 | 1060 | 6 | 381.5 | 59.77 | 74.89 | 29.885 | 2805.7979 | 210126.2082 | 1.8156 | 0 | 372.3 | 59.5 | 74.5 | 29.75 | 2780.5058 | 210126.2082 | 207147.6857 | 1.4175 | 1.8156 | 1.7973 | 1.0083 | 0 | 150 | 12 | 333.9 | 14.2558 | 58.4 | 74.4 | 29.2 | 2678.6476 | 210126.2082 | 199291.3785 | 5.1563 | 1.8156 | 1.6754 | 7.7187 | 0 | 1060 | 6 | 299.8 | 57.8 | 72.1 | 28.9 | 2623.8896 | 199291.3785 | 189182.4402 | 5.0724 | 1.6754 | 1.5847 | 5.4149 | 7.5YR | 10YR | 4 | 7 | 4 | 6 | Brown | Yellow | 15.1215 | 8.372 | 3.7255 | 23.9633 | Brown
DFP/FRD2 | 3.74 | 1.775 | 6.355 | 4.725 | 0.88225 | 0.507 | 0.0851 | 0.05475 | 0.0458 | 0.0587 | 0.56662 | 0.06525 | 5.27 | 16.75 | 3.35 | 15.185 | 8.07 | 6.69 | 6.25 | 4.515 | 12.91 | 5.205 | 6.815 | 3.835 | 1.52 | 6.25 | 1060 | 6 | 385 | 59.75 | 74.69 | 29.875 | 2803.9205 | 209424.8244 | 1.8384 | 0 | 380.4 | 59.4 | 74.7 | 29.7 | 2771.1675 | 209424.8244 | 207006.2095 | 1.1549 | 1.8384 | 1.8376 | 0.040387 | 0 | 150 | 12 | 333.7 | 15.3731 | 57.9 | 74.7 | 28.95 | 2632.9767 | 209424.8244 | 196683.3563 | 6.084 | 1.8384 | 1.6966 | 7.7097 | 0 | 1060 | 6 | 299 | 56.1 | 73.1 | 28.05 | 2471.813 | 196683.3563 | 180689.5269 | 8.1318 | 1.6966 | 1.6548 | 2.4674 | 7.5YR | 10YR | 4 | 7 | 4 | 6 | Brown | Yellow | 14.7075 | 8.9607 | 2.1288 | 24.3376 | Brown
DFP/FRD2 | 3.74 | 2.08 | 7.145 | 4.845 | 0.86035 | 0.49145 | 0.08475 | 0.051 | 0.04565 | 0.0556 | 0.56662 | 0.06245 | 4.07 | 13.635 | 3.35 | 16.065 | 7.285 | 3.34 | 7.08 | 5.27 | 16.155 | 9.395 | 9.985 | 9.235 | 5.11 | 3.125 | 1060 | 6 | 388.1 | 59.89 | 74.86 | 29.945 | 2817.0756 | 210886.2821 | 1.8403 | 0 | 380.2 | 59.4 | 74.8 | 29.7 | 2771.1675 | 210886.2821 | 207283.3263 | 1.7085 | 1.8403 | 1.8342 | 0.33276 | 0 | 150 | 12 | 333.1 | 16.5116 | 57.68 | 74.9 | 28.84 | 2613.0059 | 210886.2821 | 195714.1394 | 7.1945 | 1.8403 | 1.702 | 7.518 | 0 | 1060 | 6 | 299.5 | 56 | 73.5 | 28 | 2463.0086 | 195714.1394 | 181031.1351 | 7.5023 | 1.702 | 1.6544 | 2.7944 | 7.5YR | 10YR | 4 | 7 | 4 | 6 | Brown | Yellow | 14.9145 | 8.6664 | 1.8167 | 24.6748 | Brown
DFP/FRD2 | 3.54 | 1.75 | 6.695 | 4.86 | 0.89095 | 0.48915 | 0.08485 | 0.05185 | 0.04705 | 0.0627 | 0.56662 | 0.06805 | 4.1785 | 16.0335 | 3.165 | 15.825 | 7.4545 | 5.01 | 8.0565 | 3.684 | 14.5925 | 5.201 | 11.65 | 6.105 | 2.222 | 4.7 | 1060 | 6 | 389.9 | 60.11 | 74.59 | 30.055 | 2837.8101 | 211672.2589 | 1.842 | 0 | 380.5 | 59.4 | 74.8 | 29.7 | 2771.1675 | 211672.2589 | 207283.3263 | 2.0735 | 1.842 | 1.8357 | 0.34456 | 0 | 150 | 12 | 334.7 | 16.4924 | 57.6 | 74.8 | 28.8 | 2605.7626 | 211672.2589 | 194911.0433 | 7.9185 | 1.842 | 1.7172 | 6.7755 | 0 | 1060 | 6 | 301.2 | 55.9 | 72.4 | 27.95 | 2454.22 | 194911.0433 | 177685.5305 | 8.8376 | 1.7172 | 1.6951 | 1.2849 | 7.5YR | 10YR | 4 | 7 | 4 | 6 | Brown | Yellow | 14.811 | 8.8136 | 2.9361 | 25.1066 | Brown
DFP/FRD2 | 3.785 | 2.14 | 7.23 | 5.03 | 0.78465 | 0.4484 | 0.0833 | 0.05175 | 0.0415 | 0.06015 | 0.56662 | 0.1193 | 5.27 | 16.75 | 3.35 | 15.185 | 8.07 | 6.69 | 6.25 | 4.515 | 12.91 | 5.205 | 6.815 | 3.835 | 1.52 | 6.25 | 1080 | 6 | 387.9 | 59.99 | 74.88 | 29.995 | 2826.491 | 211647.6453 | 1.8328 | 0 | 380.2 | 59.6 | 74.5 | 29.8 | 2789.8599 | 211647.6453 | 207844.5655 | 1.7969 | 1.8328 | 1.8293 | 0.1916 | 0 | 150 | 12 | 333.5 | 16.3118 | 57.8 | 74.6 | 28.9 | 2623.8896 | 211647.6453 | 195742.1642 | 7.5151 | 1.8328 | 1.7038 | 7.0381 | 0 | 1080 | 6 | 301 | 56.2 | 71.5 | 28.1 | 2480.633 | 195742.1642 | 177365.2577 | 9.3883 | 1.7038 | 1.6971 | 0.39377 | 7.5YR | 10YR | 4 | 7 | 4 | 6 | Brown | Yellow | 14.8628 | 8.74 | 4.5139 | 25.2231 | Brown
DFP/FRD2 | 3.77 | 1.975 | 6.83 | 4.83 | 0.8587 | 0.4317 | 0.0833 | 0.04975 | 0.0392 | 0.05835 | 0.56662 | 0.13045 | 4.07 | 13.635 | 3.35 | 16.065 | 7.285 | 3.34 | 7.08 | 5.27 | 16.155 | 9.395 | 9.985 | 9.235 | 5.11 | 3.125 | 1080 | 6 | 383.6 | 59.81 | 74.68 | 29.905 | 2809.5547 | 209817.5422 | 1.8283 | 0 | 380.2 | 59.5 | 74.8 | 29.75 | 2780.5058 | 209817.5422 | 207981.8374 | 0.87491 | 1.8283 | 1.828 | 0.011536 | 0 | 150 | 12 | 332.3 | 15.4379 | 57.4 | 74.5 | 28.7 | 2587.6985 | 209817.5422 | 192783.5347 | 8.1185 | 1.8283 | 1.7237 | 5.7191 | 0 | 1080 | 6 | 300.3 | 56.4 | 73.2 | 28.2 | 2498.3201 | 192783.5347 | 182877.0344 | 5.1387 | 1.7237 | 1.6421 | 4.7345 | 7.5YR | 10YR | 4 | 7 | 4 | 6 | Brown | Yellow | 14.8369 | 8.7768 | 1.9818 | 24.3635 | Brown
DFP/FRD2 | 3.845 | 1.7 | 6.93 | 4.91 | 0.89185 | 0.45225 | 0.0827 | 0.0527 | 0.04045 | 0.05135 | 0.56662 | 0.12375 | 4.1785 | 16.0335 | 3.165 | 15.825 | 7.4545 | 5.01 | 8.0565 | 3.684 | 14.5925 | 5.201 | 11.65 | 6.105 | 2.222 | 4.7 | 1080 | 6 | 386.7 | 59.96 | 74.66 | 29.98 | 2823.6647 | 210814.809 | 1.8343 | 0 | 358.3 | 59.4 | 74.5 | 29.7 | 2771.1675 | 210814.809 | 206451.9761 | 2.0695 | 1.8343 | 1.7355 | 5.3862 | 0 | 150 | 12 | 334.9 | 15.4673 | 57.26 | 74.9 | 28.63 | 2575.0909 | 210814.809 | 192874.3105 | 8.5101 | 1.8343 | 1.7364 | 5.3397 | 0 | 1080 | 6 | 303.1 | 56.8 | 72.56 | 28.4 | 2533.883 | 192874.3105 | 183858.5484 | 4.6744 | 1.7364 | 1.6485 | 5.0574 | 7.5YR | 10YR | 4 | 7 | 4 | 6 | Brown | Yellow | 14.8498 | 8.7584 | 2.8128 | 24.4807 | Brown
DFP/FRD2 | 3.845 | 1.67 | 5.585 | 4.4 | 0.93725 | 0.44505 | 0.0851 | 0.0505 | 0.04385 | 0.0472 | 0.56662 | 0.22485 | 5.27 | 16.75 | 3.35 | 15.185 | 8.07 | 6.69 | 6.25 | 4.515 | 12.91 | 5.205 | 6.815 | 3.835 | 1.52 | 6.25 | 1080 | 6 | 388.7 | 59.87 | 74.54 | 29.935 | 2815.1945 | 209844.5943 | 1.8523 | 0 | 383.12 | 59.6 | 74.4 | 29.8 | 2789.8599 | 209844.5943 | 207565.5795 | 1.086 | 1.8523 | 1.8458 | 0.35334 | 0 | 150 | 12 | 334 | 16.3772 | 58.4 | 74.9 | 29.2 | 2678.6476 | 209844.5943 | 200630.7023 | 4.3908 | 1.8523 | 1.6648 | 10.1264 | 0 | 1080 | 6 | 300 | 57.4 | 72.58 | 28.7 | 2587.6985 | 200630.7023 | 187815.1537 | 6.3876 | 1.6648 | 1.5973 | 4.0508 | 7.5YR | 10YR | 4 | 7 | 4 | 6 | Brown | Yellow | 14.8434 | 8.7676 | 2.6295 | 23.7096 | Brown
DFP/FRD2 | 3.615 | 1.835 | 5.68 | 4.37 | 0.72035 | 0.44615 | 0.08475 | 0.04725 | 0.04295 | 0.05005 | 0.56662 | 0.207 | 4.07 | 13.635 | 3.35 | 16.065 | 7.285 | 3.34 | 7.08 | 5.27 | 16.155 | 9.395 | 9.985 | 9.235 | 5.11 | 3.125 | 1080 | 6 | 384 | 59 | 74.5 | 29.5 | 2733.971 | 203680.84 | 1.8853 | 0 | 377 | 58.8 | 74.2 | 29.4 | 2715.467 | 203680.84 | 201487.6533 | 1.0768 | 1.8853 | 1.8711 | 0.75426 | 0 | 150 | 12 | 323.9 | 18.5551 | 58 | 72.7 | 29 | 2642.0794 | 203680.84 | 192079.174 | 5.696 | 1.8853 | 1.6863 | 10.5563 | 0 | 1080 | 6 | 296.8 | 57.4 | 70.4 | 28.7 | 2587.6985 | 192079.174 | 182173.9711 | 5.1568 | 1.6863 | 1.6292 | 3.3845 | 7.5YR | 10YR | 4 | 7 | 4 | 6 | Brown | Yellow | 10.5311 | 13.8641 | 5.5034 | 17.1573 | Brown
DFP/FRD2 | 3.71 | 1.66 | 5.55 | 4.395 | 0.69095 | 0.45745 | 0.08485 | 0.04605 | 0.0431 | 0.05355 | 0.56662 | 0.23745 | 4.1785 | 16.0335 | 3.165 | 15.825 | 7.4545 | 5.01 | 8.0565 | 3.684 | 14.5925 | 5.201 | 11.65 | 6.105 | 2.222 | 4.7 | 1080 | 6 | 378.8 | 58.9 | 73.9 | 29.45 | 2724.7112 | 201356.1549 | 1.8812 | 0 | 371.5 | 58.7 | 74.1 | 29.35 | 2706.2386 | 201356.1549 | 200532.2801 | 0.40916 | 1.8812 | 1.8526 | 1.5242 | 0 | 150 | 12 | 324.1 | 16.8775 | 58 | 71.6 | 29 | 2642.0794 | 201356.1549 | 189172.8866 | 6.0506 | 1.8812 | 1.7132 | 8.9301 | 0 | 1080 | 6 | 297 | 56.89 | 71.5 | 28.445 | 2541.9192 | 189172.8866 | 181747.2259 | 3.9253 | 1.7132 | 1.6341 | 4.6175 | 7.5YR | 10YR | 4 | 7 | 4 | 6 | Brown | Yellow | 10.1899 | 14.3683 | 3.2476 | 16.6518 | Brown
DFP/FRD2 | 4.11 | 1.67 | 5.925 | 4.72 | 1.1197 | 0.43145 | 0.08015 | 0.04885 | 0.0426 | 0.0597 | 0.56662 | 0.24385 | 5.27 | 16.75 | 3.35 | 15.185 | 8.07 | 6.69 | 6.25 | 4.515 | 12.91 | 5.205 | 6.815 | 3.835 | 1.52 | 6.25 | 1080 | 6 | 378.6 | 59 | 73.9 | 29.5 | 2733.971 | 202040.4574 | 1.8739 | 0 | 371.6 | 58.8 | 74.2 | 29.4 | 2715.467 | 202040.4574 | 201487.6533 | 0.27361 | 1.8739 | 1.8443 | 1.5796 | 0 | 150 | 12 | 324.3 | 16.7438 | 58.3 | 71.8 | 29.15 | 2669.482 | 202040.4574 | 191668.805 | 5.1335 | 1.8739 | 1.692 | 9.7072 | 0 | 1080 | 6 | 297 | 56.8 | 70.5 | 28.4 | 2533.883 | 191668.805 | 178638.7494 | 6.7982 | 1.692 | 1.6626 | 1.7381 | 7.5YR | 10YR | 4 | 7 | 4 | 6 | Brown | Yellow | 10.3605 | 14.1162 | 4.6008 | 17.2251 | Brown
DFP/FRD2 | 4.19 | 1.695 | 6.33 | 4.655 | 1.2787 | 0.43425 | 0.07865 | 0.04855 | 0.04255 | 0.05535 | 0.56662 | 0.31055 | 4.07 | 13.635 | 3.35 | 16.065 | 7.285 | 3.34 | 7.08 | 5.27 | 16.155 | 9.395 | 9.985 | 9.235 | 5.11 | 3.125 | 1080 | 6 | 377.9 | 59 | 73.9 | 29.5 | 2733.971 | 202040.4574 | 1.8704 | 0 | 372.1 | 58.9 | 73.9 | 29.45 | 2724.7112 | 202040.4574 | 201356.1549 | 0.3387 | 1.8704 | 1.848 | 1.2002 | 0 | 150 | 12 | 323 | 16.9969 | 58.5 | 71.9 | 29.25 | 2687.8289 | 202040.4574 | 193254.8954 | 4.3484 | 1.8704 | 1.6714 | 10.642 | 0 | 1080 | 6 | 296.4 | 56.8 | 70 | 28.4 | 2533.883 | 193254.8954 | 177371.8079 | 8.2187 | 1.6714 | 1.6711 | 0.018053 | 7.5YR | 10YR | 4 | 7 | 4 | 6 | Brown | Yellow | 10.2752 | 14.2422 | 5.2774 | 17.1706 | Brown
DFP/FRD2 | 4.265 | 1.7 | 6.025 | 4.69 | 1.2268 | 0.4389 | 0.0777 | 0.04945 | 0.04415 | 0.05295 | 0.56662 | 0.28975 | 4.1785 | 16.0335 | 3.165 | 15.825 | 7.4545 | 5.01 | 8.0565 | 3.684 | 14.5925 | 5.201 | 11.65 | 6.105 | 2.222 | 4.7 | 1100 | 6 | 383.9 | 59.1 | 73.9 | 29.55 | 2743.2466 | 202725.9207 | 1.8937 | 0 | 375.4 | 58.7 | 74 | 29.35 | 2706.2386 | 202725.9207 | 200261.6562 | 1.2156 | 1.8937 | 1.8745 | 1.0108 | 0 | 150 | 12 | 324.3 | 18.378 | 58.2 | 71.8 | 29.1 | 2660.3321 | 202725.9207 | 191011.843 | 5.7783 | 1.8937 | 1.6978 | 10.3443 | 0 | 1100 | 6 | 297.6 | 57.89 | 70.1 | 28.945 | 2632.0672 | 191011.843 | 184507.9138 | 3.405 | 1.6978 | 1.6129 | 4.9983 | 7.5YR | 10YR | 4 | 7 | 4 | 6 | Brown | Yellow | 10.3179 | 14.1792 | 5.1421 | 16.6421 | Brown
DFP/FRD2 | 3.705 | 1.78 | 5.72 | 4.77 | 0.96225 | 0.46625 | 0.08825 | 0.05885 | 0.0475 | 0.0554 | 0.56662 | 0.0804 | 5.27 | 16.75 | 3.35 | 15.185 | 8.07 | 6.69 | 6.25 | 4.515 | 12.91 | 5.205 | 6.815 | 3.835 | 1.52 | 6.25 | 1100 | 6 | 379.4 | 59.1 | 74.1 | 29.55 | 2743.2466 | 203274.57 | 1.8664 | 0 | 373.3 | 58.8 | 74 | 29.4 | 2715.467 | 203274.57 | 200944.5599 | 1.1462 | 1.8664 | 1.8577 | 0.46692 | 0 | 150 | 12 | 324.1 | 17.0626 | 57.8 | 71.7 | 28.9 | 2623.8896 | 203274.57 | 188132.8843 | 7.4489 | 1.8664 | 1.7227 | 7.7004 | 0 | 1100 | 6 | 297.6 | 57.6 | 66.4 | 28.8 | 2605.7626 | 188132.8843 | 173022.6373 | 8.0317 | 1.7227 | 1.72 | 0.15745 | 7.5YR | 10YR | 4 | 7 | 4 | 6 | Brown | Yellow | 10.2965 | 14.2107 | 10.3914 | 17.7101 | Brown
DFP/FRD2 | 3.505 | 1.915 | 5.935 | 3.5 | 1.1753 | 0.4469 | 0.0894 | 0.05725 | 0.04755 | 0.05165 | 0.56662 | 0.06785 | 4.07 | 13.635 | 3.35 | 16.065 | 7.285 | 3.34 | 7.08 | 5.27 | 16.155 | 9.395 | 9.985 | 9.235 | 5.11 | 3.125 | 1100 | 6 | 385 | 59 | 74.1 | 29.5 | 2733.971 | 202587.2516 | 1.9004 | 0 | 378.8 | 58.8 | 74.1 | 29.4 | 2715.467 | 202587.2516 | 201216.1066 | 0.67682 | 1.9004 | 1.8826 | 0.93993 | 0 | 150 | 12 | 323.9 | 18.8638 | 57.5 | 71.7 | 28.75 | 2596.7227 | 202587.2516 | 186185.016 | 8.0964 | 1.9004 | 1.7397 | 8.4586 | 0 | 1100 | 6 | 297 | 56.8 | 70.2 | 28.4 | 2533.883 | 186185.016 | 177878.5845 | 4.4614 | 1.7397 | 1.6697 | 4.0231 | 7.5YR | 10YR | 4 | 7 | 4 | 6 | Brown | Yellow | 10.3072 | 14.195 | 5.2632 | 17.2097 | Brown
DFP/FRD2 | 3.58 | 1.5888 | 5.995 | 4.815 | 1.1409 | 0.4883 | 0.08985 | 0.0594 | 0.0487 | 0.0576 | 0.56662 | 0.10845 | 4.1785 | 16.0335 | 3.165 | 15.825 | 7.4545 | 5.01 | 8.0565 | 3.684 | 14.5925 | 5.201 | 11.65 | 6.105 | 2.222 | 4.7 | 1100 | 6 | 383.8 | 59.2 | 74.2 | 29.6 | 2752.5378 | 204238.3062 | 1.8792 | 0 | 376.8 | 59 | 73.9 | 29.5 | 2733.971 | 204238.3062 | 202040.4574 | 1.0761 | 1.8792 | 1.865 | 0.75588 | 0 | 150 | 12 | 323.7 | 18.5666 | 57.8 | 71.6 | 28.9 | 2623.8896 | 204238.3062 | 187870.4954 | 8.0141 | 1.8792 | 1.723 | 8.3112 | 0 | 1100 | 6 | 297.2 | 57.4 | 69.5 | 28.7 | 2587.6985 | 187870.4954 | 179845.0425 | 4.2718 | 1.723 | 1.6525 | 4.0895 | 7.5YR | 10YR | 4 | 7 | 4 | 6 | Brown | Yellow | 10.3019 | 14.2028 | 6.3342 | 17.0242 | Brown
DFP/FRD2 | 3.855 | 1.89 | 6.66 | 4.945 | 0.92465 | 0.5012 | 0.08015 | 0.0522 | 0.04155 | 0.0598 | 0.56662 | 0.06905 | 5.27 | 16.75 | 3.35 | 15.185 | 8.07 | 6.69 | 6.25 | 4.515 | 12.91 | 5.205 | 6.815 | 3.835 | 1.52 | 6.25 | 1100 | 6 | 371.3 | 59 | 74.4 | 29.5 | 2733.971 | 203407.4429 | 1.8254 | 0 | 370.1 | 59 | 74.3 | 29.5 | 2733.971 | 203407.4429 | 203134.0458 | 0.13441 | 1.8254 | 1.8219 | 0.18903 | 0 | 150 | 12 | 322.5 | 15.1318 | 58.6 | 73.4 | 29.3 | 2697.0259 | 203407.4429 | 197961.6994 | 2.6773 | 1.8254 | 1.6291 | 10.7537 | 0 | 1100 | 6 | 290.2 | 57.4 | 70.6 | 28.7 | 2587.6985 | 197961.6994 | 182691.5108 | 7.7137 | 1.6291 | 1.5885 | 2.4942 | 2.5YR | 10YR | 3 | 7 | 2 | 6 | Dusy red | Yellow | 6 | 43.5128 | 5.1075 | 9.5308 | Dusy red
DFP/FRD2 | 3.85 | 1.895 | 6.83 | 4.885 | 0.8887 | 0.47315 | 0.07865 | 0.04855 | 0.04025 | 0.05425 | 0.56662 | 0.0703 | 4.07 | 13.635 | 3.35 | 16.065 | 7.285 | 3.34 | 7.08 | 5.27 | 16.155 | 9.395 | 9.985 | 9.235 | 5.11 | 3.125 | 1100 | 6 | 371 | 59 | 74.4 | 29.5 | 2733.971 | 203407.4429 | 1.8239 | 0 | 362.1 | 58.9 | 74.3 | 29.45 | 2724.7112 | 203407.4429 | 202446.0394 | 0.47265 | 1.8239 | 1.7886 | 1.9354 | 0 | 150 | 12 | 323.3 | 14.7541 | 58.8 | 73.5 | 29.4 | 2715.467 | 203407.4429 | 199586.8264 | 1.8783 | 1.8239 | 1.6198 | 11.189 | 0 | 1100 | 6 | 292 | 58.6 | 71.2 | 29.3 | 2697.0259 | 199586.8264 | 192028.2425 | 3.7871 | 1.6198 | 1.5206 | 6.1263 | 2.5YR | 10YR | 3 | 7 | 2 | 6 | Dusy red | Yellow | 5.7873 | 34.6611 | 4.3011 | 8.8002 | Dusy red
DFP/FRD2 | 3.765 | 1.65 | 6.395 | 4.86 | 0.91685 | 0.4811 | 0.0777 | 0.05095 | 0.04165 | 0.05665 | 0.56662 | 0.0714 | 4.1785 | 16.0335 | 3.165 | 15.825 | 7.4545 | 5.01 | 8.0565 | 3.684 | 14.5925 | 5.201 | 11.65 | 6.105 | 2.222 | 4.7 | 1100 | 6 | 374.2 | 59 | 74.4 | 29.5 | 2733.971 | 203407.4429 | 1.8397 | 0 | 365.2 | 58.9 | 74.2 | 29.45 | 2724.7112 | 203407.4429 | 202173.5683 | 0.6066 | 1.8397 | 1.8064 | 1.8095 | 0 | 150 | 12 | 323.6 | 15.6366 | 58.8 | 73.8 | 29.4 | 2715.467 | 203407.4429 | 200401.4665 | 1.4778 | 1.8397 | 1.6148 | 12.225 | 0 | 1100 | 6 | 292 | 57.8 | 70.2 | 28.9 | 2623.8896 | 200401.4665 | 184197.0499 | 8.086 | 1.6148 | 1.5853 | 1.8269 | 2.5YR | 10YR | 3 | 7 | 2 | 6 | Dusy red | Yellow | 5.8936 | 39.0869 | 5.6452 | 9.3429 | Dusy red
DFP/FRD2 | 3.67 | 2.025 | 6.925 | 4.81 | 0.74225 | 0.4542 | 0.08825 | 0.0543 | 0.04575 | 0.05905 | 0.56662 | 0.1155 | 5.27 | 16.75 | 3.35 | 15.185 | 8.07 | 6.69 | 6.25 | 4.515 | 12.91 | 5.205 | 6.815 | 3.835 | 1.52 | 6.25 | 1100 | 6 | 372.7 | 59 | 74.4 | 29.5 | 2733.971 | 203407.4429 | 1.8323 | 0 | 365.2 | 58.9 | 74.3 | 29.45 | 2724.7112 | 203407.4429 | 202446.0394 | 0.47265 | 1.8323 | 1.8039 | 1.547 | 0 | 150 | 12 | 322.9 | 15.4227 | 58.8 | 73.6 | 29.4 | 2715.467 | 203407.4429 | 199858.3731 | 1.7448 | 1.8323 | 1.6156 | 11.8234 | 0 | 1100 | 6 | 291.7 | 57.8 | 71.5 | 28.9 | 2623.8896 | 199858.3731 | 187608.1064 | 6.1295 | 1.6156 | 1.5548 | 3.7637 | 2.5YR | 10YR | 3 | 7 | 2 | 6 | Dusy red | Yellow | 5.8404 | 36.874 | 3.8978 | 9.0809 | Dusy red
DFP/FRD2 | 3.66 | 2.16 | 7.145 | 4.79 | 0.83035 | 0.45 | 0.0894 | 0.0522 | 0.0446 | 0.0597 | 0.56662 | 0.1226 | 4.07 | 13.635 | 3.35 | 16.065 | 7.285 | 3.34 | 7.08 | 5.27 | 16.155 | 9.395 | 9.985 | 9.235 | 5.11 | 3.125 | 1120 | 6 | 371.1 | 59 | 74.4 | 29.5 | 2733.971 | 203407.4429 | 1.8244 | 0 | 365.2 | 58.9 | 74.2 | 29.45 | 2724.7112 | 203407.4429 | 202173.5683 | 0.6066 | 1.8244 | 1.8064 | 0.98927 | 0 | 150 | 12 | 324.1 | 14.5017 | 58.7 | 73.3 | 29.35 | 2706.2386 | 203407.4429 | 198367.2892 | 2.4779 | 1.8244 | 1.6338 | 10.446 | 0 | 1120 | 6 | 290.1 | 56.9 | 71.2 | 28.45 | 2542.8129 | 198367.2892 | 181048.2819 | 8.7308 | 1.6338 | 1.6023 | 1.9282 | 2.5YR | 10YR | 3 | 7 | 2 | 6 | Dusy red | Yellow | 5.867 | 37.9805 | 4.3011 | 9.401 | Dusy red
DFP/FRD2 | 3.62 | 1.8 | 7.23 | 4.91 | 0.86595 | 0.4603 | 0.08985 | 0.0536 | 0.04585 | 0.0574 | 0.56662 | 0.1204 | 4.1785 | 16.0335 | 3.165 | 15.825 | 7.4545 | 5.01 | 8.0565 | 3.684 | 14.5925 | 5.201 | 11.65 | 6.105 | 2.222 | 4.7 | 1120 | 6 | 374.6 | 59 | 74.4 | 29.5 | 2733.971 | 203407.4429 | 1.8416 | 0 | 372.4 | 58.9 | 74.3 | 29.45 | 2724.7112 | 203407.4429 | 202446.0394 | 0.47265 | 1.8416 | 1.8395 | 0.11519 | 0 | 150 | 12 | 322.8 | 16.0471 | 58.7 | 73.8 | 29.35 | 2706.2386 | 203407.4429 | 199720.4085 | 1.8126 | 1.8416 | 1.6163 | 12.2373 | 0 | 1120 | 6 | 292.5 | 57.89 | 72.4 | 28.945 | 2632.0672 | 199720.4085 | 190561.6685 | 4.5858 | 1.6163 | 1.5349 | 5.0316 | 2.5YR | 10YR | 3 | 7 | 2 | 6 | Dusy red | Yellow | 5.8537 | 37.4272 | 2.6882 | 8.9851 | Dusy red
DFP/FRD2 | 3.96 | 1.785 | 5.89 | 4.62 | 0.97965 | 0.43925 | 0.08015 | 0.04795 | 0.0396 | 0.0483 | 0.56662 | 0.22865 | 5.27 | 16.75 | 3.35 | 15.185 | 8.07 | 6.69 | 6.25 | 4.515 | 12.91 | 5.205 | 6.815 | 3.835 | 1.52 | 6.25 | 1120 | 6 | 374.5 | 59 | 74.4 | 29.5 | 2733.971 | 203407.4429 | 1.8411 | 0 | 371.54 | 59 | 74.2 | 29.5 | 2733.971 | 203407.4429 | 202860.6487 | 0.26882 | 1.8411 | 1.8315 | 0.52298 | 0 | 150 | 12 | 322.6 | 16.088 | 58.8 | 73.8 | 29.4 | 2715.467 | 203407.4429 | 200401.4665 | 1.4778 | 1.8411 | 1.6098 | 12.5664 | 0 | 1120 | 6 | 291.4 | 58 | 70.4 | 29 | 2642.0794 | 200401.4665 | 186002.3913 | 7.1851 | 1.6098 | 1.5666 | 2.6788 | 2.5YR | 10YR | 3 | 7 | 2 | 6 | Dusy red | Yellow | 5.8604 | 37.7039 | 5.3763 | 9.1812 | Dusy red
DFP/FRD2 | 3.725 | 1.65 | 5.365 | 4.41 | 0.7487 | 0.42785 | 0.07865 | 0.0448 | 0.03755 | 0.0487 | 0.56662 | 0.21485 | 4.07 | 13.635 | 3.35 | 16.065 | 7.285 | 3.34 | 7.08 | 5.27 | 16.155 | 9.395 | 9.985 | 9.235 | 5.11 | 3.125 | 1120 | 6 | 374 | 59 | 74.4 | 29.5 | 2733.971 | 203407.4429 | 1.8387 | 0 | 370.2 | 59 | 74.2 | 29.5 | 2733.971 | 203407.4429 | 202860.6487 | 0.26882 | 1.8387 | 1.8249 | 0.74924 | 0 | 150 | 12 | 322.1 | 16.113 | 58.8 | 73.4 | 29.4 | 2715.467 | 203407.4429 | 199315.2797 | 2.0118 | 1.8387 | 1.616 | 12.1088 | 0 | 1120 | 6 | 291.4 | 57.89 | 69.87 | 28.945 | 2632.0672 | 199315.2797 | 183902.5384 | 7.7328 | 1.616 | 1.5845 | 1.9491 | 2.5YR | 10YR | 3 | 7 | 2 | 6 | Dusy red | Yellow | 5.8571 | 37.5655 | 6.0887 | 9.2807 | Dusy red
DFP/FRD2 | 3.935 | 1.56 | 5.25 | 4.395 | 0.71685 | 0.4494 | 0.0777 | 0.04515 | 0.0377 | 0.0475 | 0.56662 | 0.2408 | 4.1785 | 16.0335 | 3.165 | 15.825 | 7.4545 | 5.01 | 8.0565 | 3.684 | 14.5925 | 5.201 | 11.65 | 6.105 | 2.222 | 4.7 | 1120 | 6 | 378.5 | 59.2 | 74.4 | 29.6 | 2752.5378 | 204788.8138 | 1.8482 | 0 | 372.3 | 59 | 74.2 | 29.5 | 2733.971 | 204788.8138 | 202860.6487 | 0.94154 | 1.8482 | 1.8352 | 0.70313 | 0 | 150 | 12 | 327.6 | 15.5372 | 59.2 | 74 | 29.6 | 2752.5378 | 204788.8138 | 203687.7986 | 0.53763 | 1.8482 | 1.6083 | 12.98 | 0 | 1120 | 6 | 292.2 | 58.8 | 73.4 | 29.4 | 2715.467 | 203687.7986 | 199315.2797 | 2.1467 | 1.6083 | 1.466 | 8.8491 | 2.5YR | 2.5Y | 6 | 8 | 3 | 6 | Light reddish brown | Yellow | 21.9915 | 3.6458 | 1.3441 | 32.2399 | Light reddish brown
DFP/FRD2 | 3.995 | 1.555 | 5.62 | 4.5 | 1.0773 | 0.43725 | 0.0851 | 0.0514 | 0.04685 | 0.0586 | 0.56662 | 0.24005 | 5.27 | 16.75 | 3.35 | 15.185 | 8.07 | 6.69 | 6.25 | 4.515 | 12.91 | 5.205 | 6.815 | 3.835 | 1.52 | 6.25 | 1120 | 6 | 378.4 | 59.3 | 74.2 | 29.65 | 2761.8448 | 204928.8832 | 1.8465 | 0 | 374 | 59 | 74.2 | 29.5 | 2733.971 | 204928.8832 | 202860.6487 | 1.0092 | 1.8465 | 1.8436 | 0.15511 | 0 | 150 | 12 | 327 | 15.7187 | 59.3 | 74 | 29.65 | 2761.8448 | 204928.8832 | 204376.5143 | 0.26954 | 1.8465 | 1.6 | 13.35 | 0 | 1120 | 6 | 291.8 | 58.8 | 73.7 | 29.4 | 2715.467 | 204376.5143 | 200129.9198 | 2.0778 | 1.6 | 1.4581 | 8.871 | 2.5YR | 2.5Y | 6 | 8 | 3 | 6 | Light reddish brown | Yellow | 22.4907 | 3.2039 | 0.67385 | 32.7926 | Light reddish brown
DFP/FRD2 | 4.08 | 1.88 | 6.645 | 4.615 | 1.2504 | 0.45255 | 0.08475 | 0.051 | 0.04795 | 0.0567 | 0.56662 | 0.3027 | 4.07 | 13.635 | 3.35 | 16.065 | 7.285 | 3.34 | 7.08 | 5.27 | 16.155 | 9.395 | 9.985 | 9.235 | 5.11 | 3.125 | 1120 | 6 | 379.7 | 59.4 | 74.1 | 29.7 | 2771.1675 | 205343.5091 | 1.8491 | 0 | 372 | 59 | 74.2 | 29.5 | 2733.971 | 205343.5091 | 202860.6487 | 1.2091 | 1.8491 | 1.8338 | 0.82881 | 0 | 150 | 12 | 327.2 | 16.0452 | 59.2 | 73.9 | 29.6 | 2752.5378 | 205343.5091 | 203412.5449 | 0.94036 | 1.8491 | 1.6086 | 13.0087 | 0 | 1120 | 6 | 293 | 58.8 | 73.1 | 29.4 | 2715.467 | 203412.5449 | 198500.6396 | 2.4148 | 1.6086 | 1.4761 | 8.2365 | 2.5YR | 2.5Y | 6 | 8 | 3 | 6 | Light reddish brown | Yellow | 22.2411 | 3.4248 | 1.3495 | 32.8293 | Light reddish brown
DFP/FRD2 | 4.04 | 1.8 | 6.325 | 4.69 | 1.2009 | 0.44695 | 0.08485 | 0.05035 | 0.04955 | 0.059 | 0.56662 | 0.2864 | 4.1785 | 16.0335 | 3.165 | 15.825 | 7.4545 | 5.01 | 8.0565 | 3.684 | 14.5925 | 5.201 | 11.65 | 6.105 | 2.222 | 4.7 | 1120 | 6 | 381.2 | 59.3 | 74.1 | 29.65 | 2761.8448 | 204652.6988 | 1.8627 | 0 | 373.12 | 59 | 74.2 | 29.5 | 2733.971 | 204652.6988 | 202860.6487 | 0.87565 | 1.8627 | 1.8393 | 1.255 | 0 | 150 | 12 | 325.9 | 16.9684 | 59.3 | 73.9 | 29.65 | 2761.8448 | 204652.6988 | 204100.3298 | 0.26991 | 1.8627 | 1.5968 | 14.2754 | 0 | 1120 | 6 | 292.2 | 58.8 | 73.3 | 29.4 | 2715.467 | 204100.3298 | 199043.733 | 2.4775 | 1.5968 | 1.468 | 8.0628 | 2.5YR | 2.5Y | 6 | 8 | 3 | 6 | Light reddish brown | Yellow | 22.3659 | 3.3143 | 1.0796 | 32.8336 | Light reddish brown
DFP/FRD2 | 3.855 | 1.89 | 6.66 | 4.945 | 0.92465 | 0.5012 | 0.08015 | 0.0522 | 0.04155 | 0.0598 | 0.56662 | 0.06905 | 5.27 | 16.75 | 3.35 | 15.185 | 8.07 | 6.69 | 6.25 | 4.515 | 12.91 | 5.205 | 6.815 | 3.835 | 1.52 | 6.25 | 1000 | 9 | 379.7 | 59.3 | 74.2 | 29.65 | 2761.8448 | 204928.8832 | 1.8528 | 0 | 372.45 | 59 | 74.2 | 29.5 | 2733.971 | 204928.8832 | 202860.6487 | 1.0092 | 1.8528 | 1.836 | 0.90933 | 0 | 150 | 12 | 327.2 | 16.0452 | 59.2 | 73.9 | 29.6 | 2752.5378 | 204928.8832 | 203412.5449 | 0.73993 | 1.8528 | 1.6086 | 13.1843 | 0 | 1000 | 9 | 293 | 58.8 | 73.2 | 29.4 | 2715.467 | 203412.5449 | 198772.1863 | 2.2813 | 1.6086 | 1.474 | 8.3618 | 2.5YR | 2.5Y | 6 | 8 | 3 | 6 | Light reddish brown | Yellow | 22.3035 | 3.3696 | 1.3477 | 32.8765 | Light reddish brown
DFP/FRD2 | 3.85 | 1.895 | 6.83 | 4.885 | 0.8887 | 0.47315 | 0.07865 | 0.04855 | 0.04025 | 0.05425 | 0.56662 | 0.0703 | 4.07 | 13.635 | 3.35 | 16.065 | 7.285 | 3.34 | 7.08 | 5.27 | 16.155 | 9.395 | 9.985 | 9.235 | 5.11 | 3.125 | 1000 | 9 | 381 | 59.3 | 74.3 | 29.65 | 2761.8448 | 205205.0677 | 1.8567 | 0 | 376.2 | 59 | 74.2 | 29.5 | 2733.971 | 205205.0677 | 202860.6487 | 1.1425 | 1.8567 | 1.8545 | 0.11872 | 0 | 150 | 12 | 325.8 | 16.9429 | 59.2 | 74 | 29.6 | 2752.5378 | 205205.0677 | 203687.7986 | 0.73939 | 1.8567 | 1.5995 | 13.8512 | 0 | 1000 | 9 | 291.9 | 58.8 | 73.3 | 29.4 | 2715.467 | 203687.7986 | 199043.733 | 2.28 | 1.5995 | 1.4665 | 8.3147 | 2.5YR | 2.5Y | 6 | 8 | 3 | 6 | Light reddish brown | Yellow | 22.3347 | 3.342 | 1.3459 | 32.7541 | Light reddish brown
DFP/FRD2 | 3.765 | 1.65 | 6.395 | 4.86 | 0.91685 | 0.4811 | 0.0777 | 0.05095 | 0.04165 | 0.05665 | 0.56662 | 0.0714 | 4.1785 | 16.0335 | 3.165 | 15.825 | 7.4545 | 5.01 | 8.0565 | 3.684 | 14.5925 | 5.201 | 11.65 | 6.105 | 2.222 | 4.7 | 1000 | 9 | 376.9 | 59.2 | 74.1 | 29.6 | 2752.5378 | 203963.0524 | 1.8479 | 0 | 370 | 59 | 74.2 | 29.5 | 2733.971 | 203963.0524 | 202860.6487 | 0.54049 | 1.8479 | 1.8239 | 1.2972 | 0 | 150 | 12 | 327.2 | 15.1895 | 58.8 | 74.1 | 29.4 | 2715.467 | 203963.0524 | 201216.1066 | 1.3468 | 1.8479 | 1.6261 | 12.0014 | 0 | 1000 | 9 | 291.6 | 58.8 | 73.6 | 29.4 | 2715.467 | 201216.1066 | 199858.3731 | 0.67476 | 1.6261 | 1.459 | 10.2748 | 2.5YR | 2.5Y | 6 | 8 | 3 | 6 | Light reddish brown | Yellow | 22.3191 | 3.3558 | 0.67476 | 32.5643 | Light reddish brown
DFP/FRD2 | 3.67 | 2.025 | 6.925 | 4.81 | 0.74225 | 0.4542 | 0.08825 | 0.0543 | 0.04575 | 0.05905 | 0.56662 | 0.1155 | 5.27 | 16.75 | 3.35 | 15.185 | 8.07 | 6.69 | 6.25 | 4.515 | 12.91 | 5.205 | 6.815 | 3.835 | 1.52 | 6.25 | 1000 | 9 | 376.2 | 59.4 | 74.2 | 29.7 | 2771.1675 | 205620.6258 | 1.8296 | 0 | 371 | 59 | 74.4 | 29.5 | 2733.971 | 205620.6258 | 203407.4429 | 1.0763 | 1.8296 | 1.8239 | 0.30923 | 0 | 150 | 12 | 326.3 | 15.2927 | 59.4 | 73.8 | 29.7 | 2771.1675 | 205620.6258 | 204512.1588 | 0.53908 | 1.8296 | 1.5955 | 12.7941 | 0 | 1000 | 9 | 291.8 | 58.8 | 73.5 | 29.4 | 2715.467 | 204512.1588 | 199586.8264 | 2.4083 | 1.5955 | 1.462 | 8.3662 | 2.5YR | 2.5Y | 6 | 8 | 3 | 6 | Light reddish brown | Yellow | 22.3269 | 3.3489 | 0.9434 | 32.6424 | Light reddish brown
DFP/FRD2 | 3.66 | 2.16 | 7.145 | 4.79 | 0.83035 | 0.45 | 0.0894 | 0.0522 | 0.0446 | 0.0597 | 0.56662 | 0.1226 | 4.07 | 13.635 | 3.35 | 16.065 | 7.285 | 3.34 | 7.08 | 5.27 | 16.155 | 9.395 | 9.985 | 9.235 | 5.11 | 3.125 | 1000 | 9 | 382 | 59.4 | 74.3 | 29.7 | 2771.1675 | 205897.7426 | 1.8553 | 0 | 377.2 | 59.2 | 74.2 | 29.6 | 2752.5378 | 205897.7426 | 204238.3062 | 0.80595 | 1.8553 | 1.8469 | 0.45425 | 0 | 150 | 12 | 343.3 | 11.2729 | 59 | 73.9 | 29.5 | 2733.971 | 205897.7426 | 202040.4574 | 1.8734 | 1.8553 | 1.6992 | 8.4151 | 0 | 1000 | 9 | 294.8 | 58.5 | 71.9 | 29.25 | 2687.8289 | 202040.4574 | 193254.8954 | 4.3484 | 1.6992 | 1.5254 | 10.2237 | 2.5Y | 5Y | 4 | 8 | 3 | 6 | Reddish brown | Yellow | 20.7953 | 3.4228 | 3.2301 | 31.7221 | Reddish brown
DFP/FRD2 | 3.62 | 1.8 | 7.23 | 4.91 | 0.86595 | 0.4603 | 0.08985 | 0.0536 | 0.04585 | 0.0574 | 0.56662 | 0.1204 | 4.1785 | 16.0335 | 3.165 | 15.825 | 7.4545 | 5.01 | 8.0565 | 3.684 | 14.5925 | 5.201 | 11.65 | 6.105 | 2.222 | 4.7 | 1000 | 9 | 383.6 | 59.4 | 74.3 | 29.7 | 2771.1675 | 205897.7426 | 1.8631 | 0 | 378.3 | 59.2 | 74.2 | 29.6 | 2752.5378 | 205897.7426 | 204238.3062 | 0.80595 | 1.8631 | 1.8522 | 0.58037 | 0 | 150 | 12 | 342.2 | 12.0982 | 59.2 | 74.2 | 29.6 | 2752.5378 | 205897.7426 | 204238.3062 | 0.80595 | 1.8631 | 1.6755 | 10.0677 | 0 | 1000 | 9 | 291.1 | 58.5 | 72.5 | 29.25 | 2687.8289 | 204238.3062 | 194867.5927 | 4.5881 | 1.6755 | 1.4938 | 10.8421 | 2.5Y | 5Y | 4 | 8 | 3 | 6 | Reddish brown | Yellow | 21.7052 | 2.9764 | 2.4226 | 32.424 | Reddish brown
DFP/FRD2 | 3.96 | 1.785 | 5.89 | 4.62 | 0.97965 | 0.43925 | 0.08015 | 0.04795 | 0.0396 | 0.0483 | 0.56662 | 0.22865 | 5.27 | 16.75 | 3.35 | 15.185 | 8.07 | 6.69 | 6.25 | 4.515 | 12.91 | 5.205 | 6.815 | 3.835 | 1.52 | 6.25 | 1000 | 9 | 382.4 | 59.4 | 74.3 | 29.7 | 2771.1675 | 205897.7426 | 1.8572 | 0 | 375.3 | 59.2 | 74.2 | 29.6 | 2752.5378 | 205897.7426 | 204238.3062 | 0.80595 | 1.8572 | 1.8376 | 1.0593 | 0 | 150 | 12 | 341.3 | 12.0422 | 59.2 | 74.2 | 29.6 | 2752.5378 | 205897.7426 | 204238.3062 | 0.80595 | 1.8572 | 1.6711 | 10.0227 | 0 | 1000 | 9 | 293.4 | 58.5 | 72.5 | 29.25 | 2687.8289 | 204238.3062 | 194867.5927 | 4.5881 | 1.6711 | 1.5056 | 9.9007 | 2.5Y | 5Y | 4 | 8 | 3 | 6 | Reddish brown | Yellow | 21.2502 | 3.4882 | 2.4226 | 31.9952 | Reddish brown
DFP/FRD2 | 3.725 | 1.65 | 5.365 | 4.41 | 0.7487 | 0.42785 | 0.07865 | 0.0448 | 0.03755 | 0.0487 | 0.56662 | 0.21485 | 4.07 | 13.635 | 3.35 | 16.065 | 7.285 | 3.34 | 7.08 | 5.27 | 16.155 | 9.395 | 9.985 | 9.235 | 5.11 | 3.125 | 1000 | 9 | 384 | 59.4 | 73.9 | 29.7 | 2771.1675 | 204789.2756 | 1.8751 | 0 | 377.9 | 59.2 | 74.2 | 29.6 | 2752.5378 | 204789.2756 | 204238.3062 | 0.26904 | 1.8751 | 1.8503 | 1.3231 | 0 | 150 | 12 | 333 | 15.3153 | 59 | 73.7 | 29.5 | 2733.971 | 204789.2756 | 201493.6632 | 1.6093 | 1.8751 | 1.6527 | 11.8629 | 0 | 1000 | 9 | 293.6 | 58.5 | 72.5 | 29.25 | 2687.8289 | 201493.6632 | 194867.5927 | 3.2885 | 1.6527 | 1.5067 | 8.8339 | 2.5Y | 5Y | 4 | 8 | 3 | 6 | Reddish brown | Yellow | 21.4777 | 3.2323 | 1.8945 | 32.3597 | Reddish brown
DFP/FRD2 | 3.935 | 1.56 | 5.25 | 4.395 | 0.71685 | 0.4494 | 0.0777 | 0.04515 | 0.0377 | 0.0475 | 0.56662 | 0.2408 | 4.1785 | 16.0335 | 3.165 | 15.825 | 7.4545 | 5.01 | 8.0565 | 3.684 | 14.5925 | 5.201 | 11.65 | 6.105 | 2.222 | 4.7 | 1020 | 9 | 381.1 | 59.4 | 74.2 | 29.7 | 2771.1675 | 205620.6258 | 1.8534 | 0 | 375.9 | 59.2 | 74.2 | 29.6 | 2752.5378 | 205620.6258 | 204238.3062 | 0.67227 | 1.8534 | 1.8405 | 0.69689 | 0 | 150 | 12 | 327.8 | 16.2599 | 59.1 | 74.2 | 29.55 | 2743.2466 | 205620.6258 | 203548.8947 | 1.0076 | 1.8534 | 1.6104 | 13.1104 | 0 | 1020 | 9 | 291.5 | 58.5 | 72.5 | 29.25 | 2687.8289 | 203548.8947 | 194867.5927 | 4.265 | 1.6104 | 1.4959 | 7.1122 | 2.5Y | 5Y | 4 | 8 | 3 | 6 | Reddish brown | Yellow | 21.364 | 3.3602 | 2.2911 | 31.9581 | Reddish brown
DFP/FRD2 | 3.995 | 1.555 | 5.62 | 4.5 | 1.0773 | 0.43725 | 0.08825 | 0.0514 | 0.04685 | 0.0586 | 0.56662 | 0.24005 | 5.27 | 16.75 | 3.35 | 15.185 | 8.07 | 6.69 | 6.25 | 4.515 | 12.91 | 5.205 | 6.815 | 3.835 | 1.52 | 6.25 | 1020 | 9 | 382.7 | 59.4 | 74.2 | 29.7 | 2771.1675 | 205620.6258 | 1.8612 | 0 | 377.7 | 59.2 | 74.2 | 29.6 | 2752.5378 | 205620.6258 | 204238.3062 | 0.67227 | 1.8612 | 1.8493 | 0.63853 | 0 | 150 | 12 | 329.5 | 16.1457 | 59.1 | 74 | 29.55 | 2743.2466 | 205620.6258 | 203000.2454 | 1.2744 | 1.8612 | 1.6232 | 12.7898 | 0 | 1020 | 9 | 292.8 | 58.5 | 73.4 | 29.25 | 2687.8289 | 203000.2454 | 197286.6387 | 2.8146 | 1.6232 | 1.4841 | 8.5646 | 2.5Y | 5Y | 4 | 8 | 3 | 6 | Reddish brown | Yellow | 21.4209 | 3.2963 | 1.0782 | 31.7914 | Reddish brown
DFP/FRD2 | 4.08 | 1.88 | 6.645 | 4.615 | 1.2504 | 0.45255 | 0.0894 | 0.051 | 0.04795 | 0.0567 | 0.56662 | 0.3027 | 4.07 | 13.635 | 3.35 | 16.065 | 7.285 | 3.34 | 7.08 | 5.27 | 16.155 | 9.395 | 9.985 | 9.235 | 5.11 | 3.125 | 1020 | 9 | 381.7 | 59.4 | 74.3 | 29.7 | 2771.1675 | 205897.7426 | 1.8538 | 0 | 370.5 | 59.2 | 74.2 | 29.6 | 2752.5378 | 205897.7426 | 204238.3062 | 0.80595 | 1.8538 | 1.8141 | 2.1456 | 0 | 150 | 12 | 335.6 | 13.7366 | 59.2 | 74.1 | 29.6 | 2752.5378 | 205897.7426 | 203963.0524 | 0.93964 | 1.8538 | 1.6454 | 11.2436 | 0 | 1020 | 9 | 290.3 | 58.5 | 72.7 | 29.25 | 2687.8289 | 203963.0524 | 195405.1585 | 4.1958 | 1.6454 | 1.4856 | 9.7098 | 2.5Y | 5Y | 4 | 8 | 3 | 6 | Reddish brown | Yellow | 21.3924 | 3.3282 | 2.1534 | 31.7813 | Reddish brown
DFP/FRD2 | 4.04 | 1.8 | 6.325 | 4.69 | 1.2009 | 0.44695 | 0.08985 | 0.05035 | 0.04955 | 0.059 | 0.56662 | 0.2864 | 4.1785 | 16.0335 | 3.165 | 15.825 | 7.4545 | 5.01 | 8.0565 | 3.684 | 14.5925 | 5.201 | 11.65 | 6.105 | 2.222 | 4.7 | 1020 | 9 | 377.6 | 59.4 | 74 | 29.7 | 2771.1675 | 205066.3923 | 1.8414 | 0 | 374.3 | 59.2 | 74.2 | 29.6 | 2752.5378 | 205066.3923 | 204238.3062 | 0.40381 | 1.8414 | 1.8327 | 0.47203 | 0 | 150 | 12 | 338 | 11.716 | 59.3 | 73 | 29.65 | 2761.8448 | 205066.3923 | 201614.6695 | 1.6832 | 1.8414 | 1.6765 | 8.9548 | 0 | 1020 | 9 | 294.3 | 58.5 | 72 | 29.25 | 2687.8289 | 201614.6695 | 193523.6783 | 4.0131 | 1.6765 | 1.5207 | 9.2887 | 2.5Y | 5Y | 4 | 8 | 3 | 6 | Reddish brown | Yellow | 21.4066 | 3.3123 | 2.7027 | 32.554 | Reddish brown
DFP/FRD2 | 3.785 | 1.985 | 6.825 | 5.175 | 0.22295 | 0.5113 | 0.08015 | 0.0464 | 0.0369 | 0.063 | 0.56662 | 0.0268 | 5.27 | 16.75 | 3.35 | 15.185 | 8.07 | 6.69 | 6.25 | 4.515 | 12.91 | 5.205 | 6.815 | 3.835 | 1.52 | 6.25 | 1020 | 9 | 386 | 58.8 | 73.6 | 29.4 | 2715.467 | 199858.3731 | 1.9314 | 0 | 380.2 | 58.7 | 73.5 | 29.35 | 2706.2386 | 199858.3731 | 198908.5369 | 0.47525 | 1.9314 | 1.9114 | 1.0322 | 0 | 150 | 12 | 334.9 | 15.2583 | 58.7 | 73.2 | 29.35 | 2706.2386 | 199858.3731 | 198096.6653 | 0.88148 | 1.9314 | 1.6906 | 12.4668 | 0 | 1020 | 9 | 294.2 | 57 | 70.5 | 28.5 | 2551.7586 | 198096.6653 | 179898.9836 | 9.1863 | 1.6906 | 1.6354 | 3.2667 | 2.5YR | 2.5Y | 3 | 8 | 4 | 6 | Dark reddish brown | Yellow | 21.3995 | 3.9647 | 4.212 | 34.996 | Dark reddish brown
DFP/FRD2 | 3.475 | 1.92 | 6.93 | 4.825 | 0.21255 | 0.4683 | 0.07865 | 0.04335 | 0.03455 | 0.05335 | 0.56662 | 0.02945 | 4.07 | 13.635 | 3.35 | 16.065 | 7.285 | 3.34 | 7.08 | 5.27 | 16.155 | 9.395 | 9.985 | 9.235 | 5.11 | 3.125 | 1020 | 9 | 382 | 58.8 | 73.9 | 29.4 | 2715.467 | 200673.0132 | 1.9036 | 0 | 378.5 | 58.7 | 73.8 | 29.35 | 2706.2386 | 200673.0132 | 199720.4085 | 0.4747 | 1.9036 | 1.8951 | 0.44363 | 0 | 150 | 12 | 332.7 | 14.8182 | 58.65 | 73.8 | 29.325 | 2701.6303 | 200673.0132 | 199380.3142 | 0.64418 | 1.9036 | 1.6687 | 12.3411 | 0 | 1020 | 9 | 295.1 | 57 | 69.5 | 28.5 | 2551.7586 | 199380.3142 | 177347.225 | 11.0508 | 1.6687 | 1.664 | 0.28183 | 2.5YR | 2.5Y | 3 | 8 | 4 | 6 | Dark reddish brown | Yellow | 20.3839 | 3.8977 | 5.954 | 33.9181 | Dark reddish brown
DFP/FRD2 | 3.79 | 1.945 | 6.945 | 5.105 | 0.22725 | 0.51945 | 0.0777 | 0.04685 | 0.03605 | 0.05335 | 0.56662 | 0.0326 | 4.1785 | 16.0335 | 3.165 | 15.825 | 7.4545 | 5.01 | 8.0565 | 3.684 | 14.5925 | 5.201 | 11.65 | 6.105 | 2.222 | 4.7 | 1020 | 9 | 381.45 | 58.8 | 73.5 | 29.4 | 2715.467 | 199586.8264 | 1.9112 | 0 | 378.2 | 58.7 | 73.4 | 29.35 | 2706.2386 | 199586.8264 | 198637.9131 | 0.47544 | 1.9112 | 1.904 | 0.37837 | 0 | 150 | 12 | 331.9 | 14.9292 | 58.75 | 72 | 29.375 | 2710.8508 | 199586.8264 | 195181.2611 | 2.2073 | 1.9112 | 1.7005 | 11.0259 | 0 | 1020 | 9 | 295.1 | 57.6 | 69.8 | 28.8 | 2605.7626 | 195181.2611 | 181882.2302 | 6.8137 | 1.7005 | 1.6225 | 4.5865 | 2.5YR | 2.5Y | 3 | 8 | 4 | 6 | Dark reddish brown | Yellow | 20.8917 | 3.9312 | 5.034 | 33.8964 | Dark reddish brown
DFP/FRD2 | 3.71 | 1.965 | 6.885 | 4.84 | 0.50125 | 0.53665 | 0.08485 | 0.0477 | 0.0416 | 0.05915 | 0.56662 | 0.02285 | 5.27 | 16.75 | 3.35 | 15.185 | 8.07 | 6.69 | 6.25 | 4.515 | 12.91 | 5.205 | 6.815 | 3.835 | 1.52 | 6.25 | 1020 | 9 | 382.4 | 59 | 74 | 29.5 | 2733.971 | 202313.8545 | 1.8901 | 0 | 380.1 | 59 | 74 | 29.5 | 2733.971 | 202313.8545 | 202313.8545 | 0 | 1.8901 | 1.8788 | 0.60146 | 0 | 150 | 12 | 334.4 | 14.3541 | 58.4 | 73.56 | 29.2 | 2678.6476 | 202313.8545 | 197041.3145 | 2.6061 | 1.8901 | 1.6971 | 10.2123 | 0 | 1020 | 9 | 294.8 | 57.2 | 69.6 | 28.6 | 2569.6971 | 197041.3145 | 178850.92 | 9.2318 | 1.6971 | 1.6483 | 2.8758 | 2.5YR | 2.5Y | 3 | 8 | 4 | 6 | Dark reddish brown | Yellow | 20.6378 | 3.9144 | 5.9459 | 34.0173 | Dark reddish brown
DFP/FRD2 | 3.61 | 2.03 | 6.685 | 4.79 | 0.48575 | 0.53095 | 0.0864 | 0.04755 | 0.0418 | 0.0577 | 0.56662 | 0.02255 | 4.07 | 13.635 | 3.35 | 16.065 | 7.285 | 3.34 | 7.08 | 5.27 | 16.155 | 9.395 | 9.985 | 9.235 | 5.11 | 3.125 | 1060 | 9 | 381.4 | 58.9 | 73.8 | 29.45 | 2724.7112 | 201083.6838 | 1.8967 | 0 | 375.2 | 58.6 | 73.7 | 29.3 | 2697.0259 | 201083.6838 | 198770.8071 | 1.1502 | 1.8967 | 1.8876 | 0.48092 | 0 | 150 | 12 | 331.2 | 15.157 | 58.4 | 72.89 | 29.2 | 2678.6476 | 201083.6838 | 195246.6207 | 2.9028 | 1.8967 | 1.6963 | 10.5659 | 0 | 1060 | 9 | 294 | 57.4 | 69.7 | 28.7 | 2587.6985 | 195246.6207 | 180362.5822 | 7.6232 | 1.6963 | 1.63 | 3.9065 | 2.5YR | 2.5Y | 3 | 8 | 4 | 6 | Dark reddish brown | Yellow | 20.7648 | 3.9228 | 5.5556 | 33.8476 | Dark reddish brown
DFP/FRD2 | 3.56 | 1.995 | 7.195 | 4.945 | 0.54395 | 0.54035 | 0.08655 | 0.0471 | 0.0426 | 0.06015 | 0.56662 | 0.0253 | 4.1785 | 16.0335 | 3.165 | 15.825 | 7.4545 | 5.01 | 8.0565 | 3.684 | 14.5925 | 5.201 | 11.65 | 6.105 | 2.222 | 4.7 | 1060 | 9 | 382.3 | 59 | 73.8 | 29.5 | 2733.971 | 201767.0603 | 1.8948 | 0 | 375.4 | 58.9 | 73.7 | 29.45 | 2724.7112 | 201767.0603 | 200811.2127 | 0.47374 | 1.8948 | 1.8694 | 1.3375 | 0 | 150 | 12 | 327 | 16.9113 | 58.7 | 72.5 | 29.35 | 2706.2386 | 201767.0603 | 196202.2983 | 2.758 | 1.8948 | 1.6666 | 12.0391 | 0 | 1060 | 9 | 292.4 | 57.4 | 70.5 | 28.7 | 2587.6985 | 196202.2983 | 182432.7409 | 7.018 | 1.6666 | 1.6028 | 3.8319 | 2.5YR | 2.5Y | 3 | 8 | 4 | 6 | Dark reddish brown | Yellow | 20.7013 | 3.9186 | 4.4715 | 33.1796 | Dark reddish brown
DFP/FRD2 | 3.275 | 1.74 | 6.115 | 4.46 | 0.5383 | 0.45595 | 0.07325 | 0.0383 | 0.0315 | 0.05385 | 0.56662 | 0.03265 | 5.27 | 16.75 | 3.35 | 15.185 | 8.07 | 6.69 | 6.25 | 4.515 | 12.91 | 5.205 | 6.815 | 3.835 | 1.52 | 6.25 | 1060 | 9 | 381.4 | 59 | 73.9 | 29.5 | 2733.971 | 202040.4574 | 1.8877 | 0 | 378.5 | 58.9 | 73.8 | 29.45 | 2724.7112 | 202040.4574 | 201083.6838 | 0.47356 | 1.8877 | 1.8823 | 0.28817 | 0 | 150 | 12 | 330.2 | 15.5058 | 58.5 | 72.5 | 29.25 | 2687.8289 | 202040.4574 | 194867.5927 | 3.5502 | 1.8877 | 1.6945 | 10.2375 | 0 | 1060 | 9 | 295.1 | 59 | 69.8 | 29.5 | 2733.971 | 194867.5927 | 190831.1763 | 2.0714 | 1.6945 | 1.5464 | 8.7396 | 2.5YR | 2.5Y | 3 | 8 | 4 | 6 | Dark reddish brown | Yellow | 20.733 | 3.9207 | 5.548 | 32.0614 | Dark reddish brown
DFP/FRD2 | 3.375 | 1.82 | 6.225 | 4.645 | 0.6737 | 0.47485 | 0.07235 | 0.04095 | 0.03345 | 0.0485 | 0.56662 | 0.0387 | 4.07 | 13.635 | 3.35 | 16.065 | 7.285 | 3.34 | 7.08 | 5.27 | 16.155 | 9.395 | 9.985 | 9.235 | 5.11 | 3.125 | 1060 | 9 | 383.2 | 58.9 | 73.1 | 29.45 | 2724.7112 | 199176.386 | 1.9239 | 0 | 376.2 | 58.6 | 73 | 29.3 | 2697.0259 | 199176.386 | 196882.889 | 1.1515 | 1.9239 | 1.9108 | 0.6831 | 0 | 150 | 12 | 329.4 | 16.3327 | 57.8 | 72.15 | 28.9 | 2623.8896 | 199176.386 | 189313.6347 | 4.9518 | 1.9239 | 1.74 | 9.5614 | 0 | 1060 | 9 | 293.5 | 56 | 69.8 | 28 | 2463.0086 | 189313.6347 | 171918.0031 | 9.1888 | 1.74 | 1.7072 | 1.8828 | 2.5YR | 2.5Y | 3 | 8 | 4 | 6 | Dark reddish brown | Yellow | 20.7171 | 3.9197 | 4.5144 | 35.3685 | Dark reddish brown
DFP/FRD2 | 3.47 | 1.75 | 6.07 | 4.6 | 0.5137 | 0.4775 | 0.07085 | 0.0406 | 0.03305 | 0.04955 | 0.56662 | 0.0357 | 4.1785 | 16.0335 | 3.165 | 15.825 | 7.4545 | 5.01 | 8.0565 | 3.684 | 14.5925 | 5.201 | 11.65 | 6.105 | 2.222 | 4.7 | 1060 | 9 | 385.5 | 59.5 | 74 | 29.75 | 2780.5058 | 205757.4327 | 1.8736 | 0 | 376.4 | 59.2 | 74 | 29.6 | 2752.5378 | 205757.4327 | 203687.7986 | 1.0059 | 1.8736 | 1.8479 | 1.3685 | 0 | 150 | 12 | 329.7 | 16.9245 | 59 | 74 | 29.5 | 2733.971 | 205757.4327 | 202313.8545 | 1.6736 | 1.8736 | 1.6296 | 13.019 | 0 | 1060 | 9 | 294.1 | 58 | 71.2 | 29 | 2642.0794 | 202313.8545 | 188116.0548 | 7.0177 | 1.6296 | 1.5634 | 4.0653 | 2.5YR | 2.5Y | 3 | 8 | 3 | 6 | Dark reddish brown | Yellow | 18.5 | 10.1676 | 3.7838 | 28.9228 | Dark reddish brown
DFP/FRD2 | 3.605 | 2.105 | 6.805 | 4.93 | 0.4241 | 0.5631 | 0.0783 | 0.0456 | 0.03945 | 0.0601 | 0.56662 | 0.02415 | 5.27 | 16.75 | 3.35 | 15.185 | 8.07 | 6.69 | 6.25 | 4.515 | 12.91 | 5.205 | 6.815 | 3.835 | 1.52 | 6.25 | 1060 | 9 | 384.5 | 59.5 | 74 | 29.75 | 2780.5058 | 205757.4327 | 1.8687 | 0 | 377.6 | 59.3 | 74 | 29.65 | 2761.8448 | 205757.4327 | 204376.5143 | 0.67114 | 1.8687 | 1.8476 | 1.131 | 0 | 150 | 12 | 329.5 | 16.692 | 59 | 74.3 | 29.5 | 2733.971 | 205757.4327 | 203134.0458 | 1.275 | 1.8687 | 1.6221 | 13.1976 | 0 | 1060 | 9 | 292.9 | 57 | 71 | 28.5 | 2551.7586 | 203134.0458 | 181174.8629 | 10.8102 | 1.6221 | 1.6167 | 0.33361 | 2.5YR | 2.5Y | 3 | 8 | 3 | 6 | Dark reddish brown | Yellow | 18.6748 | 16.1993 | 4.0541 | 30.191 | Dark reddish brown
DFP/FRD2 | 3.87 | 2.015 | 7 | 5.095 | 0.4623 | 0.54565 | 0.0733 | 0.04495 | 0.0346 | 0.05535 | 0.56662 | 0.0282 | 4.07 | 13.635 | 3.35 | 16.065 | 7.285 | 3.34 | 7.08 | 5.27 | 16.155 | 9.395 | 9.985 | 9.235 | 5.11 | 3.125 | 1060 | 9 | 383.2 | 59.5 | 74 | 29.75 | 2780.5058 | 205757.4327 | 1.8624 | 0 | 377.4 | 59.3 | 74 | 29.65 | 2761.8448 | 205757.4327 | 204376.5143 | 0.67114 | 1.8624 | 1.8466 | 0.84812 | 0 | 150 | 12 | 330 | 16.1212 | 59 | 73.4 | 29.5 | 2733.971 | 205757.4327 | 200673.4719 | 2.4709 | 1.8624 | 1.6445 | 11.7014 | 0 | 1060 | 9 | 295 | 56.89 | 72.3 | 28.445 | 2541.9192 | 200673.4719 | 183780.7613 | 8.418 | 1.6445 | 1.6052 | 2.3892 | 2.5YR | 2.5Y | 3 | 8 | 3 | 6 | Dark reddish brown | Yellow | 17.7023 | 13.1835 | 2.2973 | 28.4153 | Dark reddish brown
DFP/FRD2 | 3.695 | 1.98 | 6.39 | 4.875 | 0.4639 | 0.26098 | 0.072 | 0.04405 | 0.03355 | 0.04955 | 0.56662 | 0.02915 | 4.1785 | 16.0335 | 3.165 | 15.825 | 7.4545 | 5.01 | 8.0565 | 3.684 | 14.5925 | 5.201 | 11.65 | 6.105 | 2.222 | 4.7 | 1060 | 9 | 379.4 | 59.5 | 74 | 29.75 | 2780.5058 | 205757.4327 | 1.8439 | 0 | 373.2 | 59.3 | 74.1 | 29.65 | 2761.8448 | 205757.4327 | 204652.6988 | 0.53691 | 1.8439 | 1.8236 | 1.1032 | 0 | 150 | 12 | 325.2 | 16.6667 | 59 | 73.8 | 29.5 | 2733.971 | 205757.4327 | 201767.0603 | 1.9394 | 1.8439 | 1.6118 | 12.5905 | 0 | 1060 | 9 | 289.6 | 57.4 | 72.4 | 28.7 | 2587.6985 | 201767.0603 | 187349.368 | 7.1457 | 1.6118 | 1.5458 | 4.0939 | 2.5YR | 2.5Y | 3 | 8 | 3 | 6 | Dark reddish brown | Yellow | 18.1886 | 14.6914 | 2.1622 | 28.1154 | Dark reddish brown
DFP/FRD2 | 3.27 | 1.63 | 5.62 | 4.68 | 1.1468 | 0.45665 | 0.0778 | 0.0436 | 0.0334 | 0.0478 | 0.56662 | 0.0465 | 5.27 | 16.75 | 3.35 | 15.185 | 8.07 | 6.69 | 6.25 | 4.515 | 12.91 | 5.205 | 6.815 | 3.835 | 1.52 | 6.25 | 1090 | 9 | 387.5 | 59.5 | 74 | 29.75 | 2780.5058 | 205757.4327 | 1.8833 | 0 | 381.3 | 59.3 | 74 | 29.65 | 2761.8448 | 205757.4327 | 204376.5143 | 0.67114 | 1.8833 | 1.8657 | 0.93514 | 0 | 150 | 12 | 329.9 | 17.4598 | 59 | 73.9 | 29.5 | 2733.971 | 205757.4327 | 202040.4574 | 1.8065 | 1.8833 | 1.6328 | 13.2983 | 0 | 1090 | 9 | 294.6 | 58.6 | 70.14 | 29.3 | 2697.0259 | 202040.4574 | 189169.395 | 6.3705 | 1.6328 | 1.5573 | 4.6243 | 2.5YR | 2.5Y | 3 | 8 | 3 | 6 | Dark reddish brown | Yellow | 17.9454 | 13.9374 | 5.2162 | 27.947 | Dark reddish brown
DFP/FRD2 | 3.3675 | 1.5575 | 6.0275 | 4.82 | 1.2386 | 0.45372 | 0.080575 | 0.04625 | 0.03885 | 0.048225 | 0.56662 | 0.071125 | 4.07 | 13.635 | 3.35 | 16.065 | 7.285 | 3.34 | 7.08 | 5.27 | 16.155 | 9.395 | 9.985 | 9.235 | 5.11 | 3.125 | 1090 | 9 | 384.4 | 59.5 | 74 | 29.75 | 2780.5058 | 205757.4327 | 1.8682 | 0 | 380 | 59.3 | 74 | 29.65 | 2761.8448 | 205757.4327 | 204376.5143 | 0.67114 | 1.8682 | 1.8593 | 0.4767 | 0 | 150 | 12 | 331.6 | 15.9228 | 59 | 73.8 | 29.5 | 2733.971 | 205757.4327 | 201767.0603 | 1.9394 | 1.8682 | 1.6435 | 12.0296 | 0 | 1090 | 9 | 297.45 | 57.4 | 71.2 | 28.7 | 2587.6985 | 201767.0603 | 184244.1298 | 8.6847 | 1.6435 | 1.6144 | 1.7673 | 2.5YR | 2.5Y | 3 | 8 | 3 | 6 | Dark reddish brown | Yellow | 18.067 | 14.3144 | 3.7838 | 29.168 | Dark reddish brown
DFP/FRD2 | 3.3575 | 1.7425 | 6.0975 | 4.825 | 1.3202 | 0.4596 | 0.078925 | 0.0479 | 0.039125 | 0.0485 | 0.56662 | 0.05235 | 4.1785 | 16.0335 | 3.165 | 15.825 | 7.4545 | 5.01 | 8.0565 | 3.684 | 14.5925 | 5.201 | 11.65 | 6.105 | 2.222 | 4.7 | 1090 | 9 | 386.1 | 59.5 | 74 | 29.75 | 2780.5058 | 205757.4327 | 1.8765 | 0 | 378.9 | 59.3 | 74 | 29.65 | 2761.8448 | 205757.4327 | 204376.5143 | 0.67114 | 1.8765 | 1.8539 | 1.2017 | 0 | 150 | 12 | 328.1 | 17.6775 | 59.1 | 73.8 | 29.55 | 2743.2466 | 205757.4327 | 202451.5961 | 1.6067 | 1.8765 | 1.6206 | 13.6344 | 0 | 1090 | 9 | 294.4 | 57.896 | 71.2 | 28.948 | 2632.6129 | 202451.5961 | 187442.0366 | 7.4139 | 1.6206 | 1.5706 | 3.0862 | 2.5YR | 2.5Y | 3 | 8 | 3 | 6 | Dark reddish brown | Yellow | 18.0062 | 14.1259 | 3.7838 | 28.2809 | Dark reddish brown
DFP/FRD2 | 3.68 | 1.925 | 6.32 | 5.0675 | 0.43878 | 0.49815 | 0.0731 | 0.04795 | 0.0406 | 0.05945 | 0.56662 | 0.030075 | 5.27 | 16.75 | 3.35 | 15.185 | 8.07 | 6.69 | 6.25 | 4.515 | 12.91 | 5.205 | 6.815 | 3.835 | 1.52 | 6.25 | 1090 | 9 | 393.1 | 59.5 | 74 | 29.75 | 2780.5058 | 205757.4327 | 1.9105 | 0 | 379.1 | 59.3 | 74.1 | 29.65 | 2761.8448 | 205757.4327 | 204652.6988 | 0.53691 | 1.9105 | 1.8524 | 3.0409 | 0 | 150 | 12 | 335.8 | 17.0637 | 57.4 | 73.9 | 28.7 | 2587.6985 | 205757.4327 | 191230.9157 | 7.06 | 1.9105 | 1.756 | 8.0874 | 0 | 1090 | 9 | 300.6 | 57.54 | 70.56 | 28.77 | 2600.3368 | 191230.9157 | 183479.7622 | 4.0533 | 1.756 | 1.6383 | 6.7007 | 2.5YR | 2.5Y | 3 | 8 | 3 | 6 | Dark reddish brown | Yellow | 18.0366 | 14.2202 | 4.6486 | 29.5499 | Dark reddish brown
DFP/FRD3 | 3.67 | 1.87 | 6.52 | 4.955 | 0.18055 | 0.5171 | 0.0851 | 0.04895 | 0.04115 | 0.0619 | 1.3522 | 0.023 | 14.755 | 13.37 | 2.68 | 16.015 | 7.04 | 2.97 | 7.25 | 1.65 | 8.595 | 5.955 | 11.035 | 1.415 | 0 | 9.25 | 1090 | 9 | 386.7 | 59.4 | 76.2 | 29.7 | 2771.1675 | 211162.9607 | 1.8313 | 0 | 369.6 | 59.3 | 75.1 | 29.65 | 2761.8448 | 211162.9607 | 207414.5435 | 1.7751 | 1.8313 | 1.7819 | 2.6947 | 0 | 150 | 12 | 320.7 | 20.58 | 58.2 | 75.1 | 29.1 | 2660.3321 | 211162.9607 | 199790.9388 | 5.3854 | 1.8313 | 1.6052 | 12.347 | 0 | 1000 | 3 | 289.2 | 57.9 | 74.2 | 28.95 | 2632.9767 | 199790.9388 | 195366.8679 | 2.2144 | 1.6052 | 1.4803 | 7.7802 | 5YR | 5Y | 4 | 8 | 4 | 6 | Reddish brown | Yellow | 22.3 | 3.5 | 2.6247 | 33.0105 | Reddish brown
DFP/FRD3 | 3.365 | 2.105 | 7.245 | 4.785 | 0.1842 | 0.4866 | 0.08475 | 0.0458 | 0.03995 | 0.0547 | 1.3522 | 0.0216 | 8.62 | 12.135 | 4.1 | 16.63 | 7.675 | 3.28 | 7.83 | 1.97 | 18.385 | 2.085 | 10.535 | 5.735 | 0 | 9.33 | 1090 | 9 | 387.2 | 59.3 | 76.2 | 29.65 | 2761.8448 | 210452.5728 | 1.8398 | 0 | 364.2 | 59.2 | 75.1 | 29.6 | 2752.5378 | 210452.5728 | 206715.5902 | 1.7757 | 1.8398 | 1.7618 | 4.2397 | 0 | 150 | 12 | 319.2 | 21.3033 | 58.3 | 75.1 | 29.15 | 2669.482 | 210452.5728 | 200478.0955 | 4.7395 | 1.8398 | 1.5922 | 13.4604 | 0 | 1000 | 3 | 286.7 | 57.6 | 73 | 28.8 | 2605.7626 | 200478.0955 | 190220.6706 | 5.1165 | 1.5922 | 1.5072 | 5.3384 | 5YR | 5Y | 4 | 8 | 4 | 6 | Reddish brown | Yellow | 21.5 | 3.42 | 4.1995 | 32.4047 | Reddish brown
DFP/FRD3 | 3.565 | 2.045 | 7.245 | 5.105 | 0.20135 | 0.5275 | 0.08485 | 0.04775 | 0.04145 | 0.0594 | 1.3522 | 0.02925 | 9.095 | 17.445 | 3.3487 | 14.93 | 6.69 | 3.2912 | 8.1962 | 2.4212 | 11.0975 | 4.3587 | 10.5375 | 3.575 | 0 | 8.8863 | 1090 | 9 | 386.6 | 59.4 | 76.2 | 29.7 | 2771.1675 | 211162.9607 | 1.8308 | 0 | 374.7 | 59.3 | 75.2 | 29.65 | 2761.8448 | 211162.9607 | 207690.728 | 1.6443 | 1.8308 | 1.8041 | 1.4577 | 0 | 150 | 12 | 323.2 | 19.6163 | 58.8 | 75.2 | 29.4 | 2715.467 | 211162.9607 | 204203.1204 | 3.296 | 1.8308 | 1.5827 | 13.55 | 0 | 1000 | 3 | 289.8 | 57.8 | 73.8 | 28.9 | 2623.8896 | 204203.1204 | 193643.0525 | 5.1714 | 1.5827 | 1.4966 | 5.4444 | 5YR | 5Y | 4 | 8 | 4 | 6 | Reddish brown | Yellow | 21.9 | 3.46 | 3.1496 | 32.7748 | Reddish brown
DFP/FRD3 | 3.825 | 2.08 | 7.19 | 5.06 | 0.54365 | 0.53085 | 0.0799 | 0.04515 | 0.03735 | 0.06025 | 1.3522 | 0.02665 | 14.755 | 13.37 | 2.68 | 16.015 | 7.04 | 2.97 | 7.25 | 1.65 | 8.595 | 5.955 | 11.035 | 1.415 | 0 | 9.25 | 1090 | 9 | 383.9 | 59.98 | 74.45 | 29.99 | 2825.5487 | 210362.1042 | 1.8249 | 0 | 370 | 59.4 | 74.1 | 29.7 | 2771.1675 | 210362.1042 | 205343.5091 | 2.3857 | 1.8249 | 1.8019 | 1.2652 | 0 | 150 | 12 | 329.6 | 16.4745 | 60.72 | 71.99 | 30.36 | 2895.6989 | 210362.1042 | 208461.3667 | 0.90356 | 1.8249 | 1.5811 | 13.3615 | 0 | 1020 | 3 | 302.4 | 58.6 | 71.2 | 29.3 | 2697.0259 | 208461.3667 | 192028.2425 | 7.8831 | 1.5811 | 1.5748 | 0.40098 | 5YR | 5Y | 4 | 8 | 4 | 6 | Reddish brown | Yellow | 21.7 | 3.44 | 4.3653 | 34.1725 | Reddish brown
DFP/FRD3 | 3.72 | 1.845 | 6.37 | 4.83 | 0.5141 | 0.51265 | 0.0803 | 0.0451 | 0.0364 | 0.05635 | 1.3522 | 0.0304 | 8.62 | 12.135 | 4.1 | 16.63 | 7.675 | 3.28 | 7.83 | 1.97 | 18.385 | 2.085 | 10.535 | 5.735 | 0 | 9.33 | 1000 | 3 | 385.2 | 59.97 | 75.05 | 29.985 | 2824.6067 | 211986.73 | 1.8171 | 0 | 375 | 59.5 | 75 | 29.75 | 2780.5058 | 211986.73 | 208537.9386 | 1.6269 | 1.8171 | 1.7982 | 1.038 | 0 | 150 | 12 | 329.3 | 16.9754 | 59.63 | 70.84 | 29.815 | 2792.6692 | 211986.73 | 197832.6883 | 6.6769 | 1.8171 | 1.6645 | 8.3957 | 0 | 1020 | 3 | 303.6 | 58.99 | 70.5 | 29.495 | 2733.0443 | 197832.6883 | 192679.6242 | 2.6048 | 1.6645 | 1.5757 | 5.3387 | 5YR | 5Y | 4 | 8 | 4 | 6 | Reddish brown | Yellow | 21.8 | 3.45 | 6.0626 | 34.3497 | Reddish brown
DFP/FRD3 | 3.785 | 1.895 | 6.895 | 4.945 | 0.56985 | 0.5323 | 0.0794 | 0.0462 | 0.0372 | 0.0541 | 1.3522 | 0.02865 | 9.095 | 17.445 | 3.3487 | 14.93 | 6.69 | 3.2912 | 8.1962 | 2.4212 | 11.0975 | 4.3587 | 10.5375 | 3.575 | 0 | 8.8863 | 1000 | 3 | 383.2 | 59.88 | 75.24 | 29.94 | 2816.135 | 211885.9947 | 1.8085 | 0 | 376 | 59.6 | 75.2 | 29.8 | 2789.8599 | 211885.9947 | 209797.4675 | 0.98568 | 1.8085 | 1.7922 | 0.90212 | 0 | 150 | 12 | 332 | 15.4217 | 59.53 | 69.99 | 29.765 | 2783.3104 | 211885.9947 | 194803.8967 | 8.0619 | 1.8085 | 1.7043 | 5.7639 | 0 | 1020 | 3 | 304.9 | 58.9 | 71.29 | 29.45 | 2724.7112 | 194803.8967 | 194244.6588 | 0.28708 | 1.7043 | 1.5697 | 7.8982 | 5YR | 5Y | 4 | 8 | 4 | 6 | Reddish brown | Yellow | 21.75 | 3.445 | 5.2499 | 34.1403 | Reddish brown
DFP/FRD3 | 3.16 | 1.625 | 5.81 | 4.24 | 0.4959 | 0.46175 | 0.0782 | 0.04085 | 0.03575 | 0.05275 | 1.3522 | 0.02885 | 14.755 | 13.37 | 2.68 | 16.015 | 7.04 | 2.97 | 7.25 | 1.65 | 8.595 | 5.955 | 11.035 | 1.415 | 0 | 9.25 | 1000 | 3 | 386 | 59.81 | 74.26 | 29.905 | 2809.5547 | 208637.5293 | 1.8501 | 0 | 375 | 59.7 | 74.1 | 29.85 | 2799.2297 | 208637.5293 | 207422.9237 | 0.58216 | 1.8501 | 1.8079 | 2.2809 | 0 | 150 | 12 | 345.9 | 11.5929 | 59.69 | 69.97 | 29.845 | 2798.2921 | 208637.5293 | 195796.495 | 6.1547 | 1.8501 | 1.7666 | 4.5116 | 0 | 1020 | 3 | 306.4 | 58.75 | 71.35 | 29.375 | 2710.8508 | 195796.495 | 193419.208 | 1.2142 | 1.7666 | 1.5841 | 10.3308 | 5YR | 5Y | 4 | 8 | 4 | 6 | Reddish brown | Yellow | 21.775 | 3.4475 | 3.9187 | 34.4943 | Reddish brown
DFP/FRD3 | 3.265 | 2.005 | 6.54 | 4.605 | 0.64535 | 0.49315 | 0.07845 | 0.0434 | 0.03885 | 0.04985 | 1.3522 | 0.03085 | 8.62 | 12.135 | 4.1 | 16.63 | 7.675 | 3.28 | 7.83 | 1.97 | 18.385 | 2.085 | 10.535 | 5.735 | 0 | 9.33 | 1020 | 3 | 383.7 | 60.4 | 76.33 | 30.2 | 2865.2582 | 218705.1556 | 1.7544 | 0 | 361.2 | 60.09 | 75.03 | 30.045 | 2835.9221 | 218705.1556 | 212779.2314 | 2.7095 | 1.7544 | 1.6975 | 3.2423 | 0 | 150 | 12 | 330 | 16.2727 | 60.25 | 75.03 | 30.125 | 2851.0444 | 218705.1556 | 213913.8629 | 2.1908 | 1.7544 | 1.5427 | 12.069 | 0 | 1040 | 3 | 298.3 | 59 | 72.4 | 29.5 | 2733.971 | 213913.8629 | 197939.5009 | 7.4677 | 1.5427 | 1.507 | 2.311 | 5YR | 5Y | 4 | 8 | 4 | 6 | Reddish brown | Yellow | 21.7625 | 3.59 | 5.1487 | 32.7967 | Reddish brown
DFP/FRD3 | 3.245 | 1.85 | 6.37 | 4.6 | 0.4878 | 0.48555 | 0.078 | 0.0415 | 0.03845 | 0.0556 | 1.3522 | 0.03235 | 9.095 | 17.445 | 3.3487 | 14.93 | 6.69 | 3.2912 | 8.1962 | 2.4212 | 11.0975 | 4.3587 | 10.5375 | 3.575 | 0 | 8.8863 | 1020 | 3 | 386.7 | 60.12 | 75.08 | 30.06 | 2838.7544 | 213133.6827 | 1.8144 | 0 | 365.2 | 60.03 | 75.13 | 30.015 | 2830.2615 | 213133.6827 | 212637.5486 | 0.23278 | 1.8144 | 1.7175 | 5.3395 | 0 | 150 | 12 | 333.5 | 15.952 | 59.7 | 75 | 29.85 | 2799.2297 | 213133.6827 | 209942.2305 | 1.4974 | 1.8144 | 1.5885 | 12.4464 | 0 | 1040 | 3 | 299.7 | 58.36 | 72.25 | 29.18 | 2674.9794 | 209942.2305 | 193267.2643 | 7.9426 | 1.5885 | 1.5507 | 2.3814 | 5YR | 5Y | 4 | 8 | 4 | 6 | Reddish brown | Yellow | 21.7687 | 3.5187 | 3.7693 | 33.7569 | Reddish brown
DFP/FRD3 | 3.83 | 2.14 | 6.88 | 5.045 | 0.4628 | 0.55585 | 0.07325 | 0.0443 | 0.03445 | 0.0595 | 1.3522 | 0.02695 | 14.755 | 13.37 | 2.68 | 16.015 | 7.04 | 2.97 | 7.25 | 1.65 | 8.595 | 5.955 | 11.035 | 1.415 | 0 | 9.25 | 1020 | 3 | 385.2 | 60.01 | 75.15 | 30.005 | 2828.3759 | 212552.4522 | 1.8123 | 0 | 365.7 | 59.88 | 75.24 | 29.94 | 2816.135 | 212552.4522 | 211885.9947 | 0.31355 | 1.8123 | 1.7259 | 4.7637 | 0 | 150 | 12 | 332.8 | 15.7452 | 59.4 | 75.2 | 29.7 | 2771.1675 | 212552.4522 | 208391.7933 | 1.9575 | 1.8123 | 1.597 | 11.8784 | 0 | 1040 | 3 | 298.5 | 58.26 | 72 | 29.13 | 2665.8201 | 208391.7933 | 191939.0489 | 7.8951 | 1.597 | 1.5552 | 2.6181 | 5YR | 5Y | 4 | 8 | 4 | 6 | Reddish brown | Yellow | 21.7656 | 3.5544 | 4.1916 | 33.8495 | Reddish brown
DFP/FRD3 | 3.825 | 1.9 | 6.655 | 4.94 | 0.45635 | 0.53525 | 0.07235 | 0.04365 | 0.03365 | 0.05285 | 1.3522 | 0.03235 | 8.62 | 12.135 | 4.1 | 16.63 | 7.675 | 3.28 | 7.83 | 1.97 | 18.385 | 2.085 | 10.535 | 5.735 | 0 | 9.33 | 1020 | 3 | 386 | 60.02 | 74.95 | 30.01 | 2829.3187 | 212057.4334 | 1.8203 | 0 | 361.5 | 59.81 | 74.26 | 29.905 | 2809.5547 | 212057.4334 | 208637.5293 | 1.6127 | 1.8203 | 1.7327 | 4.812 | 0 | 150 | 12 | 332 | 16.2651 | 59.8 | 74.81 | 29.9 | 2808.6152 | 212057.4334 | 210112.5067 | 0.91717 | 1.8203 | 1.5801 | 13.1935 | 0 | 1040 | 3 | 298.3 | 58.42 | 71.96 | 29.21 | 2680.4826 | 210112.5067 | 192887.5253 | 8.198 | 1.5801 | 1.5465 | 2.127 | 5YR | 5Y | 4 | 8 | 4 | 6 | Reddish brown | Yellow | 20.7307 | 3.5366 | 3.9893 | 32.0599 | Reddish brown
DFP/FRD3 | 3.74 | 1.96 | 6.36 | 4.915 | 0.45705 | 0.27058 | 0.07085 | 0.04575 | 0.0341 | 0.0466 | 1.3522 | 0.02555 | 9.095 | 17.445 | 3.3487 | 14.93 | 6.69 | 3.2912 | 8.1962 | 2.4212 | 11.0975 | 4.3587 | 10.5375 | 3.575 | 0 | 8.8863 | 1040 | 3 | 383.7 | 60.09 | 75.4 | 30.045 | 2835.9221 | 213828.5226 | 1.7944 | 0 | 362.3 | 60.05 | 74.49 | 30.025 | 2832.1477 | 213828.5226 | 210966.6852 | 1.3384 | 1.7944 | 1.7173 | 4.2964 | 0 | 150 | 12 | 332.6 | 15.3638 | 59.98 | 74.02 | 29.99 | 2825.5487 | 213828.5226 | 209147.1182 | 2.1893 | 1.7944 | 1.5903 | 11.3775 | 0 | 1060 | 3 | 299 | 58 | 71.6 | 29 | 2642.0794 | 209147.1182 | 189172.8866 | 9.5503 | 1.5903 | 1.5806 | 0.61017 | 5YR | 5Y | 4 | 8 | 4 | 6 | Reddish brown | Yellow | 19.5 | 3.78 | 5.0398 | 30.821 | Reddish brown
DFP/FRD3 | 3.155 | 1.65 | 5.69 | 4.575 | 1.1173 | 0.46325 | 0.08485 | 0.04575 | 0.03805 | 0.05215 | 1.3522 | 0.04215 | 14.755 | 13.37 | 2.68 | 16.015 | 7.04 | 2.97 | 7.25 | 1.65 | 8.595 | 5.955 | 11.035 | 1.415 | 0 | 9.25 | 1040 | 3 | 386.3 | 60.05 | 75.64 | 30.025 | 2832.1477 | 214223.6551 | 1.8033 | 0 | 362.9 | 60.2 | 74.76 | 30.1 | 2846.3144 | 214223.6551 | 212790.4616 | 0.66902 | 1.8033 | 1.7054 | 5.4247 | 0 | 150 | 12 | 334.6 | 15.4513 | 58 | 74.57 | 29 | 2642.0794 | 214223.6551 | 197019.8625 | 8.0308 | 1.8033 | 1.6983 | 5.82 | 0 | 1060 | 3 | 300.4 | 58 | 72.27 | 29 | 2642.0794 | 197019.8625 | 190943.0798 | 3.0844 | 1.6983 | 1.5732 | 7.3639 | 5YR | 5Y | 4 | 8 | 4 | 6 | Reddish brown | Yellow | 20.1153 | 3.6583 | 4.4553 | 31.6463 | Reddish brown
DFP/FRD3 | 3.335 | 1.845 | 6.835 | 4.8 | 0.94535 | 0.49785 | 0.08655 | 0.04605 | 0.0397 | 0.0545 | 1.3522 | 0.0678 | 8.62 | 12.135 | 4.1 | 16.63 | 7.675 | 3.28 | 7.83 | 1.97 | 18.385 | 2.085 | 10.535 | 5.735 | 0 | 9.33 | 1040 | 3 | 386.6 | 60.15 | 75.4 | 30.075 | 2841.5882 | 214255.7523 | 1.8044 | 0 | 366 | 60.01 | 74.25 | 30.005 | 2828.3759 | 214255.7523 | 210006.9139 | 1.9831 | 1.8044 | 1.7428 | 3.4131 | 0 | 150 | 12 | 333 | 16.0961 | 58 | 74.22 | 29 | 2642.0794 | 214255.7523 | 196095.1347 | 8.4761 | 1.8044 | 1.6982 | 5.8873 | 0 | 1060 | 3 | 299.4 | 58.1 | 71.85 | 29.05 | 2651.1979 | 196095.1347 | 190488.5687 | 2.8591 | 1.6982 | 1.5717 | 7.4438 | 5YR | 5Y | 4 | 8 | 4 | 6 | Reddish brown | Yellow | 19.8077 | 3.7191 | 4.7082 | 31.1327 | Reddish brown
DFP/FRD3 | 3.245 | 1.815 | 6.505 | 4.87 | 1.0059 | 0.4887 | 0.08465 | 0.0467 | 0.04035 | 0.053 | 1.3522 | 0.0487 | 9.095 | 17.445 | 3.3487 | 14.93 | 6.69 | 3.2912 | 8.1962 | 2.4212 | 11.0975 | 4.3587 | 10.5375 | 3.575 | 0 | 8.8863 | 1040 | 3 | 384.3 | 60.26 | 75.08 | 30.13 | 2851.9909 | 214127.4771 | 1.7947 | 0 | 362.9 | 60.18 | 74.23 | 30.09 | 2844.4234 | 214127.4771 | 211141.5516 | 1.3945 | 1.7947 | 1.7188 | 4.2331 | 0 | 150 | 12 | 333.5 | 15.2324 | 57 | 74.85 | 28.5 | 2551.7586 | 214127.4771 | 190999.1337 | 10.8012 | 1.7947 | 1.7461 | 2.7104 | 0 | 1060 | 3 | 301.7 | 56.8 | 73 | 28.4 | 2533.883 | 190999.1337 | 184973.4569 | 3.1548 | 1.7461 | 1.631 | 6.5883 | 5YR | 5Y | 4 | 8 | 4 | 6 | Reddish brown | Yellow | 19.9615 | 3.6887 | 2.7704 | 32.5581 | Reddish brown
DFP/FRD3 | 3.785 | 1.985 | 6.825 | 5.175 | 0.22295 | 0.5113 | 0.07325 | 0.0464 | 0.0369 | 0.063 | 1.3522 | 0.0268 | 14.755 | 13.37 | 2.68 | 16.015 | 7.04 | 2.97 | 7.25 | 1.65 | 8.595 | 5.955 | 11.035 | 1.415 | 0 | 9.25 | 1060 | 3 | 383.2 | 59.88 | 75.2 | 29.94 | 2816.135 | 211773.3493 | 1.8095 | 0 | 366.4 | 60.07 | 74.53 | 30.035 | 2834.0346 | 211773.3493 | 211220.5973 | 0.26101 | 1.8095 | 1.7347 | 4.1339 | 0 | 150 | 12 | 330.9 | 15.8054 | 58 | 74.42 | 29 | 2642.0794 | 211773.3493 | 196623.5506 | 7.1538 | 1.8095 | 1.6829 | 6.9948 | 0 | 1060 | 3 | 302.2 | 58.2 | 72.3 | 29.1 | 2660.3321 | 196623.5506 | 192342.009 | 2.1775 | 1.6829 | 1.5712 | 6.6404 | 5YR | 5Y | 4 | 8 | 4 | 6 | Reddish brown | Yellow | 19.8846 | 3.7039 | 3.8564 | 31.2418 | Reddish brown
DFP/FRD3 | 3.475 | 1.92 | 6.93 | 4.825 | 0.21255 | 0.4683 | 0.07235 | 0.04335 | 0.03455 | 0.05335 | 1.3522 | 0.02945 | 8.62 | 12.135 | 4.1 | 16.63 | 7.675 | 3.28 | 7.83 | 1.97 | 18.385 | 2.085 | 10.535 | 5.735 | 0 | 9.33 | 1060 | 3 | 387.7 | 60.5 | 74.4 | 30.25 | 2874.7536 | 213881.6699 | 1.8127 | 0 | 371 | 60.45 | 74.36 | 30.225 | 2870.0039 | 213881.6699 | 213413.4924 | 0.2189 | 1.8127 | 1.7384 | 4.0975 | 0 | 150 | 12 | 322.2 | 20.329 | 56.8 | 75.9 | 28.4 | 2533.883 | 213881.6699 | 192321.7175 | 10.0803 | 1.8127 | 1.6753 | 7.5781 | 0 | 1080 | 3 | 302.5 | 57.38 | 70.67 | 28.69 | 2585.8955 | 192321.7175 | 182745.2345 | 4.9794 | 1.6753 | 1.6553 | 1.1943 | 5YR | 5Y | 4 | 8 | 4 | 6 | Reddish brown | Yellow | 18.5 | 4.99 | 5.0134 | 30.6232 | Reddish brown
DFP/FRD3 | 3.79 | 1.945 | 6.945 | 5.105 | 0.22725 | 0.51945 | 0.07085 | 0.04685 | 0.03605 | 0.05335 | 1.3522 | 0.0326 | 9.095 | 17.445 | 3.3487 | 14.93 | 6.69 | 3.2912 | 8.1962 | 2.4212 | 11.0975 | 4.3587 | 10.5375 | 3.575 | 0 | 8.8863 | 1060 | 3 | 388 | 60.4 | 74.4 | 30.2 | 2865.2582 | 213175.2074 | 1.8201 | 0 | 371.2 | 60.32 | 74.38 | 30.16 | 2857.6731 | 213175.2074 | 212553.7254 | 0.29154 | 1.8201 | 1.7464 | 4.0502 | 0 | 150 | 12 | 319.4 | 21.4778 | 57 | 74.86 | 28.5 | 2551.7586 | 213175.2074 | 191024.6513 | 10.3908 | 1.8201 | 1.672 | 8.1349 | 0 | 1080 | 3 | 299.7 | 56.64 | 71.99 | 28.32 | 2519.6277 | 191024.6513 | 181387.9967 | 5.0447 | 1.672 | 1.6523 | 1.1828 | 5YR | 5Y | 4 | 8 | 4 | 6 | Reddish brown | Yellow | 17.4475 | 4.5758 | 3.2392 | 28.8279 | Reddish brown
DFP/FRD3 | 3.71 | 1.965 | 6.885 | 4.84 | 0.50125 | 0.53665 | 0.08485 | 0.0477 | 0.0416 | 0.05915 | 1.3522 | 0.02285 | 14.755 | 13.37 | 2.68 | 16.015 | 7.04 | 2.97 | 7.25 | 1.65 | 8.595 | 5.955 | 11.035 | 1.415 | 0 | 9.25 | 1060 | 3 | 382 | 60.2 | 74.9 | 30.1 | 2846.3144 | 213188.9456 | 1.7918 | 0 | 369.7 | 60.15 | 74.82 | 30.075 | 2841.5882 | 213188.9456 | 212607.6311 | 0.27268 | 1.7918 | 1.7389 | 2.9553 | 0 | 150 | 12 | 321.4 | 18.855 | 57 | 74 | 28.5 | 2551.7586 | 213188.9456 | 188830.1388 | 11.4259 | 1.7918 | 1.7021 | 5.0104 | 0 | 1080 | 3 | 299.8 | 56 | 72 | 28 | 2463.0086 | 188830.1388 | 177336.6221 | 6.0867 | 1.7021 | 1.6906 | 0.67499 | 5YR | 5Y | 4 | 8 | 4 | 6 | Reddish brown | Yellow | 17.9738 | 4.7829 | 3.8718 | 30.3859 | Reddish brown
DFP/FRD3 | 3.61 | 2.03 | 6.685 | 4.79 | 0.48575 | 0.53095 | 0.0864 | 0.04755 | 0.0418 | 0.0577 | 1.3522 | 0.02255 | 8.62 | 12.135 | 4.1 | 16.63 | 7.675 | 3.28 | 7.83 | 1.97 | 18.385 | 2.085 | 10.535 | 5.735 | 0 | 9.33 | 1060 | 3 | 388 | 60.2 | 74.6 | 30.1 | 2846.3144 | 212335.0513 | 1.8273 | 0 | 372.2 | 60.1 | 74.62 | 30.05 | 2836.866 | 212335.0513 | 211686.9424 | 0.30523 | 1.8273 | 1.7583 | 3.7785 | 0 | 150 | 12 | 321.1 | 20.8346 | 56.7 | 75.55 | 28.35 | 2524.9687 | 212335.0513 | 190761.3854 | 10.1602 | 1.8273 | 1.6833 | 7.883 | 0 | 1080 | 3 | 303 | 57 | 70.54 | 28.5 | 2551.7586 | 190761.3854 | 180001.054 | 5.6407 | 1.6833 | 1.6833 | -0.0040855 | 5YR | 5Y | 4 | 8 | 4 | 6 | Reddish brown | Yellow | 17.7107 | 4.6793 | 5.4424 | 29.8128 | Reddish brown
DFP/FRD3 | 3.56 | 1.995 | 7.195 | 4.945 | 0.54395 | 0.54035 | 0.08655 | 0.0471 | 0.0426 | 0.06015 | 1.3522 | 0.0253 | 9.095 | 17.445 | 3.3487 | 14.93 | 6.69 | 3.2912 | 8.1962 | 2.4212 | 11.0975 | 4.3587 | 10.5375 | 3.575 | 0 | 8.8863 | 1080 | 3 | 387.2 | 59.4 | 76.3 | 29.7 | 2771.1675 | 211440.0775 | 1.8313 | 0 | 360.2 | 59.4 | 76.2 | 29.7 | 2771.1675 | 211440.0775 | 211162.9607 | 0.13106 | 1.8313 | 1.7058 | 6.8511 | 0 | 150 | 12 | 321.2 | 20.5479 | 58.1 | 76.3 | 29.05 | 2651.1979 | 211440.0775 | 202286.3993 | 4.3292 | 1.8313 | 1.5878 | 13.2917 | 0 | 1100 | 3 | 304.1 | 57.2 | 75.2 | 28.6 | 2569.6971 | 202286.3993 | 193241.2239 | 4.4715 | 1.5878 | 1.5737 | 0.89221 | 5YR | 5Y | 4 | 8 | 4 | 6 | Reddish brown | Yellow | 16.9926 | 12.5 | 1.4417 | 26.7409 | Reddish brown
DFP/FRD3 | 3.275 | 1.74 | 6.115 | 4.46 | 0.5383 | 0.45595 | 0.07325 | 0.0383 | 0.0315 | 0.05385 | 1.3522 | 0.03265 | 14.755 | 13.37 | 2.68 | 16.015 | 7.04 | 2.97 | 7.25 | 1.65 | 8.595 | 5.955 | 11.035 | 1.415 | 0 | 9.25 | 1080 | 3 | 386.9 | 58.7 | 76.5 | 29.35 | 2706.2386 | 207027.2527 | 1.8688 | 0 | 362.7 | 58.6 | 76.5 | 29.3 | 2697.0259 | 207027.2527 | 206322.4796 | 0.34043 | 1.8688 | 1.7579 | 5.9346 | 0 | 150 | 12 | 324.4 | 19.2663 | 57.2 | 76.5 | 28.6 | 2569.6971 | 207027.2527 | 196581.8302 | 5.0454 | 1.8688 | 1.6502 | 11.6989 | 0 | 1100 | 3 | 300.5 | 57.3 | 71.8 | 28.65 | 2578.6899 | 196581.8302 | 185149.9374 | 5.8153 | 1.6502 | 1.623 | 1.6479 | 5YR | 5Y | 4 | 8 | 4 | 6 | Reddish brown | Yellow | 17.3516 | 11.8 | 6.1438 | 28.1618 | Reddish brown
DFP/FRD3 | 3.375 | 1.82 | 6.225 | 4.645 | 0.6737 | 0.47485 | 0.07235 | 0.04095 | 0.03345 | 0.0485 | 1.3522 | 0.0387 | 8.62 | 12.135 | 4.1 | 16.63 | 7.675 | 3.28 | 7.83 | 1.97 | 18.385 | 2.085 | 10.535 | 5.735 | 0 | 9.33 | 1080 | 3 | 388.2 | 59.2 | 76.3 | 29.6 | 2752.5378 | 210018.6356 | 1.8484 | 0 | 369.7 | 59.1 | 76.3 | 29.55 | 2743.2466 | 210018.6356 | 209309.7125 | 0.33755 | 1.8484 | 1.7663 | 4.443 | 0 | 150 | 12 | 318.9 | 21.731 | 56.9 | 76.3 | 28.45 | 2542.8129 | 210018.6356 | 194016.6279 | 7.6193 | 1.8484 | 1.6437 | 11.0762 | 0 | 1100 | 3 | 299 | 56.8 | 75.2 | 28.4 | 2533.883 | 194016.6279 | 190547.9994 | 1.7878 | 1.6437 | 1.5692 | 4.5335 | 5YR | 5Y | 4 | 8 | 4 | 6 | Reddish brown | Yellow | 17.1721 | 12.15 | 1.4417 | 26.9457 | Reddish brown
DFP/FRD3 | 3.47 | 1.75 | 6.07 | 4.6 | 0.5137 | 0.4775 | 0.07085 | 0.0406 | 0.03305 | 0.04955 | 1.3522 | 0.0357 | 9.095 | 17.445 | 3.3487 | 14.93 | 6.69 | 3.2912 | 8.1962 | 2.4212 | 11.0975 | 4.3587 | 10.5375 | 3.575 | 0 | 8.8863 | 1080 | 3 | 384.6 | 59.78 | 74.78 | 29.89 | 2806.7369 | 209887.7846 | 1.8324 | 0 | 354.2 | 59.66 | 70.99 | 29.83 | 2795.4799 | 209887.7846 | 198451.1206 | 5.4489 | 1.8324 | 1.7848 | 2.5969 | 0 | 150 | 12 | 326.6 | 17.7587 | 58.32 | 70.6 | 29.16 | 2671.3138 | 209887.7846 | 188594.7561 | 10.145 | 1.8324 | 1.7318 | 5.4929 | 0 | 1080 | 3 | 295 | 58.2 | 69.8 | 29.1 | 2660.3321 | 188594.7561 | 185691.1788 | 1.5396 | 1.7318 | 1.5887 | 8.2631 | 5R | 5Y | 3 | 8 | 4 | 6 | Dusy red | Yellow | 22.3 | 3.4 | 6.6595 | 35.4271 | Dusy red
DFP/FRD3 | 3.715 | 2.025 | 6.575 | 4.825 | 0.4204 | 0.56165 | 0.0782 | 0.04685 | 0.0387 | 0.0584 | 1.3522 | 0.02315 | 14.755 | 13.37 | 2.68 | 16.015 | 7.04 | 2.97 | 7.25 | 1.65 | 8.595 | 5.955 | 11.035 | 1.415 | 0 | 9.25 | 1100 | 3 | 385.1 | 59.95 | 74.52 | 29.975 | 2822.723 | 210349.3152 | 1.8308 | 0 | 349.5 | 59.57 | 71.54 | 29.785 | 2787.0521 | 210349.3152 | 199385.7046 | 5.2121 | 1.8308 | 1.7529 | 4.254 | 0 | 150 | 12 | 323.6 | 19.0049 | 57 | 71.4 | 28.5 | 2551.7586 | 210349.3152 | 182195.5664 | 13.3843 | 1.8308 | 1.7761 | 2.9851 | 0 | 1100 | 3 | 297.7 | 56.8 | 70 | 28.4 | 2533.883 | 182195.5664 | 177371.8079 | 2.6476 | 1.7761 | 1.6784 | 5.5018 | 5R | 5Y | 3 | 8 | 4 | 6 | Dusy red | Yellow | 21.9 | 3.2 | 6.0655 | 36.7569 | Dusy red
DFP/FRD3 | 3.715 | 2.085 | 6.97 | 4.9 | 0.428 | 0.55355 | 0.07845 | 0.0461 | 0.03905 | 0.0542 | 1.3522 | 0.0245 | 8.62 | 12.135 | 4.1 | 16.63 | 7.675 | 3.28 | 7.83 | 1.97 | 18.385 | 2.085 | 10.535 | 5.735 | 0 | 9.33 | 1100 | 3 | 387.4 | 59.85 | 74.48 | 29.925 | 2813.3139 | 209535.6187 | 1.8489 | 0 | 351.6 | 59.82 | 71.49 | 29.91 | 2810.4942 | 209535.6187 | 200922.2328 | 4.1107 | 1.8489 | 1.7499 | 5.3503 | 0 | 150 | 12 | 321.9 | 20.3479 | 58.41 | 71.4 | 29.205 | 2679.565 | 209535.6187 | 191320.9398 | 8.6929 | 1.8489 | 1.6825 | 8.9968 | 0 | 1100 | 3 | 294.3 | 58.2 | 70.2 | 29.1 | 2660.3321 | 191320.9398 | 186755.3117 | 2.3864 | 1.6825 | 1.5759 | 6.339 | 5R | 5Y | 3 | 8 | 4 | 6 | Dusy red | Yellow | 22.1 | 3.3 | 5.7465 | 34.8265 | Dusy red
DFP/FRD3 | 3.515 | 2.06 | 6.66 | 4.915 | 0.43115 | 0.27863 | 0.078 | 0.04665 | 0.0395 | 0.05265 | 1.3522 | 0.0222 | 9.095 | 17.445 | 3.3487 | 14.93 | 6.69 | 3.2912 | 8.1962 | 2.4212 | 11.0975 | 4.3587 | 10.5375 | 3.575 | 0 | 8.8863 | 1100 | 3 | 384.1 | 60.08 | 74.92 | 30.04 | 2834.9782 | 212396.5695 | 1.8084 | 0 | 357.7 | 59.87 | 71.66 | 29.935 | 2815.1945 | 212396.5695 | 201736.8343 | 5.0188 | 1.8084 | 1.7731 | 1.9524 | 0 | 150 | 12 | 322.5 | 19.1008 | 58.31 | 71.4 | 29.155 | 2670.3978 | 212396.5695 | 190666.4041 | 10.2309 | 1.8084 | 1.6914 | 6.4683 | 0 | 1100 | 3 | 296.3 | 58.1 | 70.6 | 29.05 | 2651.1979 | 190666.4041 | 187174.5713 | 1.8314 | 1.6914 | 1.583 | 6.41 | 5R | 5Y | 3 | 8 | 4 | 6 | Dusy red | Yellow | 22 | 3.25 | 5.7662 | 34.8263 | Dusy red
DFP/FRD3 | 3.27 | 1.765 | 5.995 | 4.795 | 1.1597 | 0.45745 | 0.0799 | 0.0432 | 0.0338 | 0.05325 | 1.3522 | 0.04595 | 14.755 | 13.37 | 2.68 | 16.015 | 7.04 | 2.97 | 7.25 | 1.65 | 8.595 | 5.955 | 11.035 | 1.415 | 0 | 9.25 | 1000 | 6 | 384.6 | 59.78 | 74.78 | 29.89 | 2806.7369 | 209887.7846 | 1.8324 | 0 | 378.6 | 59.7 | 74 | 29.85 | 2799.2297 | 209887.7846 | 207143.0008 | 1.3077 | 1.8324 | 1.8277 | 0.25567 | 0 | 150 | 12 | 328 | 17.2561 | 58 | 73 | 29 | 2642.0794 | 209887.7846 | 192871.7978 | 8.1072 | 1.8324 | 1.7006 | 7.1925 | 0 | 1000 | 6 | 292 | 57.9 | 72.3 | 28.95 | 2632.9767 | 192871.7978 | 190364.2123 | 1.3001 | 1.7006 | 1.5339 | 9.8029 | 5R | 5Y | 3 | 8 | 4 | 6 | Dusy red | Yellow | 21.3611 | 4.12 | 3.3164 | 32.7658 | Dusy red
DFP/FRD3 | 3.445 | 1.66 | 6.52 | 4.84 | 0.9737 | 0.47955 | 0.08045 | 0.0436 | 0.0343 | 0.05315 | 1.3522 | 0.07565 | 8.62 | 12.135 | 4.1 | 16.63 | 7.675 | 3.28 | 7.83 | 1.97 | 18.385 | 2.085 | 10.535 | 5.735 | 0 | 9.33 | 1000 | 6 | 385.4 | 59.93 | 74.66 | 29.965 | 2820.8399 | 210603.9063 | 1.83 | 0 | 377.12 | 59.6 | 74 | 29.8 | 2789.8599 | 210603.9063 | 206449.6356 | 1.9726 | 1.83 | 1.8267 | 0.1794 | 0 | 150 | 12 | 328.6 | 17.2855 | 58.2 | 74.82 | 29.1 | 2660.3321 | 210603.9063 | 199046.0459 | 5.488 | 1.83 | 1.6509 | 9.7871 | 0 | 1000 | 6 | 293.2 | 58.92 | 72.61 | 29.46 | 2726.5619 | 199046.0459 | 197975.6577 | 0.53776 | 1.6509 | 1.481 | 10.2906 | 5R | 5Y | 3 | 8 | 4 | 6 | Dusy red | Yellow | 21.0019 | 4.18 | 2.7458 | 31.1036 | Dusy red
DFP/FRD3 | 3.47 | 1.715 | 6.205 | 4.87 | 1.0318 | 0.48065 | 0.0775 | 0.0458 | 0.03495 | 0.04695 | 1.3522 | 0.05205 | 9.095 | 17.445 | 3.3487 | 14.93 | 6.69 | 3.2912 | 8.1962 | 2.4212 | 11.0975 | 4.3587 | 10.5375 | 3.575 | 0 | 8.8863 | 1000 | 6 | 383.7 | 59.9 | 74.77 | 29.95 | 2818.0165 | 210703.091 | 1.821 | 0 | 380.2 | 59.7 | 74.6 | 29.85 | 2799.2297 | 210703.091 | 208822.5386 | 0.89251 | 1.821 | 1.8207 | 0.019835 | 0 | 150 | 12 | 328.1 | 16.9461 | 58.3 | 74.99 | 29.15 | 2669.482 | 210703.091 | 200184.4524 | 4.9922 | 1.821 | 1.639 | 9.9974 | 0 | 1000 | 6 | 293.2 | 59 | 72.45 | 29.5 | 2733.971 | 200184.4524 | 198076.1994 | 1.0532 | 1.639 | 1.4802 | 9.6859 | 5R | 5Y | 3 | 8 | 4 | 6 | Dusy red | Yellow | 20.9372 | 4.15 | 3.1028 | 30.9921 | Dusy red
DFP/FRD3 | 3.67 | 1.87 | 6.52 | 4.955 | 0.18055 | 0.5171 | 0.0782 | 0.04895 | 0.04115 | 0.0619 | 1.3522 | 0.023 | 14.755 | 13.37 | 2.68 | 16.015 | 7.04 | 2.97 | 7.25 | 1.65 | 8.595 | 5.955 | 11.035 | 1.415 | 0 | 9.25 | 1000 | 6 | 385.7 | 59.97 | 74.53 | 29.985 | 2824.6067 | 210517.9345 | 1.8321 | 0 | 380.2 | 59.8 | 74 | 29.9 | 2808.6152 | 210517.9345 | 207837.5284 | 1.2732 | 1.8321 | 1.8293 | 0.1547 | 0 | 150 | 12 | 329.9 | 16.9142 | 58.1 | 74.54 | 29.05 | 2651.1979 | 210517.9345 | 197620.291 | 6.1266 | 1.8321 | 1.6694 | 8.8849 | 0 | 1000 | 6 | 292.8 | 58.26 | 72.82 | 29.13 | 2665.8201 | 197620.291 | 194125.0214 | 1.7687 | 1.6694 | 1.5083 | 9.6478 | 5R | 5Y | 3 | 8 | 4 | 6 | Dusy red | Yellow | 20.9696 | 4.165 | 2.2944 | 31.6286 | Dusy red
DFP/FRD3 | 3.365 | 2.105 | 7.245 | 4.785 | 0.1842 | 0.4866 | 0.07845 | 0.0458 | 0.03995 | 0.0547 | 1.3522 | 0.0216 | 8.62 | 12.135 | 4.1 | 16.63 | 7.675 | 3.28 | 7.83 | 1.97 | 18.385 | 2.085 | 10.535 | 5.735 | 0 | 9.33 | 1020 | 6 | 385.6 | 59.91 | 75.22 | 29.955 | 2818.9574 | 212041.9794 | 1.8185 | 0 | 358.9 | 59.8 | 75.09 | 29.9 | 2808.6152 | 212041.9794 | 210898.919 | 0.53907 | 1.8185 | 1.7018 | 6.4198 | 0 | 150 | 12 | 329.6 | 16.9903 | 59.1 | 75.22 | 29.55 | 2743.2466 | 212041.9794 | 206347.0062 | 2.6858 | 1.8185 | 1.5973 | 12.1637 | 0 | 1020 | 6 | 291.1 | 58.7 | 72.3 | 29.35 | 2706.2386 | 206347.0062 | 195661.0506 | 5.1786 | 1.5973 | 1.4878 | 6.8573 | 5R | 5Y | 3 | 8 | 4 | 6 | Dusy red | Yellow | 21.4227 | 4.8 | 3.8819 | 31.8721 | Dusy red
DFP/FRD3 | 3.565 | 2.045 | 7.245 | 5.105 | 0.20135 | 0.5275 | 0.078 | 0.04775 | 0.04145 | 0.0594 | 1.3522 | 0.02925 | 9.095 | 17.445 | 3.3487 | 14.93 | 6.69 | 3.2912 | 8.1962 | 2.4212 | 11.0975 | 4.3587 | 10.5375 | 3.575 | 0 | 8.8863 | 1020 | 6 | 382.4 | 60.01 | 75.15 | 30.005 | 2828.3759 | 212552.4522 | 1.7991 | 0 | 359 | 59.8 | 74.99 | 29.9 | 2808.6152 | 212552.4522 | 210618.0575 | 0.91008 | 1.7991 | 1.7045 | 5.257 | 0 | 150 | 12 | 330.9 | 15.5636 | 58.4 | 75.15 | 29.2 | 2678.6476 | 212552.4522 | 201300.3641 | 5.2938 | 1.7991 | 1.6438 | 8.6307 | 0 | 1020 | 6 | 290.8 | 58.3 | 72.3 | 29.15 | 2669.482 | 201300.3641 | 193003.546 | 4.1216 | 1.6438 | 1.5067 | 8.3406 | 5R | 5Y | 3 | 8 | 4 | 6 | Dusy red | Yellow | 21.8426 | 4.97 | 3.7924 | 32.9105 | Dusy red
DFP/FRD3 | 3.825 | 2.08 | 7.19 | 5.06 | 0.54365 | 0.53085 | 0.0799 | 0.04515 | 0.03735 | 0.06025 | 1.3522 | 0.02665 | 14.755 | 13.37 | 2.68 | 16.015 | 7.04 | 2.97 | 7.25 | 1.65 | 8.595 | 5.955 | 11.035 | 1.415 | 0 | 9.25 | 1020 | 6 | 385.6 | 59.96 | 75.04 | 29.98 | 2823.6647 | 211887.8016 | 1.8198 | 0 | 360.4 | 59.97 | 75.01 | 29.985 | 2824.6067 | 211887.8016 | 211873.7457 | 0.0066337 | 1.8198 | 1.701 | 6.5291 | 0 | 150 | 12 | 329 | 17.2036 | 58.6 | 75.04 | 29.3 | 2697.0259 | 211887.8016 | 202384.8218 | 4.4849 | 1.8198 | 1.6256 | 10.6721 | 0 | 1020 | 6 | 291.7 | 58.6 | 72.5 | 29.3 | 2697.0259 | 202384.8218 | 195534.3761 | 3.3849 | 1.6256 | 1.4918 | 8.2311 | 5R | 5Y | 3 | 8 | 4 | 6 | Dusy red | Yellow | 20.9096 | 4.885 | 3.3849 | 31.1931 | Dusy red
DFP/FRD3 | 3.72 | 1.845 | 6.37 | 4.83 | 0.5141 | 0.51265 | 0.0803 | 0.0451 | 0.0364 | 0.05635 | 1.3522 | 0.0304 | 8.62 | 12.135 | 4.1 | 16.63 | 7.675 | 3.28 | 7.83 | 1.97 | 18.385 | 2.085 | 10.535 | 5.735 | 0 | 9.33 | 1020 | 6 | 384.2 | 59.81 | 75.27 | 29.905 | 2809.5547 | 211475.1795 | 1.8168 | 0 | 357.9 | 58.95 | 75.11 | 29.475 | 2729.3391 | 211475.1795 | 205000.6614 | 3.0616 | 1.8168 | 1.7458 | 3.9033 | 0 | 150 | 12 | 326.7 | 17.6002 | 57.8 | 75.27 | 28.9 | 2623.8896 | 211475.1795 | 197500.1702 | 6.6083 | 1.8168 | 1.6542 | 8.9492 | 0 | 1020 | 6 | 287.6 | 58.7 | 72.8 | 29.35 | 2706.2386 | 197500.1702 | 197014.1699 | 0.24608 | 1.6542 | 1.4598 | 11.751 | 5R | 5Y | 3 | 8 | 4 | 6 | Dusy red | Yellow | 20 | 4.9275 | 3.2815 | 29.1959 | Dusy red
DFP/FRD3 | 3.785 | 1.895 | 6.895 | 4.945 | 0.56985 | 0.5323 | 0.0794 | 0.0462 | 0.0372 | 0.0541 | 1.3522 | 0.02865 | 9.095 | 17.445 | 3.3487 | 14.93 | 6.69 | 3.2912 | 8.1962 | 2.4212 | 11.0975 | 4.3587 | 10.5375 | 3.575 | 0 | 8.8863 | 1040 | 6 | 382.5 | 59.63 | 74.76 | 29.815 | 2792.6692 | 208779.9517 | 1.8321 | 0 | 358.4 | 59 | 74 | 29.5 | 2733.971 | 208779.9517 | 202313.8545 | 3.0971 | 1.8321 | 1.7715 | 3.306 | 0 | 150 | 12 | 330.1 | 15.874 | 57.6 | 74.76 | 28.8 | 2605.7626 | 208779.9517 | 194806.8128 | 6.6928 | 1.8321 | 1.6945 | 7.5092 | 0 | 1040 | 6 | 289 | 57.2 | 73.9 | 28.6 | 2569.6971 | 194806.8128 | 189900.6177 | 2.5185 | 1.6945 | 1.5218 | 10.1889 | 5R | 5Y | 3 | 8 | 4 | 6 | Dusy red | Yellow | 20.4548 | 4.9062 | 1.1503 | 31.1291 | Dusy red
DFP/FRD3 | 3.16 | 1.625 | 5.81 | 4.24 | 0.4959 | 0.46175 | 0.0782 | 0.04085 | 0.03575 | 0.05275 | 1.3522 | 0.02885 | 14.755 | 13.37 | 2.68 | 16.015 | 7.04 | 2.97 | 7.25 | 1.65 | 8.595 | 5.955 | 11.035 | 1.415 | 0 | 9.25 | 1040 | 6 | 387.4 | 59.87 | 75.14 | 29.935 | 2815.1945 | 211533.711 | 1.8314 | 0 | 359 | 59.75 | 75.1 | 29.875 | 2803.9205 | 211533.711 | 210574.4319 | 0.45349 | 1.8314 | 1.7049 | 6.9088 | 0 | 150 | 12 | 327.2 | 18.3985 | 57.2 | 74.15 | 28.6 | 2569.6971 | 211533.711 | 190543.042 | 9.9231 | 1.8314 | 1.7172 | 6.2351 | 0 | 1040 | 6 | 286.3 | 57.1 | 73.7 | 28.55 | 2560.72 | 190543.042 | 188725.0659 | 0.9541 | 1.7172 | 1.517 | 11.6571 | 5R | 5Y | 3 | 8 | 4 | 6 | Dusy red | Yellow | 20.2274 | 4.9169 | 1.9164 | 30.6854 | Dusy red
DFP/FRD3 | 3.265 | 2.005 | 6.54 | 4.605 | 0.64535 | 0.49315 | 0.07845 | 0.0434 | 0.03885 | 0.04985 | 1.3522 | 0.03085 | 8.62 | 12.135 | 4.1 | 16.63 | 7.675 | 3.28 | 7.83 | 1.97 | 18.385 | 2.085 | 10.535 | 5.735 | 0 | 9.33 | 1040 | 6 | 385.2 | 59.82 | 74.81 | 29.91 | 2810.4942 | 210253.0737 | 1.8321 | 0 | 359.7 | 58.65 | 74.98 | 29.325 | 2701.6303 | 210253.0737 | 202568.2379 | 3.655 | 1.8321 | 1.7757 | 3.0774 | 0 | 150 | 12 | 325.9 | 18.1958 | 57.6 | 74.81 | 28.8 | 2605.7626 | 210253.0737 | 194937.1009 | 7.2845 | 1.8321 | 1.6718 | 8.7473 | 0 | 1040 | 6 | 283.8 | 57.2 | 73.7 | 28.6 | 2569.6971 | 194937.1009 | 189386.6783 | 2.8473 | 1.6718 | 1.4985 | 10.3659 | 5R | 5Y | 3 | 8 | 4 | 6 | Dusy red | Yellow | 20.3411 | 4.9116 | 1.4838 | 30.4816 | Dusy red
DFP/FRD3 | 3.245 | 1.85 | 6.37 | 4.6 | 0.4878 | 0.48555 | 0.078 | 0.0415 | 0.03845 | 0.0556 | 1.3522 | 0.03235 | 9.095 | 17.445 | 3.3487 | 14.93 | 6.69 | 3.2912 | 8.1962 | 2.4212 | 11.0975 | 4.3587 | 10.5375 | 3.575 | 0 | 8.8863 | 1040 | 6 | 384.2 | 60.2 | 74.76 | 30.1 | 2846.3144 | 212790.4616 | 1.8055 | 0 | 360.8 | 60 | 74.69 | 30 | 2827.4334 | 212790.4616 | 211180.9998 | 0.75636 | 1.8055 | 1.7085 | 5.3749 | 0 | 150 | 12 | 324.2 | 18.5071 | 57.4 | 74.76 | 28.7 | 2587.6985 | 212790.4616 | 193456.3363 | 9.086 | 1.8055 | 1.6758 | 7.1836 | 0 | 1040 | 6 | 283.8 | 57.3 | 72.3 | 28.65 | 2578.6899 | 193456.3363 | 186439.2824 | 3.6272 | 1.6758 | 1.5222 | 9.1667 | 5R | 5Y | 3 | 8 | 4 | 6 | Dusy red | Yellow | 20.2842 | 4.9142 | 3.2905 | 30.8769 | Dusy red
DFP/FRD3 | 3.83 | 2.14 | 6.88 | 5.045 | 0.4628 | 0.55585 | 0.07325 | 0.0443 | 0.03445 | 0.0595 | 1.3522 | 0.02695 | 14.755 | 13.37 | 2.68 | 16.015 | 7.04 | 2.97 | 7.25 | 1.65 | 8.595 | 5.955 | 11.035 | 1.415 | 0 | 9.25 | 1040 | 6 | 384.5 | 59.95 | 74.7 | 29.975 | 2822.723 | 210857.4053 | 1.8235 | 0 | 356.9 | 59.8 | 74.6 | 29.9 | 2808.6152 | 210857.4053 | 209522.6975 | 0.63299 | 1.8235 | 1.7034 | 6.5869 | 0 | 150 | 12 | 325.1 | 18.2713 | 59.18 | 75.28 | 29.59 | 2750.6783 | 210857.4053 | 207071.0632 | 1.7957 | 1.8235 | 1.57 | 13.9026 | 0 | 1040 | 6 | 291.5 | 57.4 | 72.5 | 28.7 | 2587.6985 | 207071.0632 | 187608.1378 | 9.3992 | 1.57 | 1.5538 | 1.0332 | 5R | 5Y | 3 | 8 | 4 | 6 | Dusy red | Yellow | 19.8082 | 5.2 | 2.9451 | 30.7774 | Dusy red
DFP/FRD3 | 3.825 | 1.9 | 6.655 | 4.94 | 0.45635 | 0.53525 | 0.07235 | 0.04365 | 0.03365 | 0.05285 | 1.3522 | 0.03235 | 8.62 | 12.135 | 4.1 | 16.63 | 7.675 | 3.28 | 7.83 | 1.97 | 18.385 | 2.085 | 10.535 | 5.735 | 0 | 9.33 | 1040 | 6 | 382.8 | 59.79 | 74.76 | 29.895 | 2807.676 | 209901.8571 | 1.8237 | 0 | 356.5 | 59.7 | 74.6 | 29.85 | 2799.2297 | 209901.8571 | 208822.5386 | 0.5142 | 1.8237 | 1.7072 | 6.3891 | 0 | 150 | 12 | 324.5 | 17.9661 | 59.34 | 75.33 | 29.67 | 2765.572 | 209901.8571 | 208330.5367 | 0.7486 | 1.8237 | 1.5576 | 14.5905 | 0 | 1040 | 6 | 292.9 | 58.1 | 73.2 | 29.05 | 2651.1979 | 208330.5367 | 194067.6859 | 6.8463 | 1.5576 | 1.5093 | 3.1043 | 5R | 5Y | 3 | 8 | 4 | 6 | Dusy red | Yellow | 19.6798 | 5.1 | 2.0867 | 29.7021 | Dusy red
DFP/FRD3 | 3.74 | 1.96 | 6.36 | 4.915 | 0.45705 | 0.27058 | 0.07085 | 0.04575 | 0.0341 | 0.0466 | 1.3522 | 0.02555 | 9.095 | 17.445 | 3.3487 | 14.93 | 6.69 | 3.2912 | 8.1962 | 2.4212 | 11.0975 | 4.3587 | 10.5375 | 3.575 | 0 | 8.8863 | 1040 | 6 | 383.7 | 60.04 | 75.4 | 30.02 | 2831.2046 | 213472.8235 | 1.7974 | 0 | 358 | 60.1 | 75.2 | 30.05 | 2836.866 | 213472.8235 | 213332.3247 | 0.065816 | 1.7974 | 1.6781 | 6.6365 | 0 | 150 | 12 | 326.7 | 17.4472 | 58 | 75.51 | 29 | 2642.0794 | 213472.8235 | 199503.4171 | 6.5439 | 1.7974 | 1.6376 | 8.8935 | 0 | 1040 | 6 | 291.6 | 56.4 | 71.8 | 28.2 | 2498.3201 | 199503.4171 | 179379.3862 | 10.0871 | 1.6376 | 1.6256 | 0.73042 | 5R | 5Y | 3 | 8 | 4 | 6 | Dusy red | Yellow | 19.9673 | 5.15 | 4.7745 | 32.459 | Dusy red
DFP/FRD3 | 3.155 | 1.65 | 5.69 | 4.575 | 1.1173 | 0.46325 | 0.08485 | 0.04575 | 0.03805 | 0.05215 | 1.3522 | 0.04215 | 14.755 | 13.37 | 2.68 | 16.015 | 7.04 | 2.97 | 7.25 | 1.65 | 8.595 | 5.955 | 11.035 | 1.415 | 0 | 9.25 | 1040 | 6 | 386.2 | 59.93 | 74.5 | 29.965 | 2820.8399 | 210152.572 | 1.8377 | 0 | 355.2 | 59.8 | 74.2 | 29.9 | 2808.6152 | 210152.572 | 208399.2514 | 0.83431 | 1.8377 | 1.7044 | 7.2531 | 0 | 150 | 12 | 324.4 | 19.0506 | 57.8 | 75.3 | 28.9 | 2623.8896 | 210152.572 | 197578.8869 | 5.9831 | 1.8377 | 1.6419 | 10.6565 | 0 | 1040 | 6 | 294.5 | 56.4 | 71.8 | 28.2 | 2498.3201 | 197578.8869 | 179379.3862 | 9.2113 | 1.6419 | 1.6418 | 0.0063424 | 5R | 5Y | 3 | 8 | 4 | 6 | Dusy red | Yellow | 18.8796 | 5.125 | 3.6242 | 30.996 | Dusy red
DFP/FRD3 | 3.335 | 1.845 | 6.835 | 4.8 | 0.94535 | 0.49785 | 0.08655 | 0.04605 | 0.0397 | 0.0545 | 1.3522 | 0.0678 | 8.62 | 12.135 | 4.1 | 16.63 | 7.675 | 3.28 | 7.83 | 1.97 | 18.385 | 2.085 | 10.535 | 5.735 | 0 | 9.33 | 1060 | 6 | 386.3 | 60.05 | 74.6 | 30.025 | 2832.1477 | 211278.2215 | 1.8284 | 0 | 358.1 | 59.97 | 73.5 | 29.985 | 2824.6067 | 211278.2215 | 207608.5896 | 1.7369 | 1.8284 | 1.7249 | 5.6615 | 0 | 150 | 12 | 327.7 | 17.8822 | 58.1 | 75.26 | 29.05 | 2651.1979 | 211278.2215 | 199529.1535 | 5.5609 | 1.8284 | 1.6424 | 10.1744 | 0 | 1060 | 6 | 294.2 | 56.8 | 73.7 | 28.4 | 2533.883 | 199529.1535 | 186747.1749 | 6.4061 | 1.6424 | 1.5754 | 4.0779 | 5R | 5Y | 3 | 8 | 4 | 6 | Dusy red | Yellow | 19.4234 | 5.1375 | 1.2064 | 30.5995 | Dusy red
DFP/FRD3 | 3.245 | 1.815 | 6.505 | 4.87 | 1.0059 | 0.4887 | 0.08465 | 0.0467 | 0.04035 | 0.053 | 1.3522 | 0.0487 | 9.095 | 17.445 | 3.3487 | 14.93 | 6.69 | 3.2912 | 8.1962 | 2.4212 | 11.0975 | 4.3587 | 10.5375 | 3.575 | 0 | 8.8863 | 1060 | 6 | 386.7 | 60.03 | 74.2 | 30.015 | 2830.2615 | 210005.4054 | 1.8414 | 0 | 356.7 | 59.85 | 74.1 | 29.925 | 2813.3139 | 210005.4054 | 208466.5595 | 0.73276 | 1.8414 | 1.7111 | 7.077 | 0 | 150 | 12 | 326.6 | 18.4017 | 58.1 | 75.73 | 29.05 | 2651.1979 | 210005.4054 | 200775.2165 | 4.3952 | 1.8414 | 1.6267 | 11.659 | 0 | 1060 | 6 | 293.4 | 56.4 | 73 | 28.2 | 2498.3201 | 200775.2165 | 182377.3704 | 9.1634 | 1.6267 | 1.6088 | 1.103 | 5R | 5Y | 3 | 8 | 4 | 6 | Dusy red | Yellow | 19.1515 | 5.1312 | 1.6173 | 30.81 | Dusy red
DFP/FRD3 | 3.785 | 1.985 | 6.825 | 5.175 | 0.22295 | 0.5113 | 0.07325 | 0.0464 | 0.0369 | 0.063 | 1.3522 | 0.0268 | 14.755 | 13.37 | 2.68 | 16.015 | 7.04 | 2.97 | 7.25 | 1.65 | 8.595 | 5.955 | 11.035 | 1.415 | 0 | 9.25 | 1060 | 6 | 386.6 | 60.15 | 75.1 | 30.075 | 2841.5882 | 213403.2758 | 1.8116 | 0 | 355.8 | 59.68 | 75.09 | 29.84 | 2797.3545 | 213403.2758 | 210053.3512 | 1.5698 | 1.8116 | 1.6939 | 6.4991 | 0 | 150 | 12 | 324.8 | 19.0271 | 57.8 | 74.88 | 28.9 | 2623.8896 | 213403.2758 | 196476.8533 | 7.9317 | 1.8116 | 1.6531 | 8.7477 | 0 | 1060 | 6 | 291.8 | 56.3 | 73.7 | 28.15 | 2489.4687 | 196476.8533 | 183473.8435 | 6.6181 | 1.6531 | 1.5904 | 3.793 | 5R | 5Y | 3 | 8 | 4 | 6 | Dusy red | Yellow | 19.2875 | 5.1344 | 1.8642 | 30.6752 | Dusy red
DFP/FRD3 | 3.475 | 1.92 | 6.93 | 4.825 | 0.21255 | 0.4683 | 0.07235 | 0.04335 | 0.03455 | 0.05335 | 1.3522 | 0.02945 | 8.62 | 12.135 | 4.1 | 16.63 | 7.675 | 3.28 | 7.83 | 1.97 | 18.385 | 2.085 | 10.535 | 5.735 | 0 | 9.33 | 1060 | 6 | 386.4 | 59.63 | 74.76 | 29.815 | 2792.6692 | 208779.9517 | 1.8508 | 0 | 356.9 | 58.9 | 74.6 | 29.45 | 2724.7112 | 208779.9517 | 203263.4527 | 2.6423 | 1.8508 | 1.7558 | 5.1278 | 0 | 150 | 12 | 326.7 | 18.2736 | 57.2 | 75.61 | 28.6 | 2569.6971 | 208779.9517 | 194294.7998 | 6.938 | 1.8508 | 1.6815 | 9.1469 | 0 | 1060 | 6 | 292.3 | 57.7 | 73 | 28.85 | 2614.8183 | 194294.7998 | 190881.7324 | 1.7566 | 1.6815 | 1.5313 | 8.9298 | 5R | 5Y | 3 | 8 | 4 | 6 | Dusy red | Yellow | 19.2195 | 5.1328 | 2.3542 | 29.4311 | Dusy red
DFP/FRD3 | 3.79 | 1.945 | 6.945 | 5.105 | 0.22725 | 0.51945 | 0.07085 | 0.04685 | 0.03605 | 0.05335 | 1.3522 | 0.0326 | 9.095 | 17.445 | 3.3487 | 14.93 | 6.69 | 3.2912 | 8.1962 | 2.4212 | 11.0975 | 4.3587 | 10.5375 | 3.575 | 0 | 8.8863 | 1060 | 6 | 385.4 | 59.98 | 74.75 | 29.99 | 2825.5487 | 211209.7688 | 1.8247 | 0 | 366 | 59.3 | 74.4 | 29.65 | 2761.8448 | 211209.7688 | 205481.2522 | 2.7122 | 1.8247 | 1.7812 | 2.3862 | 0 | 150 | 12 | 324 | 18.9506 | 57.6 | 74.33 | 28.8 | 2605.7626 | 211209.7688 | 193686.3348 | 8.2967 | 1.8247 | 1.6728 | 8.3255 | 0 | 1080 | 6 | 291 | 56.4 | 70.2 | 28.2 | 2498.3201 | 193686.3348 | 175382.074 | 9.4505 | 1.6728 | 1.6592 | 0.8114 | 10R | 10YR | 3 | 8 | 3 | 8 | Dusy red | Yellow | 17.7451 | 5.502 | 6.087 | 29.4433 | Dusy red
DFP/FRD3 | 3.71 | 1.965 | 6.885 | 4.84 | 0.50125 | 0.53665 | 0.08485 | 0.0477 | 0.0416 | 0.05915 | 1.3522 | 0.02285 | 14.755 | 13.37 | 2.68 | 16.015 | 7.04 | 2.97 | 7.25 | 1.65 | 8.595 | 5.955 | 11.035 | 1.415 | 0 | 9.25 | 1060 | 6 | 382.5 | 59.89 | 74.9 | 29.945 | 2817.0756 | 210998.9651 | 1.8128 | 0 | 372.4 | 59.4 | 74.5 | 29.7 | 2771.1675 | 210998.9651 | 206451.9761 | 2.155 | 1.8128 | 1.8038 | 0.49623 | 0 | 150 | 12 | 322 | 18.7888 | 58.2 | 74.4 | 29.1 | 2660.3321 | 210998.9651 | 197928.7064 | 6.1945 | 1.8128 | 1.6268 | 10.258 | 0 | 1060 | 6 | 288.1 | 56.6 | 72.1 | 28.3 | 2516.0701 | 197928.7064 | 181408.6571 | 8.3465 | 1.6268 | 1.5881 | 2.3801 | 10R | 10YR | 3 | 8 | 3 | 8 | Dusy red | Yellow | 17.7279 | 5.0975 | 3.7383 | 28.1542 | Dusy red
DFP/FRD3 | 3.61 | 2.03 | 6.685 | 4.79 | 0.48575 | 0.53095 | 0.0864 | 0.04755 | 0.0418 | 0.0577 | 1.3522 | 0.02255 | 8.62 | 12.135 | 4.1 | 16.63 | 7.675 | 3.28 | 7.83 | 1.97 | 18.385 | 2.085 | 10.535 | 5.735 | 0 | 9.33 | 1060 | 6 | 384 | 59.86 | 74.49 | 29.93 | 2814.2541 | 209633.7874 | 1.8318 | 0 | 370.1 | 59.4 | 74.5 | 29.7 | 2771.1675 | 209633.7874 | 206451.9761 | 1.5178 | 1.8318 | 1.7927 | 2.1344 | 0 | 150 | 12 | 327.9 | 17.1089 | 58.4 | 74.49 | 29.2 | 2678.6476 | 209633.7874 | 199532.4568 | 4.8186 | 1.8318 | 1.6433 | 10.2865 | 0 | 1060 | 6 | 294.8 | 58.4 | 70.3 | 29.2 | 2678.6476 | 199532.4568 | 188308.9235 | 5.6249 | 1.6433 | 1.5655 | 4.736 | 10R | 10YR | 3 | 8 | 3 | 8 | Dusy red | Yellow | 17.7365 | 5.5787 | 5.6249 | 27.7667 | Dusy red
DFP/FRD3 | 3.56 | 1.995 | 7.195 | 4.945 | 0.54395 | 0.54035 | 0.08655 | 0.0471 | 0.0426 | 0.06015 | 1.3522 | 0.0253 | 9.095 | 17.445 | 3.3487 | 14.93 | 6.69 | 3.2912 | 8.1962 | 2.4212 | 11.0975 | 4.3587 | 10.5375 | 3.575 | 0 | 8.8863 | 1060 | 6 | 387.2 | 59.89 | 74.49 | 29.945 | 2817.0756 | 209843.9641 | 1.8452 | 0 | 366.3 | 59.3 | 74.5 | 29.65 | 2761.8448 | 209843.9641 | 205757.4367 | 1.9474 | 1.8452 | 1.7803 | 3.5188 | 0 | 150 | 12 | 324.7 | 19.2485 | 58.2 | 74.07 | 29.1 | 2660.3321 | 209843.9641 | 197050.7968 | 6.0965 | 1.8452 | 1.6478 | 10.6972 | 0 | 1060 | 6 | 290.5 | 57.3 | 71 | 28.65 | 2578.6899 | 197050.7968 | 183086.9854 | 7.0864 | 1.6478 | 1.5867 | 3.7093 | 10R | 10YR | 3 | 8 | 3 | 8 | Dusy red | Yellow | 17.7322 | 5.3381 | 4.6852 | 28.1353 | Dusy red
DFP/FRD3 | 3.275 | 1.74 | 6.115 | 4.46 | 0.5383 | 0.45595 | 0.07325 | 0.0383 | 0.0315 | 0.05385 | 1.3522 | 0.03265 | 14.755 | 13.37 | 2.68 | 16.015 | 7.04 | 2.97 | 7.25 | 1.65 | 8.595 | 5.955 | 11.035 | 1.415 | 0 | 9.25 | 1080 | 6 | 384.1 | 59.96 | 74.54 | 29.98 | 2823.6647 | 210475.9692 | 1.8249 | 0 | 366.7 | 59.1 | 74.6 | 29.55 | 2743.2466 | 210475.9692 | 204646.1933 | 2.7698 | 1.8249 | 1.7919 | 1.8104 | 0 | 150 | 12 | 324.2 | 18.4762 | 58 | 74.9 | 29 | 2642.0794 | 210475.9692 | 197891.7487 | 5.9789 | 1.8249 | 1.6383 | 10.2275 | 0 | 1080 | 6 | 291.4 | 57.2 | 71.1 | 28.6 | 2569.6971 | 197891.7487 | 182705.4657 | 7.674 | 1.6383 | 1.5949 | 2.6463 | 10R | 10YR | 3 | 8 | 3 | 8 | Dusy red | Yellow | 17.7344 | 5.7457 | 4.615 | 28.2848 | Dusy red
DFP/FRD3 | 3.375 | 1.82 | 6.225 | 4.645 | 0.6737 | 0.47485 | 0.07235 | 0.04095 | 0.03345 | 0.0485 | 1.3522 | 0.0387 | 8.62 | 12.135 | 4.1 | 16.63 | 7.675 | 3.28 | 7.83 | 1.97 | 18.385 | 2.085 | 10.535 | 5.735 | 0 | 9.33 | 1080 | 6 | 383.6 | 59.95 | 74.83 | 29.975 | 2822.723 | 211224.3593 | 1.8161 | 0 | 372.6 | 59.3 | 74.3 | 29.65 | 2761.8448 | 211224.3593 | 205205.0677 | 2.8497 | 1.8161 | 1.8157 | 0.018379 | 0 | 150 | 12 | 325.3 | 17.9219 | 58.1 | 74.24 | 29.05 | 2651.1979 | 211224.3593 | 196824.9317 | 6.8171 | 1.8161 | 1.6527 | 8.9941 | 0 | 1080 | 6 | 292.1 | 56.5 | 71 | 28.25 | 2507.1873 | 196824.9317 | 178010.2974 | 9.5591 | 1.6527 | 1.6409 | 0.71527 | 10R | 10YR | 3 | 8 | 3 | 8 | Dusy red | Yellow | 17.7333 | 5.5419 | 5.1183 | 29.0988 | Dusy red
DFP/FRD3 | 3.47 | 1.75 | 6.07 | 4.6 | 0.5137 | 0.4775 | 0.07085 | 0.0406 | 0.03305 | 0.04955 | 1.3522 | 0.0357 | 9.095 | 17.445 | 3.3487 | 14.93 | 6.69 | 3.2912 | 8.1962 | 2.4212 | 11.0975 | 4.3587 | 10.5375 | 3.575 | 0 | 8.8863 | 1080 | 6 | 382.8 | 59.79 | 74.76 | 29.895 | 2807.676 | 209901.8571 | 1.8237 | 0 | 372.2 | 59.3 | 74.7 | 29.65 | 2761.8448 | 209901.8571 | 206309.8056 | 1.7113 | 1.8237 | 1.8041 | 1.0762 | 0 | 150 | 12 | 325.3 | 17.676 | 58.6 | 75.06 | 29.3 | 2697.0259 | 209901.8571 | 202438.7623 | 3.5555 | 1.8237 | 1.6069 | 11.8881 | 0 | 1080 | 6 | 293.9 | 56.3 | 74.2 | 28.15 | 2489.4687 | 202438.7623 | 184718.5779 | 8.7534 | 1.6069 | 1.5911 | 0.98554 | 10R | 10YR | 3 | 8 | 3 | 8 | Dusy red | Yellow | 18.6672 | 5.9408 | 0.74906 | 29.7008 | Dusy red
DFP/FRD3 | 3.715 | 2.025 | 6.575 | 4.825 | 0.4204 | 0.56165 | 0.0782 | 0.04685 | 0.0387 | 0.0584 | 1.3522 | 0.02315 | 14.755 | 13.37 | 2.68 | 16.015 | 7.04 | 2.97 | 7.25 | 1.65 | 8.595 | 5.955 | 11.035 | 1.415 | 0 | 9.25 | 1080 | 6 | 384.5 | 59.78 | 74.78 | 29.89 | 2806.7369 | 209887.7846 | 1.8319 | 0 | 367.4 | 59.2 | 75.8 | 29.6 | 2752.5378 | 209887.7846 | 208642.3667 | 0.59337 | 1.8319 | 1.7609 | 3.877 | 0 | 150 | 12 | 324.2 | 18.5996 | 57.2 | 75.14 | 28.6 | 2569.6971 | 209887.7846 | 193087.0421 | 8.0046 | 1.8319 | 1.679 | 8.3462 | 0 | 1080 | 6 | 285.4 | 55.9 | 70.2 | 27.95 | 2454.22 | 193087.0421 | 172286.2465 | 10.7728 | 1.679 | 1.6565 | 1.3395 | 10R | 10YR | 3 | 8 | 3 | 8 | Dusy red | Yellow | 18.2002 | 5.7413 | 6.1246 | 30.1495 | Dusy red
DFP/FRD3 | 3.715 | 2.085 | 6.97 | 4.9 | 0.428 | 0.55355 | 0.07845 | 0.0461 | 0.03905 | 0.0542 | 1.3522 | 0.0245 | 8.62 | 12.135 | 4.1 | 16.63 | 7.675 | 3.28 | 7.83 | 1.97 | 18.385 | 2.085 | 10.535 | 5.735 | 0 | 9.33 | 1080 | 6 | 395.1 | 59.4 | 74.5 | 29.7 | 2771.1675 | 206451.9761 | 1.9138 | 0 | 388 | 59.1 | 74.4 | 29.55 | 2743.2466 | 206451.9761 | 204097.544 | 1.1404 | 1.9138 | 1.9011 | 0.66416 | 0 | 150 | 12 | 324.1 | 21.9068 | 57.4 | 73.2 | 28.7 | 2587.6985 | 206451.9761 | 189419.5267 | 8.2501 | 1.9138 | 1.711 | 10.5941 | 0 | 1080 | 6 | 296.2 | 56.8 | 70.4 | 28.4 | 2533.883 | 189419.5267 | 178385.3611 | 5.8253 | 1.711 | 1.6605 | 2.9554 | 10R | 10YR | 3 | 8 | 3 | 8 | Dusy red | Yellow | 9.2888 | 15.7425 | 5.5034 | 15.4236 | Dusy red
DFP/FRD3 | 3.515 | 2.06 | 6.66 | 4.915 | 0.43115 | 0.27863 | 0.078 | 0.04665 | 0.0395 | 0.05265 | 1.3522 | 0.0222 | 9.095 | 17.445 | 3.3487 | 14.93 | 6.69 | 3.2912 | 8.1962 | 2.4212 | 11.0975 | 4.3587 | 10.5375 | 3.575 | 0 | 8.8863 | 1080 | 6 | 395.7 | 59.2 | 74.3 | 29.6 | 2752.5378 | 204513.56 | 1.9348 | 0 | 386.5 | 59.1 | 74.4 | 29.55 | 2743.2466 | 204513.56 | 204097.544 | 0.20342 | 1.9348 | 1.8937 | 2.1259 | 0 | 150 | 12 | 323.5 | 22.3184 | 57.5 | 71.6 | 28.75 | 2596.7227 | 204513.56 | 185925.3437 | 9.089 | 1.9348 | 1.7399 | 10.0727 | 0 | 1080 | 6 | 295.8 | 56.8 | 70.3 | 28.4 | 2533.883 | 185925.3437 | 178131.9728 | 4.1917 | 1.7399 | 1.6606 | 4.5622 | 10R | 10YR | 3 | 8 | 3 | 8 | Dusy red | Yellow | 10.3708 | 15.8956 | 5.3836 | 17.2214 | Dusy red
DFP/FRD3 | 3.27 | 1.765 | 5.995 | 4.795 | 1.1597 | 0.45745 | 0.0799 | 0.0432 | 0.0338 | 0.05325 | 1.3522 | 0.04595 | 14.755 | 13.37 | 2.68 | 16.015 | 7.04 | 2.97 | 7.25 | 1.65 | 8.595 | 5.955 | 11.035 | 1.415 | 0 | 9.25 | 1080 | 6 | 397.2 | 59.5 | 74.4 | 29.75 | 2780.5058 | 206869.6351 | 1.92 | 0 | 383.4 | 59 | 74.2 | 29.5 | 2733.971 | 206869.6351 | 202860.6487 | 1.9379 | 1.92 | 1.89 | 1.5668 | 0 | 150 | 12 | 323.8 | 22.6683 | 57.3 | 72.5 | 28.65 | 2578.6899 | 206869.6351 | 186955.0204 | 9.6266 | 1.92 | 1.732 | 9.7957 | 0 | 1080 | 6 | 295.8 | 57.6 | 70.5 | 28.8 | 2605.7626 | 186955.0204 | 183706.264 | 1.7377 | 1.732 | 1.6102 | 7.0318 | 10R | 10YR | 3 | 8 | 3 | 8 | Dusy red | Yellow | 9.8298 | 15.8191 | 5.2419 | 15.8277 | Dusy red
DFP/FRD3 | 3.445 | 1.66 | 6.52 | 4.84 | 0.9737 | 0.47955 | 0.08045 | 0.0436 | 0.0343 | 0.05315 | 1.3522 | 0.07565 | 8.62 | 12.135 | 4.1 | 16.63 | 7.675 | 3.28 | 7.83 | 1.97 | 18.385 | 2.085 | 10.535 | 5.735 | 0 | 9.33 | 1080 | 6 | 394.2 | 59.5 | 74.5 | 29.75 | 2780.5058 | 207147.6857 | 1.903 | 0 | 382.3 | 59 | 74.2 | 29.5 | 2733.971 | 207147.6857 | 202860.6487 | 2.0696 | 1.903 | 1.8845 | 0.96928 | 0 | 150 | 12 | 322.4 | 22.2705 | 57.3 | 71.4 | 28.65 | 2578.6899 | 207147.6857 | 184118.4614 | 11.1173 | 1.903 | 1.751 | 7.9845 | 0 | 1080 | 6 | 294.7 | 57.3 | 70.4 | 28.65 | 2578.6899 | 184118.4614 | 181539.7715 | 1.4006 | 1.751 | 1.6233 | 7.2934 | 10R | 10YR | 3 | 8 | 3 | 8 | Dusy red | Yellow | 10.1003 | 15.8574 | 5.5034 | 16.3962 | Dusy red
DFP/FRD3 | 3.47 | 1.715 | 6.205 | 4.87 | 1.0318 | 0.48065 | 0.0775 | 0.0458 | 0.03495 | 0.04695 | 1.3522 | 0.05205 | 9.095 | 17.445 | 3.3487 | 14.93 | 6.69 | 3.2912 | 8.1962 | 2.4212 | 11.0975 | 4.3587 | 10.5375 | 3.575 | 0 | 8.8863 | 1100 | 6 | 396.1 | 59.4 | 74.6 | 29.7 | 2771.1675 | 206729.0928 | 1.916 | 0 | 387.6 | 59.1 | 74.3 | 29.55 | 2743.2466 | 206729.0928 | 203823.2193 | 1.4056 | 1.916 | 1.9016 | 0.75083 | 0 | 150 | 12 | 323.7 | 22.3664 | 57.2 | 71.9 | 28.6 | 2569.6971 | 206729.0928 | 184761.2234 | 10.6264 | 1.916 | 1.752 | 8.5616 | 0 | 1100 | 6 | 295.7 | 57.2 | 70.1 | 28.6 | 2569.6971 | 184761.2234 | 180135.7686 | 2.5035 | 1.752 | 1.6415 | 6.3043 | 10R | 10YR | 3 | 8 | 3 | 8 | Dusy red | Yellow | 9.9651 | 15.8382 | 6.0322 | 16.358 | Dusy red
DFP/FRD3 | 3.67 | 1.87 | 6.52 | 4.955 | 0.18055 | 0.5171 | 0.0782 | 0.04895 | 0.04115 | 0.0619 | 1.3522 | 0.023 | 14.755 | 13.37 | 2.68 | 16.015 | 7.04 | 2.97 | 7.25 | 1.65 | 8.595 | 5.955 | 11.035 | 1.415 | 0 | 9.25 | 1100 | 6 | 394.8 | 59.5 | 74.4 | 29.75 | 2780.5058 | 206869.6351 | 1.9084 | 0 | 388.2 | 59.1 | 74.4 | 29.55 | 2743.2466 | 206869.6351 | 204097.544 | 1.34 | 1.9084 | 1.902 | 0.33622 | 0 | 150 | 12 | 323.6 | 22.0025 | 57 | 71.7 | 28.5 | 2551.7586 | 206869.6351 | 182961.094 | 11.5573 | 1.9084 | 1.7687 | 7.3236 | 0 | 1100 | 6 | 295.8 | 57.1 | 70.1 | 28.55 | 2560.72 | 182961.094 | 179506.4738 | 1.8882 | 1.7687 | 1.6479 | 6.8317 | 10R | 10YR | 3 | 8 | 3 | 8 | Dusy red | Yellow | 10.0327 | 15.8478 | 5.7796 | 16.5324 | Dusy red
DFP/FRD3 | 3.365 | 2.105 | 7.245 | 4.785 | 0.1842 | 0.4866 | 0.07845 | 0.0458 | 0.03995 | 0.0547 | 1.3522 | 0.0216 | 8.62 | 12.135 | 4.1 | 16.63 | 7.675 | 3.28 | 7.83 | 1.97 | 18.385 | 2.085 | 10.535 | 5.735 | 0 | 9.33 | 1100 | 6 | 395.1 | 59.4 | 74.6 | 29.7 | 2771.1675 | 206729.0928 | 1.9112 | 0 | 386.6 | 59.1 | 74.3 | 29.55 | 2743.2466 | 206729.0928 | 203823.2193 | 1.4056 | 1.9112 | 1.8967 | 0.75634 | 0 | 150 | 12 | 323 | 22.322 | 57.6 | 71.9 | 28.8 | 2605.7626 | 206729.0928 | 187354.3317 | 9.3721 | 1.9112 | 1.724 | 9.7944 | 0 | 1100 | 6 | 296.2 | 57.6 | 70.3 | 28.8 | 2605.7626 | 187354.3317 | 183185.1115 | 2.2253 | 1.724 | 1.6169 | 6.2101 | 10R | 10YR | 3 | 8 | 3 | 8 | Dusy red | Yellow | 10.5251 | 16.6768 | 5.7641 | 17.0185 | Dusy red
DFP/FRD3 | 3.565 | 2.045 | 7.245 | 5.105 | 0.20135 | 0.5275 | 0.078 | 0.04775 | 0.04145 | 0.0594 | 1.3522 | 0.02925 | 9.095 | 17.445 | 3.3487 | 14.93 | 6.69 | 3.2912 | 8.1962 | 2.4212 | 11.0975 | 4.3587 | 10.5375 | 3.575 | 0 | 8.8863 | 1100 | 6 | 394.7 | 59.4 | 74.8 | 29.7 | 2771.1675 | 207283.3263 | 1.9042 | 0 | 384.2 | 59 | 74.2 | 29.5 | 2733.971 | 207283.3263 | 202860.6487 | 2.1336 | 1.9042 | 1.8939 | 0.53809 | 0 | 150 | 12 | 322 | 22.5776 | 57.3 | 71.6 | 28.65 | 2578.6899 | 207283.3263 | 184634.1994 | 10.9267 | 1.9042 | 1.744 | 8.4115 | 0 | 1100 | 6 | 294.7 | 57.2 | 70.4 | 28.6 | 2569.6971 | 184634.1994 | 180906.6777 | 2.0189 | 1.744 | 1.629 | 6.5925 | 10R | 10YR | 3 | 8 | 3 | 8 | Dusy red | Yellow | 9.7894 | 15.4879 | 5.8824 | 15.9471 | Dusy red
DFP/FRD3 | 3.825 | 2.08 | 7.19 | 5.06 | 0.54365 | 0.53085 | 0.0799 | 0.04515 | 0.03735 | 0.06025 | 1.3522 | 0.02665 | 14.755 | 13.37 | 2.68 | 16.015 | 7.04 | 2.97 | 7.25 | 1.65 | 8.595 | 5.955 | 11.035 | 1.415 | 0 | 9.25 | 1100 | 6 | 373.6 | 59 | 74.2 | 29.5 | 2733.971 | 202860.6487 | 1.8417 | 0 | 370.2 | 59 | 74.09 | 29.5 | 2733.971 | 202860.6487 | 202559.9119 | 0.14825 | 1.8417 | 1.8276 | 0.76295 | 0 | 150 | 12 | 322.7 | 15.7732 | 58.2 | 73 | 29.1 | 2660.3321 | 202860.6487 | 194204.2415 | 4.2672 | 1.8417 | 1.6617 | 9.7741 | 0 | 1100 | 6 | 289.7 | 58 | 71.2 | 29 | 2642.0794 | 194204.2415 | 188116.0548 | 3.1349 | 1.6617 | 1.54 | 7.3208 | 2.5YR | 10YR | 3 | 7 | 2 | 6 | Dusy red | Yellow | 1.8989 | 36.5999 | 4.0431 | 2.9244 | Dusy red
DFP/FRD3 | 3.72 | 1.845 | 6.37 | 4.83 | 0.5141 | 0.51265 | 0.0803 | 0.0451 | 0.0364 | 0.05635 | 1.3522 | 0.0304 | 8.62 | 12.135 | 4.1 | 16.63 | 7.675 | 3.28 | 7.83 | 1.97 | 18.385 | 2.085 | 10.535 | 5.735 | 0 | 9.33 | 1100 | 6 | 372.9 | 59 | 74.2 | 29.5 | 2733.971 | 202860.6487 | 1.8382 | 0 | 370 | 59 | 74.1 | 29.5 | 2733.971 | 202860.6487 | 202587.2516 | 0.13477 | 1.8382 | 1.8264 | 0.64379 | 0 | 150 | 12 | 321.7 | 15.9154 | 58.7 | 73.1 | 29.35 | 2706.2386 | 202860.6487 | 197826.0415 | 2.4818 | 1.8382 | 1.6262 | 11.5347 | 0 | 1100 | 6 | 287.5 | 58.2 | 70.6 | 29.1 | 2660.3321 | 197826.0415 | 187819.4445 | 5.0583 | 1.6262 | 1.5307 | 5.8696 | 2.5YR | 10YR | 3 | 7 | 2 | 6 | Dusy red | Yellow | 1.7645 | 55.2829 | 4.8518 | 2.701 | Dusy red
DFP/FRD3 | 3.785 | 1.895 | 6.895 | 4.945 | 0.56985 | 0.5323 | 0.0794 | 0.0462 | 0.0372 | 0.0541 | 1.3522 | 0.02865 | 9.095 | 17.445 | 3.3487 | 14.93 | 6.69 | 3.2912 | 8.1962 | 2.4212 | 11.0975 | 4.3587 | 10.5375 | 3.575 | 0 | 8.8863 | 1100 | 6 | 376 | 59 | 74.1 | 29.5 | 2733.971 | 202587.2516 | 1.856 | 0 | 373.2 | 58.9 | 74.1 | 29.45 | 2724.7112 | 202587.2516 | 201901.0971 | 0.3387 | 1.856 | 1.8484 | 0.40736 | 0 | 150 | 12 | 321.9 | 16.8065 | 58.4 | 72.8 | 29.2 | 2678.6476 | 202587.2516 | 195005.5424 | 3.7424 | 1.856 | 1.6507 | 11.0598 | 0 | 1100 | 6 | 290.1 | 58 | 70.2 | 29 | 2642.0794 | 195005.5424 | 185473.9754 | 4.8878 | 1.6507 | 1.5641 | 5.2475 | 2.5YR | 10YR | 3 | 7 | 2 | 6 | Dusy red | Yellow | 1.8317 | 45.9414 | 5.2632 | 2.865 | Dusy red
DFP/FRD3 | 3.16 | 1.625 | 5.81 | 4.24 | 0.4959 | 0.46175 | 0.0782 | 0.04085 | 0.03575 | 0.05275 | 1.3522 | 0.02885 | 14.755 | 13.37 | 2.68 | 16.015 | 7.04 | 2.97 | 7.25 | 1.65 | 8.595 | 5.955 | 11.035 | 1.415 | 0 | 9.25 | 1100 | 6 | 378.3 | 59 | 74.1 | 29.5 | 2733.971 | 202587.2516 | 1.8673 | 0 | 365.4 | 58.9 | 74.1 | 29.45 | 2724.7112 | 202587.2516 | 201901.0971 | 0.3387 | 1.8673 | 1.8098 | 3.0817 | 0 | 150 | 12 | 322.3 | 17.3751 | 58.4 | 72.7 | 29.2 | 2678.6476 | 202587.2516 | 194737.6776 | 3.8747 | 1.8673 | 1.655 | 11.3689 | 0 | 1100 | 6 | 290.8 | 58 | 70.4 | 29 | 2642.0794 | 194737.6776 | 186002.3913 | 4.4857 | 1.655 | 1.5634 | 5.5362 | 2.5YR | 10YR | 3 | 7 | 2 | 6 | Dusy red | Yellow | 1.7981 | 46.0111 | 4.9933 | 2.8112 | Dusy red
DFP/FRD3 | 3.265 | 2.005 | 6.54 | 4.605 | 0.64535 | 0.49315 | 0.07845 | 0.0434 | 0.03885 | 0.04985 | 1.3522 | 0.03085 | 8.62 | 12.135 | 4.1 | 16.63 | 7.675 | 3.28 | 7.83 | 1.97 | 18.385 | 2.085 | 10.535 | 5.735 | 0 | 9.33 | 1120 | 6 | 380.4 | 59 | 74.1 | 29.5 | 2733.971 | 202587.2516 | 1.8777 | 0 | 378 | 59 | 74 | 29.5 | 2733.971 | 202587.2516 | 202313.8545 | 0.13495 | 1.8777 | 1.8684 | 0.49663 | 0 | 150 | 12 | 321.3 | 18.394 | 58.2 | 72.8 | 29.1 | 2660.3321 | 202587.2516 | 193672.1751 | 4.4006 | 1.8777 | 1.659 | 11.6483 | 0 | 1120 | 6 | 289.3 | 57.9 | 71.2 | 28.95 | 2632.9767 | 193672.1751 | 187467.938 | 3.2035 | 1.659 | 1.5432 | 6.9797 | 2.5YR | 10YR | 3 | 7 | 2 | 6 | Dusy red | Yellow | 1.8149 | 45.9763 | 3.9136 | 2.8008 | Dusy red
DFP/FRD3 | 3.245 | 1.85 | 6.37 | 4.6 | 0.4878 | 0.48555 | 0.078 | 0.0415 | 0.03845 | 0.0556 | 1.3522 | 0.03235 | 9.095 | 17.445 | 3.3487 | 14.93 | 6.69 | 3.2912 | 8.1962 | 2.4212 | 11.0975 | 4.3587 | 10.5375 | 3.575 | 0 | 8.8863 | 1120 | 6 | 374 | 59 | 74.1 | 29.5 | 2733.971 | 202587.2516 | 1.8461 | 0 | 372.4 | 59 | 73.9 | 29.5 | 2733.971 | 202587.2516 | 202040.4574 | 0.26991 | 1.8461 | 1.8432 | 0.15833 | 0 | 150 | 12 | 320.4 | 16.7291 | 58.4 | 73.1 | 29.2 | 2678.6476 | 202587.2516 | 195809.1366 | 3.3458 | 1.8461 | 1.6363 | 11.3661 | 0 | 1120 | 6 | 288.4 | 57.6 | 70.2 | 28.8 | 2605.7626 | 195809.1366 | 182924.5353 | 6.5802 | 1.6363 | 1.5766 | 3.6473 | 2.5YR | 10YR | 3 | 7 | 2 | 6 | Dusy red | Yellow | 1.8065 | 45.9937 | 5.2632 | 2.8482 | Dusy red
DFP/FRD3 | 3.83 | 2.14 | 6.88 | 5.045 | 0.4628 | 0.55585 | 0.07325 | 0.0443 | 0.03445 | 0.0595 | 1.3522 | 0.02695 | 14.755 | 13.37 | 2.68 | 16.015 | 7.04 | 2.97 | 7.25 | 1.65 | 8.595 | 5.955 | 11.035 | 1.415 | 0 | 9.25 | 1120 | 6 | 374.5 | 59 | 74 | 29.5 | 2733.971 | 202313.8545 | 1.8511 | 0 | 370.2 | 59 | 73.9 | 29.5 | 2733.971 | 202313.8545 | 202040.4574 | 0.13514 | 1.8511 | 1.8323 | 1.0144 | 0 | 150 | 12 | 322 | 16.3043 | 58.6 | 73.4 | 29.3 | 2697.0259 | 202313.8545 | 197961.6994 | 2.1512 | 1.8511 | 1.6266 | 12.1284 | 0 | 1120 | 6 | 289.5 | 56.7 | 71.4 | 28.35 | 2524.9687 | 197961.6994 | 180282.7653 | 8.9305 | 1.6266 | 1.6058 | 1.2767 | 2.5YR | 10YR | 3 | 7 | 2 | 6 | Dusy red | Yellow | 1.8107 | 45.985 | 3.5135 | 2.9077 | Dusy red
DFP/FRD3 | 3.825 | 1.9 | 6.655 | 4.94 | 0.45635 | 0.53525 | 0.07235 | 0.04365 | 0.03365 | 0.05285 | 1.3522 | 0.03235 | 8.62 | 12.135 | 4.1 | 16.63 | 7.675 | 3.28 | 7.83 | 1.97 | 18.385 | 2.085 | 10.535 | 5.735 | 0 | 9.33 | 1120 | 6 | 377.8 | 59.4 | 74.1 | 29.7 | 2771.1675 | 205343.5091 | 1.8398 | 0 | 373 | 59 | 74.2 | 29.5 | 2733.971 | 205343.5091 | 202860.6487 | 1.2091 | 1.8398 | 1.8387 | 0.06214 | 0 | 150 | 12 | 321.4 | 17.5482 | 58.5 | 72.4 | 29.25 | 2687.8289 | 205343.5091 | 194598.8098 | 5.2325 | 1.8398 | 1.6516 | 10.2313 | 0 | 1120 | 6 | 289.3 | 58.6 | 71.2 | 29.3 | 2697.0259 | 194598.8098 | 192028.2425 | 1.321 | 1.6516 | 1.5065 | 8.7826 | 2.5YR | 10YR | 3 | 7 | 2 | 6 | Dusy red | Yellow | 1.8086 | 45.9893 | 3.9136 | 2.7248 | Dusy red
DFP/FRD3 | 3.74 | 1.96 | 6.36 | 4.915 | 0.45705 | 0.27058 | 0.07085 | 0.04575 | 0.0341 | 0.0466 | 1.3522 | 0.02555 | 9.095 | 17.445 | 3.3487 | 14.93 | 6.69 | 3.2912 | 8.1962 | 2.4212 | 11.0975 | 4.3587 | 10.5375 | 3.575 | 0 | 8.8863 | 1120 | 6 | 373.6 | 59.6 | 74.5 | 29.8 | 2789.8599 | 207844.5655 | 1.7975 | 0 | 370.7 | 59.6 | 74.2 | 29.8 | 2789.8599 | 207844.5655 | 207007.6076 | 0.40268 | 1.7975 | 1.7908 | 0.37506 | 0 | 150 | 12 | 326.3 | 14.4959 | 59.2 | 73.8 | 29.6 | 2752.5378 | 207844.5655 | 203137.2911 | 2.2648 | 1.7975 | 1.6063 | 10.6367 | 0 | 1120 | 6 | 290.8 | 58.4 | 72.7 | 29.2 | 2678.6476 | 203137.2911 | 194737.6776 | 4.1349 | 1.6063 | 1.4933 | 7.0355 | 2.5YR | 2.5Y | 6 | 8 | 3 | 6 | Light reddish brown | Yellow | 22.1956 | 3.5 | 2.4161 | 33.1445 | Light reddish brown
DFP/FRD3 | 3.155 | 1.65 | 5.69 | 4.575 | 1.1173 | 0.46325 | 0.08485 | 0.04575 | 0.03805 | 0.05215 | 1.3522 | 0.04215 | 14.755 | 13.37 | 2.68 | 16.015 | 7.04 | 2.97 | 7.25 | 1.65 | 8.595 | 5.955 | 11.035 | 1.415 | 0 | 9.25 | 1120 | 6 | 377.5 | 59.7 | 74.3 | 29.85 | 2799.2297 | 207982.7697 | 1.8151 | 0 | 347.8 | 59.7 | 74.2 | 29.85 | 2799.2297 | 207982.7697 | 207702.8467 | 0.13459 | 1.8151 | 1.6745 | 7.7434 | 0 | 150 | 12 | 327.5 | 15.2672 | 59 | 73.8 | 29.5 | 2733.971 | 207982.7697 | 201767.0603 | 2.9886 | 1.8151 | 1.6232 | 10.5724 | 0 | 1120 | 6 | 293.9 | 58.7 | 73.3 | 29.35 | 2706.2386 | 201767.0603 | 198367.2892 | 1.685 | 1.6232 | 1.4816 | 8.7215 | 2.5YR | 2.5Y | 6 | 8 | 3 | 6 | Light reddish brown | Yellow | 21.7647 | 3.6213 | 1.3459 | 32.2465 | Light reddish brown
DFP/FRD3 | 3.335 | 1.845 | 6.835 | 4.8 | 0.94535 | 0.49785 | 0.08655 | 0.04605 | 0.0397 | 0.0545 | 1.3522 | 0.0678 | 8.62 | 12.135 | 4.1 | 16.63 | 7.675 | 3.28 | 7.83 | 1.97 | 18.385 | 2.085 | 10.535 | 5.735 | 0 | 9.33 | 1120 | 6 | 378.3 | 59.6 | 74.1 | 29.8 | 2789.8599 | 206728.6216 | 1.8299 | 0 | 376.9 | 59.6 | 74 | 29.8 | 2789.8599 | 206728.6216 | 206449.6356 | 0.13495 | 1.8299 | 1.8256 | 0.23544 | 0 | 150 | 12 | 327 | 15.6881 | 58.2 | 74 | 29.1 | 2660.3321 | 206728.6216 | 196864.5735 | 4.7715 | 1.8299 | 1.661 | 9.2296 | 0 | 1120 | 6 | 293 | 58 | 73.5 | 29 | 2642.0794 | 196864.5735 | 194192.8375 | 1.3571 | 1.661 | 1.5088 | 9.1648 | 2.5YR | 2.5Y | 6 | 8 | 3 | 6 | Light reddish brown | Yellow | 21.9801 | 4.5142 | 0.80972 | 33.1638 | Light reddish brown
DFP/FRD3 | 3.245 | 1.815 | 6.505 | 4.87 | 1.0059 | 0.4887 | 0.08465 | 0.0467 | 0.04035 | 0.053 | 1.3522 | 0.0487 | 9.095 | 17.445 | 3.3487 | 14.93 | 6.69 | 3.2912 | 8.1962 | 2.4212 | 11.0975 | 4.3587 | 10.5375 | 3.575 | 0 | 8.8863 | 1120 | 6 | 375.3 | 59.8 | 74.1 | 29.9 | 2808.6152 | 208118.3899 | 1.8033 | 0 | 373 | 59.6 | 74.2 | 29.8 | 2789.8599 | 208118.3899 | 207007.6076 | 0.53373 | 1.8033 | 1.8019 | 0.079541 | 0 | 150 | 12 | 325.5 | 15.2995 | 58.1 | 74 | 29.05 | 2651.1979 | 208118.3899 | 196188.6442 | 5.7322 | 1.8033 | 1.6591 | 7.9955 | 0 | 1120 | 6 | 290.1 | 57.8 | 73.5 | 28.9 | 2623.8896 | 196188.6442 | 192855.8856 | 1.6988 | 1.6591 | 1.5042 | 9.3354 | 2.5YR | 2.5Y | 6 | 8 | 3 | 6 | Light reddish brown | Yellow | 21.8724 | 4.0678 | 0.80972 | 32.9012 | Light reddish brown
DFP/FRD3 | 3.785 | 1.985 | 6.825 | 5.175 | 0.22295 | 0.5113 | 0.07325 | 0.0464 | 0.0369 | 0.063 | 1.3522 | 0.0268 | 14.755 | 13.37 | 2.68 | 16.015 | 7.04 | 2.97 | 7.25 | 1.65 | 8.595 | 5.955 | 11.035 | 1.415 | 0 | 9.25 | 1000 | 9 | 375.7 | 59.7 | 74.1 | 29.85 | 2799.2297 | 207422.9237 | 1.8113 | 0 | 374 | 59.6 | 74.2 | 29.8 | 2789.8599 | 207422.9237 | 207007.6076 | 0.20023 | 1.8113 | 1.8067 | 0.25277 | 0 | 150 | 12 | 325.9 | 15.2808 | 58.1 | 74 | 29.05 | 2651.1979 | 207422.9237 | 196188.6442 | 5.4161 | 1.8113 | 1.6612 | 8.288 | 0 | 1000 | 9 | 292 | 57.6 | 73.1 | 28.8 | 2605.7626 | 196188.6442 | 190481.2468 | 2.9091 | 1.6612 | 1.533 | 7.7173 | 2.5YR | 2.5Y | 6 | 8 | 3 | 6 | Light reddish brown | Yellow | 21.9263 | 4.291 | 1.3495 | 33.6121 | Light reddish brown
DFP/FRD3 | 3.475 | 1.92 | 6.93 | 4.825 | 0.21255 | 0.4683 | 0.07235 | 0.04335 | 0.03455 | 0.05335 | 1.3522 | 0.02945 | 8.62 | 12.135 | 4.1 | 16.63 | 7.675 | 3.28 | 7.83 | 1.97 | 18.385 | 2.085 | 10.535 | 5.735 | 0 | 9.33 | 1000 | 9 | 376.3 | 59.5 | 74.1 | 29.75 | 2780.5058 | 206035.4833 | 1.8264 | 0 | 375.5 | 59.5 | 74 | 29.75 | 2780.5058 | 206035.4833 | 205757.4327 | 0.13495 | 1.8264 | 1.825 | 0.077748 | 0 | 150 | 12 | 326.7 | 15.1821 | 58.2 | 74 | 29.1 | 2660.3321 | 206035.4833 | 196864.5735 | 4.4511 | 1.8264 | 1.6595 | 9.1365 | 0 | 1000 | 9 | 292.6 | 58 | 73.5 | 29 | 2642.0794 | 196864.5735 | 194192.8375 | 1.3571 | 1.6595 | 1.5067 | 9.2055 | 2.5YR | 2.5Y | 6 | 8 | 3 | 6 | Light reddish brown | Yellow | 21.8994 | 4.1794 | 0.80972 | 32.9968 | Light reddish brown
DFP/FRD3 | 3.79 | 1.945 | 6.945 | 5.105 | 0.22725 | 0.51945 | 0.07085 | 0.04685 | 0.03605 | 0.05335 | 1.3522 | 0.0326 | 9.095 | 17.445 | 3.3487 | 14.93 | 6.69 | 3.2912 | 8.1962 | 2.4212 | 11.0975 | 4.3587 | 10.5375 | 3.575 | 0 | 8.8863 | 1000 | 9 | 376.8 | 59.7 | 74.1 | 29.85 | 2799.2297 | 207422.9237 | 1.8166 | 0 | 375.7 | 59.6 | 74.2 | 29.8 | 2789.8599 | 207422.9237 | 207007.6076 | 0.20023 | 1.8166 | 1.8149 | 0.091889 | 0 | 150 | 12 | 326.7 | 15.3352 | 59.3 | 73.4 | 29.65 | 2761.8448 | 207422.9237 | 202719.4074 | 2.2676 | 1.8166 | 1.6116 | 11.2845 | 0 | 1000 | 9 | 292.5 | 58.9 | 72.1 | 29.45 | 2724.7112 | 202719.4074 | 196451.6748 | 3.0918 | 1.6116 | 1.4889 | 7.6118 | 2.5YR | 2.5Y | 6 | 8 | 3 | 6 | Light reddish brown | Yellow | 21.9128 | 4.2352 | 2.6991 | 32.6263 | Light reddish brown
DFP/FRD3 | 3.71 | 1.965 | 6.885 | 4.84 | 0.50125 | 0.53665 | 0.08485 | 0.0477 | 0.0416 | 0.05915 | 1.3522 | 0.02285 | 14.755 | 13.37 | 2.68 | 16.015 | 7.04 | 2.97 | 7.25 | 1.65 | 8.595 | 5.955 | 11.035 | 1.415 | 0 | 9.25 | 1000 | 9 | 378.3 | 59.6 | 74.1 | 29.8 | 2789.8599 | 206728.6216 | 1.8299 | 0 | 376.9 | 59.6 | 74 | 29.8 | 2789.8599 | 206728.6216 | 206449.6356 | 0.13495 | 1.8299 | 1.8256 | 0.23544 | 0 | 150 | 12 | 325.7 | 16.1498 | 58.4 | 74.1 | 29.2 | 2678.6476 | 206728.6216 | 198487.7842 | 3.9863 | 1.8299 | 1.6409 | 10.3298 | 0 | 1000 | 9 | 291.4 | 58.3 | 73.1 | 29.15 | 2669.482 | 198487.7842 | 195139.1315 | 1.6871 | 1.6409 | 1.4933 | 8.9958 | 2.5YR | 2.5Y | 6 | 8 | 3 | 6 | Light reddish brown | Yellow | 21.9061 | 4.2073 | 1.3495 | 32.7122 | Light reddish brown
DFP/FRD3 | 3.61 | 2.03 | 6.685 | 4.79 | 0.48575 | 0.53095 | 0.0864 | 0.04755 | 0.0418 | 0.0577 | 1.3522 | 0.02255 | 8.62 | 12.135 | 4.1 | 16.63 | 7.675 | 3.28 | 7.83 | 1.97 | 18.385 | 2.085 | 10.535 | 5.735 | 0 | 9.33 | 1000 | 9 | 384.7 | 59.3 | 74.5 | 29.65 | 2761.8448 | 205757.4367 | 1.8697 | 0 | 378.8 | 59.1 | 74.2 | 29.55 | 2743.2466 | 205757.4367 | 203548.8947 | 1.0734 | 1.8697 | 1.861 | 0.46529 | 0 | 150 | 12 | 352.8 | 9.042 | 59.2 | 74.1 | 29.6 | 2752.5378 | 205757.4367 | 203963.0524 | 0.87209 | 1.8697 | 1.7297 | 7.4854 | 0 | 1000 | 9 | 289.3 | 57 | 71.3 | 28.5 | 2551.7586 | 203963.0524 | 181940.3905 | 10.7974 | 1.7297 | 1.5901 | 8.0732 | 2.5Y | 5Y | 4 | 8 | 3 | 6 | Reddish brown | Yellow | 20.325 | 3.8405 | 4.2953 | 32.3184 | Reddish brown
DFP/FRD3 | 3.56 | 1.995 | 7.195 | 4.945 | 0.54395 | 0.54035 | 0.08655 | 0.0471 | 0.0426 | 0.06015 | 1.3522 | 0.0253 | 9.095 | 17.445 | 3.3487 | 14.93 | 6.69 | 3.2912 | 8.1962 | 2.4212 | 11.0975 | 4.3587 | 10.5375 | 3.575 | 0 | 8.8863 | 1000 | 9 | 385 | 59.3 | 74.1 | 29.65 | 2761.8448 | 204652.6988 | 1.8812 | 0 | 379.5 | 59.3 | 74 | 29.65 | 2761.8448 | 204652.6988 | 204376.5143 | 0.13495 | 1.8812 | 1.8569 | 1.2954 | 0 | 150 | 12 | 325.6 | 18.2432 | 58.9 | 73.8 | 29.45 | 2724.7112 | 204652.6988 | 201083.6838 | 1.7439 | 1.8812 | 1.6192 | 13.9275 | 0 | 1000 | 9 | 291.1 | 57.8 | 71.3 | 28.9 | 2623.8896 | 201083.6838 | 187083.3285 | 6.9625 | 1.6192 | 1.556 | 3.9053 | 2.5Y | 5Y | 4 | 8 | 3 | 6 | Reddish brown | Yellow | 20.1153 | 3.3157 | 3.7787 | 31.2992 | Reddish brown
DFP/FRD3 | 3.275 | 1.74 | 6.115 | 4.46 | 0.5383 | 0.45595 | 0.07325 | 0.0383 | 0.0315 | 0.05385 | 1.3522 | 0.03265 | 14.755 | 13.37 | 2.68 | 16.015 | 7.04 | 2.97 | 7.25 | 1.65 | 8.595 | 5.955 | 11.035 | 1.415 | 0 | 9.25 | 1000 | 9 | 385.5 | 59.3 | 74.1 | 29.65 | 2761.8448 | 204652.6988 | 1.8837 | 0 | 379.4 | 59.2 | 74.3 | 29.6 | 2752.5378 | 204652.6988 | 204513.56 | 0.067988 | 1.8837 | 1.8551 | 1.5154 | 0 | 150 | 12 | 325.5 | 18.4332 | 57.89 | 74 | 28.945 | 2632.0672 | 204652.6988 | 194772.9761 | 4.8276 | 1.8837 | 1.6712 | 11.2813 | 0 | 1000 | 9 | 291.7 | 57.1 | 70.9 | 28.55 | 2560.72 | 194772.9761 | 181555.0498 | 6.7863 | 1.6712 | 1.6067 | 3.8596 | 2.5Y | 5Y | 4 | 8 | 3 | 6 | Reddish brown | Yellow | 20.2201 | 3.6318 | 4.3185 | 32.4872 | Reddish brown
DFP/FRD3 | 3.375 | 1.82 | 6.225 | 4.645 | 0.6737 | 0.47485 | 0.07235 | 0.04095 | 0.03345 | 0.0485 | 1.3522 | 0.0387 | 8.62 | 12.135 | 4.1 | 16.63 | 7.675 | 3.28 | 7.83 | 1.97 | 18.385 | 2.085 | 10.535 | 5.735 | 0 | 9.33 | 1000 | 9 | 384.9 | 59.3 | 73.9 | 29.65 | 2761.8448 | 204100.3298 | 1.8858 | 0 | 379.3 | 59.2 | 74 | 29.6 | 2752.5378 | 204100.3298 | 203687.7986 | 0.20212 | 1.8858 | 1.8622 | 1.2553 | 0 | 150 | 12 | 326.1 | 18.0313 | 57.2 | 73.7 | 28.6 | 2569.6971 | 204100.3298 | 189386.6783 | 7.209 | 1.8858 | 1.7219 | 8.6945 | 0 | 1000 | 9 | 291 | 57 | 71.3 | 28.5 | 2551.7586 | 189386.6783 | 181940.3905 | 3.9318 | 1.7219 | 1.5994 | 7.1114 | 2.5Y | 5Y | 4 | 8 | 3 | 6 | Reddish brown | Yellow | 20.1677 | 3.4737 | 3.5183 | 32.2567 | Reddish brown
DFP/FRD3 | 3.47 | 1.75 | 6.07 | 4.6 | 0.5137 | 0.4775 | 0.07085 | 0.0406 | 0.03305 | 0.04955 | 1.3522 | 0.0357 | 9.095 | 17.445 | 3.3487 | 14.93 | 6.69 | 3.2912 | 8.1962 | 2.4212 | 11.0975 | 4.3587 | 10.5375 | 3.575 | 0 | 8.8863 | 1020 | 9 | 383.9 | 59.3 | 74 | 29.65 | 2761.8448 | 204376.5143 | 1.8784 | 0 | 379 | 59.2 | 74 | 29.6 | 2752.5378 | 204376.5143 | 203687.7986 | 0.33698 | 1.8784 | 1.8607 | 0.94257 | 0 | 150 | 12 | 325.6 | 17.9054 | 57.2 | 73.9 | 28.6 | 2569.6971 | 204376.5143 | 189900.6177 | 7.083 | 1.8784 | 1.7146 | 8.721 | 0 | 1020 | 9 | 291.7 | 57.1 | 71.2 | 28.55 | 2560.72 | 189900.6177 | 182323.2658 | 3.9902 | 1.7146 | 1.5999 | 6.6883 | 2.5Y | 5Y | 4 | 8 | 3 | 6 | Reddish brown | Yellow | 20.1939 | 3.5528 | 3.7838 | 32.3083 | Reddish brown
DFP/FRD3 | 3.715 | 2.025 | 6.575 | 4.825 | 0.4204 | 0.56165 | 0.0782 | 0.04685 | 0.0387 | 0.0584 | 1.3522 | 0.02315 | 14.755 | 13.37 | 2.68 | 16.015 | 7.04 | 2.97 | 7.25 | 1.65 | 8.595 | 5.955 | 11.035 | 1.415 | 0 | 9.25 | 1020 | 9 | 384.7 | 59.3 | 74 | 29.65 | 2761.8448 | 204376.5143 | 1.8823 | 0 | 377.5 | 59.2 | 74 | 29.6 | 2752.5378 | 204376.5143 | 203687.7986 | 0.33698 | 1.8823 | 1.8533 | 1.5398 | 0 | 150 | 12 | 326.6 | 17.7893 | 57.1 | 73.7 | 28.55 | 2560.72 | 204376.5143 | 188725.0659 | 7.6581 | 1.8823 | 1.7306 | 8.0619 | 0 | 1020 | 9 | 291.4 | 57.9 | 71.4 | 28.95 | 2632.9767 | 188725.0659 | 187994.5333 | 0.38709 | 1.7306 | 1.55 | 10.431 | 2.5Y | 5Y | 4 | 8 | 3 | 6 | Reddish brown | Yellow | 20.1808 | 3.5133 | 3.5135 | 31.2811 | Reddish brown
DFP/FRD3 | 3.715 | 2.085 | 6.97 | 4.9 | 0.428 | 0.55355 | 0.07845 | 0.0461 | 0.03905 | 0.0542 | 1.3522 | 0.0245 | 8.62 | 12.135 | 4.1 | 16.63 | 7.675 | 3.28 | 7.83 | 1.97 | 18.385 | 2.085 | 10.535 | 5.735 | 0 | 9.33 | 1020 | 9 | 384.7 | 59.3 | 74.1 | 29.65 | 2761.8448 | 204652.6988 | 1.8798 | 0 | 377.3 | 59.2 | 74.2 | 29.6 | 2752.5378 | 204652.6988 | 204238.3062 | 0.20249 | 1.8798 | 1.8474 | 1.7246 | 0 | 150 | 12 | 324.9 | 18.4057 | 57.6 | 73.5 | 28.8 | 2605.7626 | 204652.6988 | 191523.5519 | 6.4153 | 1.8798 | 1.6964 | 9.7551 | 0 | 1020 | 9 | 291.2 | 57.9 | 71.6 | 28.95 | 2632.9767 | 191523.5519 | 188521.1286 | 1.5677 | 1.6964 | 1.5447 | 8.945 | 2.5Y | 5Y | 4 | 8 | 3 | 6 | Reddish brown | Yellow | 20.1873 | 3.533 | 3.3738 | 31.1825 | Reddish brown
DFP/FRD3 | 3.515 | 2.06 | 6.66 | 4.915 | 0.43115 | 0.27863 | 0.078 | 0.04665 | 0.0395 | 0.05265 | 1.3522 | 0.0222 | 9.095 | 17.445 | 3.3487 | 14.93 | 6.69 | 3.2912 | 8.1962 | 2.4212 | 11.0975 | 4.3587 | 10.5375 | 3.575 | 0 | 8.8863 | 1020 | 9 | 385.4 | 59.3 | 74.1 | 29.65 | 2761.8448 | 204652.6988 | 1.8832 | 0 | 377.4 | 59.2 | 74.2 | 29.6 | 2752.5378 | 204652.6988 | 204238.3062 | 0.20249 | 1.8832 | 1.8478 | 1.8771 | 0 | 150 | 12 | 326 | 18.2209 | 57.6 | 73.5 | 28.8 | 2605.7626 | 204652.6988 | 191523.5519 | 6.4153 | 1.8832 | 1.7021 | 9.614 | 0 | 1020 | 9 | 291.3 | 57.9 | 71.4 | 28.95 | 2632.9767 | 191523.5519 | 187994.5333 | 1.8426 | 1.7021 | 1.5495 | 8.9668 | 2.5Y | 5Y | 4 | 8 | 3 | 6 | Reddish brown | Yellow | 20.1841 | 3.5231 | 3.6437 | 31.2755 | Reddish brown
DFP/FRD3 | 3.27 | 1.765 | 5.995 | 4.795 | 1.1597 | 0.45745 | 0.0799 | 0.0432 | 0.0338 | 0.05325 | 1.3522 | 0.04595 | 14.755 | 13.37 | 2.68 | 16.015 | 7.04 | 2.97 | 7.25 | 1.65 | 8.595 | 5.955 | 11.035 | 1.415 | 0 | 9.25 | 1020 | 9 | 386.4 | 59.3 | 74.2 | 29.65 | 2761.8448 | 204928.8832 | 1.8855 | 0 | 379.2 | 59.2 | 74 | 29.6 | 2752.5378 | 204928.8832 | 203687.7986 | 0.60562 | 1.8855 | 1.8617 | 1.2654 | 0 | 150 | 12 | 325 | 18.8923 | 57.2 | 73.9 | 28.6 | 2569.6971 | 204928.8832 | 189900.6177 | 7.3334 | 1.8855 | 1.7114 | 9.234 | 0 | 1020 | 9 | 300.1 | 56.1 | 72.1 | 28.05 | 2471.813 | 189900.6177 | 178217.714 | 6.1521 | 1.7114 | 1.6839 | 1.6084 | 2.5YR | 2.5Y | 3 | 8 | 4 | 6 | Dark reddish brown | Yellow | 19.15 | 3.8165 | 2.8302 | 32.2466 | Dark reddish brown
DFP/FRD3 | 3.445 | 1.66 | 6.52 | 4.84 | 0.9737 | 0.47955 | 0.08045 | 0.0436 | 0.0343 | 0.05315 | 1.3522 | 0.07565 | 8.62 | 12.135 | 4.1 | 16.63 | 7.675 | 3.28 | 7.83 | 1.97 | 18.385 | 2.085 | 10.535 | 5.735 | 0 | 9.33 | 1020 | 9 | 383 | 59.3 | 74.2 | 29.65 | 2761.8448 | 204928.8832 | 1.8689 | 0 | 378.1 | 59.2 | 74.3 | 29.6 | 2752.5378 | 204928.8832 | 204513.56 | 0.20267 | 1.8689 | 1.8488 | 1.0789 | 0 | 150 | 12 | 322.7 | 18.6861 | 57.8 | 74.1 | 28.9 | 2623.8896 | 204928.8832 | 194430.2194 | 5.1231 | 1.8689 | 1.6597 | 11.1946 | 0 | 1020 | 9 | 292.7 | 56.1 | 72.1 | 28.05 | 2471.813 | 194430.2194 | 178217.714 | 8.3385 | 1.6597 | 1.6424 | 1.0452 | 2.5YR | 2.5Y | 3 | 8 | 4 | 6 | Dark reddish brown | Yellow | 19 | 4.2429 | 2.8302 | 31.2051 | Dark reddish brown
DFP/FRD3 | 3.47 | 1.715 | 6.205 | 4.87 | 1.0318 | 0.48065 | 0.0775 | 0.0458 | 0.03495 | 0.04695 | 1.3522 | 0.05205 | 9.095 | 17.445 | 3.3487 | 14.93 | 6.69 | 3.2912 | 8.1962 | 2.4212 | 11.0975 | 4.3587 | 10.5375 | 3.575 | 0 | 8.8863 | 1020 | 9 | 385.5 | 59.5 | 74.1 | 29.75 | 2780.5058 | 206035.4833 | 1.871 | 0 | 379.3 | 59.2 | 74.1 | 29.6 | 2752.5378 | 206035.4833 | 203963.0524 | 1.0059 | 1.871 | 1.8597 | 0.60856 | 0 | 150 | 12 | 324 | 18.9815 | 57.9 | 73.7 | 28.95 | 2632.9767 | 206035.4833 | 194050.3796 | 5.817 | 1.871 | 1.6697 | 10.7623 | 0 | 1020 | 9 | 292.8 | 58.3 | 69.4 | 29.15 | 2669.482 | 194050.3796 | 185262.0483 | 4.5289 | 1.6697 | 1.5805 | 5.3427 | 2.5YR | 2.5Y | 3 | 8 | 4 | 6 | Dark reddish brown | Yellow | 19.075 | 4.0297 | 6.3428 | 30.1474 | Dark reddish brown
DFP/FRD3 | 3.67 | 1.87 | 6.52 | 4.955 | 0.18055 | 0.5171 | 0.0782 | 0.04895 | 0.04115 | 0.0619 | 1.3522 | 0.023 | 14.755 | 13.37 | 2.68 | 16.015 | 7.04 | 2.97 | 7.25 | 1.65 | 8.595 | 5.955 | 11.035 | 1.415 | 0 | 9.25 | 1020 | 9 | 384.9 | 59.3 | 74.3 | 29.65 | 2761.8448 | 205205.0677 | 1.8757 | 0 | 378.3 | 59.2 | 74.1 | 29.6 | 2752.5378 | 205205.0677 | 203963.0524 | 0.60526 | 1.8757 | 1.8547 | 1.1162 | 0 | 150 | 12 | 324.2 | 18.723 | 58 | 73.9 | 29 | 2642.0794 | 205205.0677 | 195249.6693 | 4.8514 | 1.8757 | 1.6604 | 11.4756 | 0 | 1020 | 9 | 292.8 | 56 | 74.1 | 28 | 2463.0086 | 195249.6693 | 182508.9403 | 6.5254 | 1.6604 | 1.6043 | 3.3806 | 2.5YR | 2.5Y | 3 | 8 | 4 | 6 | Dark reddish brown | Yellow | 19.0375 | 4.1363 | 0.26918 | 30.542 | Dark reddish brown
DFP/FRD3 | 3.365 | 2.105 | 7.245 | 4.785 | 0.1842 | 0.4866 | 0.07845 | 0.0458 | 0.03995 | 0.0547 | 1.3522 | 0.0216 | 8.62 | 12.135 | 4.1 | 16.63 | 7.675 | 3.28 | 7.83 | 1.97 | 18.385 | 2.085 | 10.535 | 5.735 | 0 | 9.33 | 1060 | 9 | 386.5 | 59.3 | 74.3 | 29.65 | 2761.8448 | 205205.0677 | 1.8835 | 0 | 381.6 | 59.2 | 74.3 | 29.6 | 2752.5378 | 205205.0677 | 204513.56 | 0.33698 | 1.8835 | 1.8659 | 0.93395 | 0 | 150 | 12 | 325.6 | 18.7039 | 57.4 | 74 | 28.7 | 2587.6985 | 205205.0677 | 191489.6855 | 6.6837 | 1.8835 | 1.7004 | 9.7229 | 0 | 1060 | 9 | 290.4 | 56 | 69.4 | 28 | 2463.0086 | 191489.6855 | 170932.7996 | 10.7352 | 1.7004 | 1.6989 | 0.084654 | 2.5YR | 2.5Y | 3 | 8 | 4 | 6 | Dark reddish brown | Yellow | 19.0562 | 4.083 | 6.5949 | 32.3749 | Dark reddish brown
DFP/FRD3 | 3.565 | 2.045 | 7.245 | 5.105 | 0.20135 | 0.5275 | 0.078 | 0.04775 | 0.04145 | 0.0594 | 1.3522 | 0.02925 | 9.095 | 17.445 | 3.3487 | 14.93 | 6.69 | 3.2912 | 8.1962 | 2.4212 | 11.0975 | 4.3587 | 10.5375 | 3.575 | 0 | 8.8863 | 1060 | 9 | 384.1 | 59.3 | 74.3 | 29.65 | 2761.8448 | 205205.0677 | 1.8718 | 0 | 382 | 59.2 | 74.2 | 29.6 | 2752.5378 | 205205.0677 | 204238.3062 | 0.47112 | 1.8718 | 1.8704 | 0.075971 | 0 | 150 | 12 | 324.3 | 18.4397 | 57.3 | 73.9 | 28.65 | 2578.6899 | 205205.0677 | 190565.1863 | 7.1343 | 1.8718 | 1.7018 | 9.0826 | 0 | 1060 | 9 | 292.1 | 56.4 | 69.2 | 28.2 | 2498.3201 | 190565.1863 | 172883.7538 | 9.2784 | 1.7018 | 1.6896 | 0.71721 | 2.5YR | 2.5Y | 3 | 8 | 4 | 6 | Dark reddish brown | Yellow | 19.0469 | 4.1096 | 6.8641 | 32.1811 | Dark reddish brown
DFP/FRD3 | 3.825 | 2.08 | 7.19 | 5.06 | 0.54365 | 0.53085 | 0.0799 | 0.04515 | 0.03735 | 0.06025 | 1.3522 | 0.02665 | 14.755 | 13.37 | 2.68 | 16.015 | 7.04 | 2.97 | 7.25 | 1.65 | 8.595 | 5.955 | 11.035 | 1.415 | 0 | 9.25 | 1060 | 9 | 386.3 | 59.3 | 74.3 | 29.65 | 2761.8448 | 205205.0677 | 1.8825 | 0 | 377.5 | 59.2 | 74.2 | 29.6 | 2752.5378 | 205205.0677 | 204238.3062 | 0.47112 | 1.8825 | 1.8483 | 1.8155 | 0 | 150 | 12 | 325.4 | 18.7154 | 57.5 | 73.4 | 28.75 | 2596.7227 | 205205.0677 | 190599.4445 | 7.1176 | 1.8825 | 1.7072 | 9.31 | 0 | 1060 | 9 | 290.7 | 56.7 | 69.3 | 28.35 | 2524.9687 | 190599.4445 | 174980.331 | 8.1947 | 1.7072 | 1.6613 | 2.6895 | 2.5YR | 2.5Y | 3 | 8 | 4 | 6 | Dark reddish brown | Yellow | 19.0516 | 4.0963 | 6.7295 | 31.6509 | Dark reddish brown
DFP/FRD3 | 3.72 | 1.845 | 6.37 | 4.83 | 0.5141 | 0.51265 | 0.0803 | 0.0451 | 0.0364 | 0.05635 | 1.3522 | 0.0304 | 8.62 | 12.135 | 4.1 | 16.63 | 7.675 | 3.28 | 7.83 | 1.97 | 18.385 | 2.085 | 10.535 | 5.735 | 0 | 9.33 | 1060 | 9 | 384.5 | 59.3 | 74.3 | 29.65 | 2761.8448 | 205205.0677 | 1.8737 | 0 | 380 | 59.2 | 74.2 | 29.6 | 2752.5378 | 205205.0677 | 204238.3062 | 0.47112 | 1.8737 | 1.8606 | 0.70254 | 0 | 150 | 12 | 324.3 | 18.5631 | 57.6 | 73.5 | 28.8 | 2605.7626 | 205205.0677 | 191523.5519 | 6.6672 | 1.8737 | 1.6933 | 9.6316 | 0 | 1060 | 9 | 290.1 | 56.9 | 69.4 | 28.45 | 2542.8129 | 191523.5519 | 176471.2186 | 7.8593 | 1.6933 | 1.6439 | 2.9157 | 2.5YR | 2.5Y | 3 | 8 | 4 | 6 | Dark reddish brown | Yellow | 19.0492 | 4.1029 | 6.5949 | 31.3149 | Dark reddish brown
DFP/FRD3 | 3.785 | 1.895 | 6.895 | 4.945 | 0.56985 | 0.5323 | 0.0794 | 0.0462 | 0.0372 | 0.0541 | 1.3522 | 0.02865 | 9.095 | 17.445 | 3.3487 | 14.93 | 6.69 | 3.2912 | 8.1962 | 2.4212 | 11.0975 | 4.3587 | 10.5375 | 3.575 | 0 | 8.8863 | 1060 | 9 | 384.9 | 59.6 | 74.3 | 29.8 | 2789.8599 | 207286.5935 | 1.8568 | 0 | 372.4 | 59.3 | 74.1 | 29.65 | 2761.8448 | 207286.5935 | 204652.6988 | 1.2707 | 1.8568 | 1.8197 | 2.0024 | 0 | 150 | 12 | 328.4 | 17.2046 | 58.8 | 73.2 | 29.4 | 2715.467 | 207286.5935 | 198772.1863 | 4.1076 | 1.8568 | 1.6521 | 11.0244 | 0 | 1060 | 9 | 292.1 | 57.6 | 72.1 | 28.8 | 2605.7626 | 198772.1863 | 187875.4842 | 5.482 | 1.6521 | 1.5548 | 5.8947 | 10R | 7.5YR | 3 | 7 | 3 | 6 | Dusy red | Reddish yellow | 14.1 | 15 | 2.961 | 21.922 | Dusy red
DFP/FRD3 | 3.05 | 1.705 | 6.04 | 4.345 | 0.4996 | 0.4632 | 0.0783 | 0.0396 | 0.0365 | 0.05445 | 1.3522 | 0.02985 | 14.755 | 13.37 | 2.68 | 16.015 | 7.04 | 2.97 | 7.25 | 1.65 | 8.595 | 5.955 | 11.035 | 1.415 | 0 | 9.25 | 1060 | 9 | 384.5 | 59.6 | 74.3 | 29.8 | 2789.8599 | 207286.5935 | 1.8549 | 0 | 374.5 | 59.3 | 74.1 | 29.65 | 2761.8448 | 207286.5935 | 204652.6988 | 1.2707 | 1.8549 | 1.8299 | 1.3472 | 0 | 150 | 12 | 328 | 17.2256 | 58.8 | 73.1 | 29.4 | 2715.467 | 207286.5935 | 198500.6396 | 4.2386 | 1.8549 | 1.6524 | 10.9186 | 0 | 1060 | 9 | 291.1 | 57.6 | 71.2 | 28.8 | 2605.7626 | 198500.6396 | 185530.2979 | 6.5342 | 1.6524 | 1.569 | 5.0455 | 10R | 7.5YR | 3 | 7 | 3 | 6 | Dusy red | Reddish yellow | 12.1 | 11.6564 | 4.1723 | 18.9851 | Dusy red
DFP/FRD3 | 3.42 | 1.935 | 6.57 | 4.8 | 0.67965 | 0.48525 | 0.0733 | 0.04225 | 0.0344 | 0.051 | 1.3522 | 0.03455 | 8.62 | 12.135 | 4.1 | 16.63 | 7.675 | 3.28 | 7.83 | 1.97 | 18.385 | 2.085 | 10.535 | 5.735 | 0 | 9.33 | 1060 | 9 | 382.3 | 59.6 | 74.3 | 29.8 | 2789.8599 | 207286.5935 | 1.8443 | 0 | 376.8 | 59.3 | 74.1 | 29.65 | 2761.8448 | 207286.5935 | 204652.6988 | 1.2707 | 1.8443 | 1.8412 | 0.17017 | 0 | 150 | 12 | 328.6 | 16.3421 | 58.8 | 72.9 | 29.4 | 2715.467 | 207286.5935 | 197957.5462 | 4.5006 | 1.8443 | 1.66 | 9.9959 | 0 | 1060 | 9 | 292.3 | 56.9 | 71.2 | 28.45 | 2542.8129 | 197957.5462 | 181048.2819 | 8.5419 | 1.66 | 1.6145 | 2.739 | 10R | 7.5YR | 3 | 7 | 3 | 6 | Dusy red | Reddish yellow | 11.9091 | 12.1166 | 4.1723 | 19.2271 | Dusy red
DFP/FRD3 | 3.425 | 1.77 | 6.1 | 4.56 | 0.52055 | 0.4679 | 0.072 | 0.0389 | 0.0325 | 0.0525 | 1.3522 | 0.0393 | 9.095 | 17.445 | 3.3487 | 14.93 | 6.69 | 3.2912 | 8.1962 | 2.4212 | 11.0975 | 4.3587 | 10.5375 | 3.575 | 0 | 8.8863 | 1060 | 9 | 381.4 | 59.6 | 74.3 | 29.8 | 2789.8599 | 207286.5935 | 1.84 | 0 | 376.5 | 59.3 | 74.1 | 29.65 | 2761.8448 | 207286.5935 | 204652.6988 | 1.2707 | 1.84 | 1.8397 | 0.014268 | 0 | 150 | 12 | 328.6 | 16.0682 | 58.8 | 73.1 | 29.4 | 2715.467 | 207286.5935 | 198500.6396 | 4.2386 | 1.84 | 1.6554 | 10.0303 | 0 | 1060 | 9 | 291.8 | 56.8 | 71.5 | 28.4 | 2533.883 | 198500.6396 | 181172.6324 | 8.7294 | 1.6554 | 1.6106 | 2.7058 | 10R | 7.5YR | 3 | 7 | 3 | 6 | Dusy red | Reddish yellow | 12.0045 | 11.8865 | 3.7685 | 19.3347 | Dusy red
DFP/FRD3 | 3.83 | 2.005 | 6.505 | 4.93 | 0.45 | 0.55505 | 0.07115 | 0.0447 | 0.03405 | 0.05405 | 1.3522 | 0.0275 | 14.755 | 13.37 | 2.68 | 16.015 | 7.04 | 2.97 | 7.25 | 1.65 | 8.595 | 5.955 | 11.035 | 1.415 | 0 | 9.25 | 1090 | 9 | 382.8 | 59.6 | 74.3 | 29.8 | 2789.8599 | 207286.5935 | 1.8467 | 0 | 374.7 | 59.2 | 74.1 | 29.6 | 2752.5378 | 207286.5935 | 203963.0524 | 1.6034 | 1.8467 | 1.8371 | 0.52099 | 0 | 150 | 12 | 326.9 | 17.1 | 58.8 | 73.4 | 29.4 | 2715.467 | 207286.5935 | 199315.2797 | 3.8456 | 1.8467 | 1.6401 | 11.1876 | 0 | 1090 | 9 | 291.8 | 56.7 | 71.3 | 28.35 | 2524.9687 | 199315.2797 | 180030.2684 | 9.6756 | 1.6401 | 1.6208 | 1.1753 | 10R | 7.5YR | 3 | 7 | 3 | 6 | Dusy red | Reddish yellow | 11.9568 | 12.0015 | 4.0377 | 19.3801 | Dusy red
DFP/FRD3 | 3.7475 | 1.7975 | 6.1625 | 4.92 | 0.72127 | 0.50943 | 0.072475 | 0.0463 | 0.0382 | 0.047925 | 1.3522 | 0.027825 | 8.62 | 12.135 | 4.1 | 16.63 | 7.675 | 3.28 | 7.83 | 1.97 | 18.385 | 2.085 | 10.535 | 5.735 | 0 | 9.33 | 1090 | 9 | 383.7 | 59.6 | 74.3 | 29.8 | 2789.8599 | 207286.5935 | 1.8511 | 0 | 376 | 59.2 | 74.1 | 29.6 | 2752.5378 | 207286.5935 | 203963.0524 | 1.6034 | 1.8511 | 1.8435 | 0.40999 | 0 | 150 | 12 | 327.3 | 17.2319 | 58.8 | 72.9 | 29.4 | 2715.467 | 207286.5935 | 197957.5462 | 4.5006 | 1.8511 | 1.6534 | 10.679 | 0 | 1090 | 9 | 291.8 | 57.6 | 70.5 | 28.8 | 2605.7626 | 197957.5462 | 183706.264 | 7.1992 | 1.6534 | 1.5884 | 3.9301 | 10R | 7.5YR | 3 | 7 | 3 | 6 | Dusy red | Reddish yellow | 11.9807 | 11.944 | 5.1144 | 19.0302 | Dusy red
DFP/FRD3 | 3.6275 | 1.9875 | 6.2525 | 4.87 | 0.74538 | 0.24953 | 0.072275 | 0.04785 | 0.038275 | 0.04815 | 1.3522 | 0.02585 | 9.095 | 17.445 | 3.3487 | 14.93 | 6.69 | 3.2912 | 8.1962 | 2.4212 | 11.0975 | 4.3587 | 10.5375 | 3.575 | 0 | 8.8863 | 1090 | 9 | 388 | 59.6 | 74.3 | 29.8 | 2789.8599 | 207286.5935 | 1.8718 | 0 | 375.2 | 59.1 | 74.1 | 29.55 | 2743.2466 | 207286.5935 | 203274.57 | 1.9355 | 1.8718 | 1.8458 | 1.3904 | 0 | 150 | 12 | 328.6 | 18.0767 | 58.8 | 73.4 | 29.4 | 2715.467 | 207286.5935 | 199315.2797 | 3.8456 | 1.8718 | 1.6486 | 11.9222 | 0 | 1090 | 9 | 293.2 | 57.6 | 70.5 | 28.8 | 2605.7626 | 199315.2797 | 183706.264 | 7.8313 | 1.6486 | 1.596 | 3.1916 | 10R | 7.5YR | 3 | 7 | 3 | 6 | Dusy red | Reddish yellow | 11.9688 | 11.9728 | 5.1144 | 19.1024 | Dusy red
DFP/FRD3 | 3.165 | 1.705 | 5.49 | 4.6875 | 1.3755 | 0.4443 | 0.07975 | 0.04475 | 0.0375 | 0.0497 | 1.3522 | 0.049225 | 14.755 | 13.37 | 2.68 | 16.015 | 7.04 | 2.97 | 7.25 | 1.65 | 8.595 | 5.955 | 11.035 | 1.415 | 0 | 9.25 | 1090 | 9 | 383.5 | 59.6 | 74.3 | 29.8 | 2789.8599 | 207286.5935 | 1.8501 | 0 | 375 | 59.1 | 74.1 | 29.55 | 2743.2466 | 207286.5935 | 203274.57 | 1.9355 | 1.8501 | 1.8448 | 0.28648 | 0 | 150 | 12 | 328.6 | 16.7072 | 58.8 | 73.5 | 29.4 | 2715.467 | 207286.5935 | 199586.8264 | 3.7146 | 1.8501 | 1.6464 | 11.0099 | 0 | 1090 | 9 | 292.3 | 57.9 | 71.8 | 28.95 | 2632.9767 | 199586.8264 | 189047.724 | 5.2805 | 1.6464 | 1.5462 | 6.0879 | 10R | 7.5YR | 3 | 7 | 3 | 6 | Dusy red | Reddish yellow | 11.9747 | 11.9584 | 3.3647 | 18.515 | Dusy red
DFP/WR | 3.565 | 1.625 | 9.245 | 2.7162 | 0.04725 | 0.27455 | 0.0938 | 0.05 | 0.026 | 0.04145 | 0.51667 | 0.0158 | 4.7 | 13.58 | 1.98 | 20.89 | 4.8 | 1.3 | 7.055 | 1.025 | 12.155 | 7.17 | 6.66 | 2.93 | 0 | 6.25 | 1090 | 9 | 387.4 | 59.7 | 76.2 | 29.85 | 2799.2297 | 213301.3062 | 1.8162 | 0 | 353.4 | 59.6 | 76.1 | 29.8 | 2789.8599 | 213301.3062 | 212308.3414 | 0.46552 | 1.8162 | 1.6646 | 8.3498 | 0 | 150 | 12 | 338.3 | 14.5137 | 59.5 | 76 | 29.75 | 2780.5058 | 213301.3062 | 211318.4444 | 0.92961 | 1.8162 | 1.6009 | 11.8548 | 0 | 1000 | 3 | 321.2 | 58.5 | 75.8 | 29.25 | 2687.8289 | 211318.4444 | 203737.4279 | 3.5875 | 1.6009 | 1.5765 | 1.5218 | 7.5R | 7.5YR | 5 | 7 | 4 | 6 | Brown | Reddish yellow | 20.8649 | 2.1 | 0.52493 | 32.8943 | Brown
DFP/WR | 3.585 | 1.855 | 10.175 | 2.7303 | 0.05535 | 0.27665 | 0.09665 | 0.0507 | 0.02595 | 0.0425 | 0.51667 | 0.0168 | 4.86 | 25.275 | 1.98 | 11.07 | 3.695 | 0.65 | 6.69 | 0.5125 | 10.445 | 3.57 | 11.23 | 7.25 | 0 | 3.125 | 1090 | 9 | 387.4 | 59.6 | 76 | 29.8 | 2789.8599 | 212029.3554 | 1.8271 | 0 | 353 | 59.4 | 75.9 | 29.7 | 2771.1675 | 212029.3554 | 210331.6105 | 0.80071 | 1.8271 | 1.6783 | 8.1442 | 0 | 150 | 12 | 338.8 | 14.3447 | 59.3 | 75.8 | 29.65 | 2761.8448 | 212029.3554 | 209347.8349 | 1.2647 | 1.8271 | 1.6184 | 11.425 | 0 | 1000 | 3 | 323.2 | 59.1 | 75.7 | 29.55 | 2743.2466 | 209347.8349 | 207663.7645 | 0.80444 | 1.6184 | 1.5564 | 3.8309 | 7.5R | 7.5YR | 5 | 7 | 4 | 6 | Brown | Reddish yellow | 20.0099 | 2.03 | 0.39474 | 31.1426 | Brown
DFP/WR | 3.765 | 1.825 | 10.205 | 2.8286 | 0.05095 | 0.276 | 0.10355 | 0.0513 | 0.02685 | 0.04485 | 0.51667 | 0.0196 | 4.78 | 19.4275 | 1.98 | 15.98 | 4.2475 | 0.975 | 6.8725 | 0.77 | 11.3 | 5.37 | 8.945 | 5.09 | 0 | 4.7 | 1090 | 9 | 384.4 | 59.5 | 76.2 | 29.75 | 2780.5058 | 211874.5456 | 1.8143 | 0 | 352.4 | 59.5 | 76.1 | 29.75 | 2780.5058 | 211874.5456 | 211596.495 | 0.13123 | 1.8143 | 1.6654 | 8.2042 | 0 | 150 | 12 | 336.3 | 14.3027 | 59.4 | 76 | 29.7 | 2771.1675 | 211874.5456 | 210608.7272 | 0.59744 | 1.8143 | 1.5968 | 11.9872 | 0 | 1000 | 3 | 321.4 | 59.1 | 75.9 | 29.55 | 2743.2466 | 210608.7272 | 208212.4138 | 1.1378 | 1.5968 | 1.5436 | 3.3307 | 7.5R | 7.5YR | 5 | 7 | 4 | 6 | Brown | Reddish yellow | 20.4374 | 2.065 | 0.3937 | 31.5475 | Brown
DFP/WR | 4.165 | 2.38 | 7.305 | 5.925 | 0.08965 | 0.26875 | 0.08885 | 0.04835 | 0.03885 | 0.06105 | 0.51667 | 0.0196 | 4.7 | 13.58 | 1.98 | 20.89 | 4.8 | 1.3 | 7.055 | 1.025 | 12.155 | 7.17 | 6.66 | 2.93 | 0 | 6.25 | 1090 | 9 | 385.1 | 59.78 | 77.38 | 29.89 | 2806.7369 | 217185.3005 | 1.7731 | 0 | 347.8 | 59.75 | 77.31 | 29.875 | 2803.9205 | 217185.3005 | 216771.0962 | 0.19071 | 1.7731 | 1.6045 | 9.5132 | 0 | 150 | 12 | 324 | 18.858 | 59 | 76.23 | 29.5 | 2733.971 | 217185.3005 | 208410.6098 | 4.0402 | 1.7731 | 1.5546 | 12.3237 | 0 | 1020 | 3 | 294.2 | 59 | 75.46 | 29.5 | 2733.971 | 208410.6098 | 206305.4522 | 1.0101 | 1.5546 | 1.426 | 8.271 | 7.5R | 7.5YR | 5 | 7 | 4 | 6 | Brown | Reddish yellow | 22.2192 | 2.275 | 2.4813 | 31.6855 | Brown
DFP/WR | 3.97 | 2.11 | 6.72 | 5.84 | 0.0837 | 0.25835 | 0.09055 | 0.04705 | 0.0386 | 0.0623 | 0.51667 | 0.02465 | 4.86 | 25.275 | 1.98 | 11.07 | 3.695 | 0.65 | 6.69 | 0.5125 | 10.445 | 3.57 | 11.23 | 7.25 | 0 | 3.125 | 1000 | 3 | 388.9 | 59.87 | 76.1 | 29.935 | 2815.1945 | 214236.2977 | 1.8153 | 0 | 355.5 | 59.84 | 76 | 29.92 | 2812.3738 | 214236.2977 | 213740.4126 | 0.23147 | 1.8153 | 1.6632 | 8.3762 | 0 | 150 | 12 | 325.9 | 19.3311 | 57.4 | 76.62 | 28.7 | 2587.6985 | 214236.2977 | 198269.4555 | 7.4529 | 1.8153 | 1.6437 | 9.451 | 0 | 1020 | 3 | 294.2 | 57 | 75.16 | 28.5 | 2551.7586 | 198269.4555 | 191790.1788 | 3.2679 | 1.6437 | 1.534 | 6.6772 | 7.5R | 7.5YR | 5 | 7 | 4 | 6 | Brown | Reddish yellow | 22.7403 | 2.17 | 1.2352 | 34.8829 | Brown
DFP/WR | 4.18 | 2.41 | 7.445 | 5.88 | 0.07685 | 0.26795 | 0.0964 | 0.05175 | 0.0392 | 0.0512 | 0.51667 | 0.02295 | 4.78 | 19.4275 | 1.98 | 15.98 | 4.2475 | 0.975 | 6.8725 | 0.77 | 11.3 | 5.37 | 8.945 | 5.09 | 0 | 4.7 | 1000 | 3 | 386.7 | 60 | 77.98 | 30 | 2827.4334 | 220483.2556 | 1.7539 | 0 | 352.6 | 59.99 | 77.95 | 29.995 | 2826.491 | 220483.2556 | 220324.9726 | 0.071789 | 1.7539 | 1.6004 | 8.7527 | 0 | 150 | 12 | 327.2 | 18.1846 | 57.4 | 76.92 | 28.7 | 2587.6985 | 220483.2556 | 199045.765 | 9.723 | 1.7539 | 1.6438 | 6.2736 | 0 | 1020 | 3 | 298.1 | 57 | 76.12 | 28.5 | 2551.7586 | 199045.765 | 194239.8671 | 2.4145 | 1.6438 | 1.5347 | 6.6395 | 7.5R | 7.5YR | 5 | 7 | 4 | 6 | Brown | Reddish yellow | 21.5057 | 2.2225 | 2.3852 | 33.0048 | Brown
DFP/WR | 3.565 | 1.625 | 9.245 | 2.7162 | 0.04725 | 0.27455 | 0.0938 | 0.05 | 0.026 | 0.04145 | 0.51667 | 0.0158 | 4.7 | 13.58 | 1.98 | 20.89 | 4.8 | 1.3 | 7.055 | 1.025 | 12.155 | 7.17 | 6.66 | 2.93 | 0 | 6.25 | 1000 | 3 | 384.8 | 60.9 | 77.86 | 30.45 | 2912.8926 | 226797.8149 | 1.6967 | 0 | 347.7 | 59.5 | 77.8 | 29.75 | 2780.5058 | 226797.8149 | 216323.355 | 4.6184 | 1.6967 | 1.6073 | 5.2662 | 0 | 150 | 12 | 323.7 | 18.8755 | 60.17 | 76.09 | 30.085 | 2843.4782 | 226797.8149 | 216360.2569 | 4.6021 | 1.6967 | 1.4961 | 11.8202 | 0 | 1020 | 3 | 295.5 | 59.45 | 75.4 | 29.725 | 2775.8347 | 216360.2569 | 209297.9358 | 3.2641 | 1.4961 | 1.4119 | 5.6314 | 7.5R | 7.5YR | 5 | 7 | 4 | 6 | Brown | Reddish yellow | 22.123 | 2.1963 | 3.1595 | 31.2346 | Brown
DFP/WR | 3.585 | 1.855 | 10.175 | 2.7303 | 0.05535 | 0.27665 | 0.09665 | 0.0507 | 0.02595 | 0.0425 | 0.51667 | 0.0168 | 4.86 | 25.275 | 1.98 | 11.07 | 3.695 | 0.65 | 6.69 | 0.5125 | 10.445 | 3.57 | 11.23 | 7.25 | 0 | 3.125 | 1020 | 3 | 386.3 | 59.9 | 76.8 | 29.95 | 2818.0165 | 216423.6645 | 1.7849 | 0 | 364.3 | 59.8 | 76.7 | 29.9 | 2808.6152 | 216423.6645 | 215420.7895 | 0.46339 | 1.7849 | 1.6911 | 5.256 | 0 | 150 | 12 | 326.9 | 18.1707 | 59 | 76.43 | 29.5 | 2733.971 | 216423.6645 | 208957.404 | 3.4498 | 1.7849 | 1.5644 | 12.353 | 0 | 1040 | 3 | 295.3 | 58.46 | 74.67 | 29.23 | 2684.1545 | 208957.404 | 200425.8134 | 4.0829 | 1.5644 | 1.4734 | 5.8213 | 5YR | 5Y | 4 | 8 | 4 | 6 | Reddish brown | Yellow | 21.4324 | 2.5 | 2.7734 | 31.5778 | Reddish brown
DFP/WR | 3.765 | 1.825 | 10.205 | 2.8286 | 0.05095 | 0.276 | 0.10355 | 0.0513 | 0.02685 | 0.04485 | 0.51667 | 0.0196 | 4.78 | 19.4275 | 1.98 | 15.98 | 4.2475 | 0.975 | 6.8725 | 0.77 | 11.3 | 5.37 | 8.945 | 5.09 | 0 | 4.7 | 1020 | 3 | 387.6 | 59.9 | 76.1 | 29.95 | 2818.0165 | 214451.0529 | 1.8074 | 0 | 372.1 | 59.86 | 76.06 | 29.93 | 2814.2541 | 214451.0529 | 214052.1663 | 0.186 | 1.8074 | 1.7384 | 3.8201 | 0 | 150 | 12 | 328.4 | 18.0268 | 58 | 76.21 | 29 | 2642.0794 | 214451.0529 | 201352.8727 | 6.1078 | 1.8074 | 1.631 | 9.7619 | 0 | 1040 | 3 | 298.3 | 58.58 | 74.37 | 29.29 | 2695.1852 | 201352.8727 | 200440.9247 | 0.45291 | 1.631 | 1.4882 | 8.7524 | 5YR | 5Y | 4 | 8 | 4 | 6 | Reddish brown | Yellow | 21.8759 | 2.4 | 2.2733 | 32.5561 | Reddish brown
DFP/WR | 4.165 | 2.38 | 7.305 | 5.925 | 0.08965 | 0.26875 | 0.08885 | 0.04835 | 0.03885 | 0.06105 | 0.51667 | 0.0196 | 4.7 | 13.58 | 1.98 | 20.89 | 4.8 | 1.3 | 7.055 | 1.025 | 12.155 | 7.17 | 6.66 | 2.93 | 0 | 6.25 | 1020 | 3 | 382.5 | 60.5 | 76.8 | 30.25 | 2874.7536 | 220781.0786 | 1.7325 | 0 | 356 | 60.49 | 76.81 | 30.245 | 2873.8034 | 220781.0786 | 220736.8372 | 0.020039 | 1.7325 | 1.6128 | 6.9095 | 0 | 150 | 12 | 322.1 | 18.7519 | 59 | 77.32 | 29.5 | 2733.971 | 220781.0786 | 211390.6382 | 4.2533 | 1.7325 | 1.5237 | 12.0501 | 0 | 1040 | 3 | 290.2 | 59.15 | 75.13 | 29.575 | 2747.8902 | 211390.6382 | 206448.9927 | 2.3377 | 1.5237 | 1.4057 | 7.7472 | 5YR | 5Y | 4 | 8 | 4 | 6 | Reddish brown | Yellow | 20.6225 | 2.45 | 2.1745 | 28.9885 | Reddish brown
DFP/WR | 3.97 | 2.11 | 6.72 | 5.84 | 0.0837 | 0.25835 | 0.09055 | 0.04705 | 0.0386 | 0.0623 | 0.51667 | 0.02465 | 4.86 | 25.275 | 1.98 | 11.07 | 3.695 | 0.65 | 6.69 | 0.5125 | 10.445 | 3.57 | 11.23 | 7.25 | 0 | 3.125 | 1020 | 3 | 384 | 60.3 | 76.2 | 30.15 | 2855.7784 | 217610.3147 | 1.7646 | 0 | 369.8 | 60.23 | 75.93 | 30.115 | 2849.1519 | 217610.3147 | 216336.1057 | 0.58555 | 1.7646 | 1.7094 | 3.1307 | 0 | 150 | 12 | 326.8 | 17.5031 | 59.1 | 75.92 | 29.55 | 2743.2466 | 217610.3147 | 208267.2788 | 4.2935 | 1.7646 | 1.5691 | 11.078 | 0 | 1040 | 3 | 297 | 58.29 | 74.09 | 29.145 | 2668.5663 | 208267.2788 | 197714.0748 | 5.0671 | 1.5691 | 1.5022 | 4.2678 | 5YR | 5Y | 4 | 8 | 4 | 6 | Reddish brown | Yellow | 20.2373 | 2.425 | 2.769 | 30.3999 | Reddish brown
DFP/WR | 4.18 | 2.41 | 7.445 | 5.88 | 0.07685 | 0.26795 | 0.0964 | 0.05175 | 0.0392 | 0.0512 | 0.51667 | 0.02295 | 4.78 | 19.4275 | 1.98 | 15.98 | 4.2475 | 0.975 | 6.8725 | 0.77 | 11.3 | 5.37 | 8.945 | 5.09 | 0 | 4.7 | 1040 | 3 | 389.6 | 60.1 | 76.9 | 30.05 | 2836.866 | 218154.997 | 1.7859 | 0 | 353.9 | 60.05 | 76.88 | 30.025 | 2832.1477 | 218154.997 | 217735.5183 | 0.19228 | 1.7859 | 1.6254 | 8.9882 | 0 | 150 | 12 | 326 | 19.5092 | 57.6 | 77.04 | 28.8 | 2605.7626 | 218154.997 | 200747.9515 | 7.9792 | 1.7859 | 1.6239 | 9.0688 | 0 | 1060 | 3 | 296 | 58.22 | 73.03 | 29.11 | 2662.1608 | 200747.9515 | 194417.6029 | 3.1534 | 1.6239 | 1.5225 | 6.246 | 5YR | 5Y | 4 | 8 | 4 | 6 | Reddish brown | Yellow | 17.8461 | 3.2 | 5.0325 | 27.1706 | Reddish brown
DFP/WR | 3.565 | 1.625 | 9.245 | 2.7162 | 0.04725 | 0.27455 | 0.0938 | 0.05 | 0.026 | 0.04145 | 0.51667 | 0.0158 | 4.7 | 13.58 | 1.98 | 20.89 | 4.8 | 1.3 | 7.055 | 1.025 | 12.155 | 7.17 | 6.66 | 2.93 | 0 | 6.25 | 1040 | 3 | 384.5 | 60.7 | 76.5 | 30.35 | 2893.7917 | 221375.0634 | 1.7369 | 0 | 358.8 | 60.68 | 76.5 | 30.34 | 2891.885 | 221375.0634 | 221229.2061 | 0.065887 | 1.7369 | 1.6218 | 6.6225 | 0 | 150 | 12 | 328.1 | 17.1899 | 57.2 | 76.93 | 28.6 | 2569.6971 | 221375.0634 | 197686.8 | 10.7005 | 1.7369 | 1.6597 | 4.4434 | 0 | 1060 | 3 | 297.9 | 58 | 73.66 | 29 | 2642.0794 | 197686.8 | 194615.5702 | 1.5536 | 1.6597 | 1.5307 | 7.7717 | 5YR | 5Y | 4 | 8 | 4 | 6 | Reddish brown | Yellow | 16.524 | 3.5 | 3.7124 | 25.2934 | Reddish brown
DFP/WR | 3.585 | 1.855 | 10.175 | 2.7303 | 0.05535 | 0.27665 | 0.09665 | 0.0507 | 0.02595 | 0.0425 | 0.51667 | 0.0168 | 4.86 | 25.275 | 1.98 | 11.07 | 3.695 | 0.65 | 6.69 | 0.5125 | 10.445 | 3.57 | 11.23 | 7.25 | 0 | 3.125 | 1040 | 3 | 386.3 | 60.5 | 76.4 | 30.25 | 2874.7536 | 219631.1771 | 1.7589 | 0 | 358.5 | 60.47 | 76.41 | 30.235 | 2871.9033 | 219631.1771 | 219442.1341 | 0.086073 | 1.7589 | 1.6337 | 7.1165 | 0 | 150 | 12 | 327.2 | 18.0623 | 57.5 | 76 | 28.75 | 2596.7227 | 219631.1771 | 197350.9235 | 10.1444 | 1.7589 | 1.658 | 5.7365 | 0 | 1060 | 3 | 298.1 | 57.5 | 73.59 | 28.75 | 2596.7227 | 197350.9235 | 191092.8219 | 3.1711 | 1.658 | 1.56 | 5.91 | 5YR | 5Y | 4 | 8 | 4 | 6 | Reddish brown | Yellow | 16.9419 | 3.35 | 3.678 | 26.429 | Reddish brown
DFP/WR | 3.765 | 1.825 | 10.205 | 2.8286 | 0.05095 | 0.276 | 0.10355 | 0.0513 | 0.02685 | 0.04485 | 0.51667 | 0.0196 | 4.78 | 19.4275 | 1.98 | 15.98 | 4.2475 | 0.975 | 6.8725 | 0.77 | 11.3 | 5.37 | 8.945 | 5.09 | 0 | 4.7 | 1040 | 3 | 388 | 59.5 | 77.1 | 29.75 | 2780.5058 | 214377.0009 | 1.8099 | 0 | 374.3 | 59.47 | 77.07 | 29.735 | 2777.7027 | 214377.0009 | 214077.5458 | 0.13969 | 1.8099 | 1.7484 | 3.396 | 0 | 150 | 12 | 330.3 | 17.469 | 57.8 | 77.02 | 28.9 | 2623.8896 | 214377.0009 | 202091.977 | 5.7306 | 1.8099 | 1.6344 | 9.6962 | 0 | 1060 | 3 | 300.9 | 57.58 | 73.75 | 28.79 | 2603.9534 | 202091.977 | 192041.5608 | 4.9732 | 1.6344 | 1.5668 | 4.1334 | 5YR | 5Y | 4 | 8 | 4 | 6 | Reddish brown | Yellow | 16.7329 | 3.425 | 4.345 | 26.218 | Reddish brown
DFP/WR | 4.165 | 2.38 | 7.305 | 5.925 | 0.08965 | 0.26875 | 0.08885 | 0.04835 | 0.03885 | 0.06105 | 0.51667 | 0.0196 | 4.7 | 13.58 | 1.98 | 20.89 | 4.8 | 1.3 | 7.055 | 1.025 | 12.155 | 7.17 | 6.66 | 2.93 | 0 | 6.25 | 1060 | 3 | 388.9 | 60.3 | 76.7 | 30.15 | 2855.7784 | 219038.2039 | 1.7755 | 0 | 352.9 | 60.27 | 76.7 | 30.135 | 2852.9375 | 219038.2039 | 218820.3096 | 0.099478 | 1.7755 | 1.6127 | 9.1665 | 0 | 150 | 12 | 329.7 | 17.9557 | 57.6 | 76.23 | 28.8 | 2605.7626 | 219038.2039 | 198637.2838 | 9.3139 | 1.7755 | 1.6598 | 6.5154 | 0 | 1060 | 3 | 301.9 | 57.58 | 73.75 | 28.79 | 2603.9534 | 198637.2838 | 192041.5608 | 3.3205 | 1.6598 | 1.5721 | 5.287 | 5YR | 5Y | 4 | 8 | 4 | 6 | Reddish brown | Yellow | 16.8374 | 3.3875 | 3.8462 | 26.4694 | Reddish brown
DFP/WR | 3.97 | 2.11 | 6.72 | 5.84 | 0.0837 | 0.25835 | 0.09055 | 0.04705 | 0.0386 | 0.0623 | 0.51667 | 0.02465 | 4.86 | 25.275 | 1.98 | 11.07 | 3.695 | 0.65 | 6.69 | 0.5125 | 10.445 | 3.57 | 11.23 | 7.25 | 0 | 3.125 | 1060 | 3 | 388.1 | 59.8 | 76.1 | 29.9 | 2808.6152 | 213735.6204 | 1.8158 | 0 | 363 | 59.73 | 75.91 | 29.865 | 2802.0437 | 213735.6204 | 212703.1406 | 0.48306 | 1.8158 | 1.7066 | 6.0134 | 0 | 150 | 12 | 326 | 19.0491 | 57.6 | 77.38 | 28.8 | 2605.7626 | 213735.6204 | 201633.9108 | 5.662 | 1.8158 | 1.6168 | 10.9596 | 0 | 1080 | 3 | 295 | 56.7 | 74.2 | 28.35 | 2524.9687 | 201633.9108 | 187352.6777 | 7.0828 | 1.6168 | 1.5746 | 2.6114 | 5YR | 5Y | 4 | 8 | 4 | 6 | Reddish brown | Yellow | 21.0213 | 3.8 | 2.4967 | 33.0996 | Reddish brown
DFP/WR | 4.18 | 2.41 | 7.445 | 5.88 | 0.07685 | 0.26795 | 0.0964 | 0.05175 | 0.0392 | 0.0512 | 0.51667 | 0.02295 | 4.78 | 19.4275 | 1.98 | 15.98 | 4.2475 | 0.975 | 6.8725 | 0.77 | 11.3 | 5.37 | 8.945 | 5.09 | 0 | 4.7 | 1060 | 3 | 387.7 | 60.1 | 76.1 | 30.05 | 2836.866 | 215885.5041 | 1.7959 | 0 | 356.5 | 59.8 | 76 | 29.9 | 2808.6152 | 215885.5041 | 213454.7589 | 1.1259 | 1.7959 | 1.6701 | 7.0003 | 0 | 150 | 12 | 323.8 | 19.7344 | 57.4 | 77.02 | 28.7 | 2587.6985 | 215885.5041 | 199304.5348 | 7.6804 | 1.7959 | 1.6246 | 9.5336 | 0 | 1080 | 3 | 294.5 | 55.93 | 75.2 | 27.965 | 2456.855 | 199304.5348 | 184755.4935 | 7.2999 | 1.6246 | 1.594 | 1.8866 | 5YR | 5Y | 4 | 8 | 4 | 6 | Reddish brown | Yellow | 20.4595 | 3.7 | 1.1827 | 32.6124 | Reddish brown
DFP/WR | 3.565 | 1.625 | 9.245 | 2.7162 | 0.04725 | 0.27455 | 0.0938 | 0.05 | 0.026 | 0.04145 | 0.51667 | 0.0158 | 4.7 | 13.58 | 1.98 | 20.89 | 4.8 | 1.3 | 7.055 | 1.025 | 12.155 | 7.17 | 6.66 | 2.93 | 0 | 6.25 | 1060 | 3 | 386 | 60.7 | 76.6 | 30.35 | 2893.7917 | 221664.4426 | 1.7414 | 0 | 355.8 | 60.67 | 76.59 | 30.335 | 2890.932 | 221664.4426 | 221416.4793 | 0.11186 | 1.7414 | 1.6069 | 7.7206 | 0 | 150 | 12 | 323.8 | 19.2094 | 57.2 | 78.09 | 28.6 | 2569.6971 | 221664.4426 | 200667.6486 | 9.4723 | 1.7414 | 1.6136 | 7.3366 | 0 | 1080 | 3 | 294.4 | 56.59 | 76.2 | 28.295 | 2515.1811 | 200667.6486 | 191656.8035 | 4.4904 | 1.6136 | 1.5361 | 4.805 | 5YR | 5Y | 4 | 8 | 4 | 6 | Reddish brown | Yellow | 20.6757 | 3.75 | 0.52219 | 31.7595 | Reddish brown
DFP/WR | 3.585 | 1.855 | 10.175 | 2.7303 | 0.05535 | 0.27665 | 0.09665 | 0.0507 | 0.02595 | 0.0425 | 0.51667 | 0.0168 | 4.86 | 25.275 | 1.98 | 11.07 | 3.695 | 0.65 | 6.69 | 0.5125 | 10.445 | 3.57 | 11.23 | 7.25 | 0 | 3.125 | 1060 | 3 | 382.5 | 59.3 | 76.1 | 29.65 | 2761.8448 | 210176.3883 | 1.8199 | 0 | 352.2 | 59.27 | 76.04 | 29.635 | 2759.051 | 210176.3883 | 209798.2417 | 0.17992 | 1.8199 | 1.6788 | 7.7556 | 0 | 150 | 12 | 313.1 | 22.1654 | 59.05 | 75.73 | 29.525 | 2738.6068 | 210176.3883 | 207394.6944 | 1.3235 | 1.8199 | 1.5097 | 17.0459 | 0 | 1080 | 3 | 280.2 | 57.2 | 74.2 | 28.6 | 2569.6971 | 207394.6944 | 190671.5268 | 8.0635 | 1.5097 | 1.4695 | 2.6588 | 5YR | 5Y | 4 | 8 | 4 | 6 | Reddish brown | Yellow | 20.5676 | 3.725 | 2.4967 | 30.225 | Reddish brown
DFP/WR | 3.765 | 1.825 | 10.205 | 2.8286 | 0.05095 | 0.276 | 0.10355 | 0.0513 | 0.02685 | 0.04485 | 0.51667 | 0.0196 | 4.78 | 19.4275 | 1.98 | 15.98 | 4.2475 | 0.975 | 6.8725 | 0.77 | 11.3 | 5.37 | 8.945 | 5.09 | 0 | 4.7 | 1080 | 3 | 378 | 59.5 | 76 | 29.75 | 2780.5058 | 211318.4444 | 1.7888 | 0 | 370 | 59.4 | 75.9 | 29.7 | 2771.1675 | 211318.4444 | 210331.6105 | 0.46699 | 1.7888 | 1.7591 | 1.6572 | 0 | 150 | 12 | 327.6 | 15.3846 | 58.4 | 75.8 | 29.2 | 2678.6476 | 211318.4444 | 203041.4851 | 3.9168 | 1.7888 | 1.6135 | 9.8004 | 0 | 1100 | 3 | 299.9 | 57.4 | 75.2 | 28.7 | 2587.6985 | 203041.4851 | 194594.9237 | 4.16 | 1.6135 | 1.5412 | 4.4819 | 5YR | 5Y | 4 | 8 | 4 | 6 | Reddish brown | Yellow | 10.9 | 15.2 | 1.0526 | 16.7985 | Reddish brown
DFP/WR | 4.165 | 2.38 | 7.305 | 5.925 | 0.08965 | 0.26875 | 0.08885 | 0.04835 | 0.03885 | 0.06105 | 0.51667 | 0.0196 | 4.7 | 13.58 | 1.98 | 20.89 | 4.8 | 1.3 | 7.055 | 1.025 | 12.155 | 7.17 | 6.66 | 2.93 | 0 | 6.25 | 1080 | 3 | 386.6 | 59.5 | 76.4 | 29.75 | 2780.5058 | 212430.6468 | 1.8199 | 0 | 372.6 | 59.4 | 76.3 | 29.7 | 2771.1675 | 212430.6468 | 211440.0775 | 0.4663 | 1.8199 | 1.7622 | 3.1698 | 0 | 150 | 12 | 328.2 | 17.794 | 58.3 | 76.1 | 29.15 | 2669.482 | 212430.6468 | 203147.5774 | 4.3699 | 1.8199 | 1.6156 | 11.2267 | 0 | 1100 | 3 | 299.9 | 57.4 | 74.2 | 28.7 | 2587.6985 | 203147.5774 | 192007.2252 | 5.4839 | 1.6156 | 1.5619 | 3.321 | 5YR | 5Y | 4 | 8 | 4 | 6 | Reddish brown | Yellow | 12.8 | 14.2 | 2.8796 | 19.9926 | Reddish brown
DFP/WR | 3.97 | 2.11 | 6.72 | 5.84 | 0.0837 | 0.25835 | 0.09055 | 0.04705 | 0.0386 | 0.0623 | 0.51667 | 0.02465 | 4.86 | 25.275 | 1.98 | 11.07 | 3.695 | 0.65 | 6.69 | 0.5125 | 10.445 | 3.57 | 11.23 | 7.25 | 0 | 3.125 | 1080 | 3 | 388.9 | 59.6 | 75.9 | 29.8 | 2789.8599 | 211750.3695 | 1.8366 | 0 | 375.3 | 59.5 | 75.8 | 29.75 | 2780.5058 | 211750.3695 | 210762.3433 | 0.4666 | 1.8366 | 1.7807 | 3.0446 | 0 | 150 | 12 | 328.7 | 18.3146 | 58.4 | 75.6 | 29.2 | 2678.6476 | 211750.3695 | 202505.7555 | 4.3658 | 1.8366 | 1.6232 | 11.6211 | 0 | 1100 | 3 | 300.3 | 58 | 73.5 | 29 | 2642.0794 | 202505.7555 | 194192.8375 | 4.105 | 1.6232 | 1.5464 | 4.7292 | 5YR | 5Y | 4 | 8 | 4 | 6 | Reddish brown | Yellow | 11.85 | 14.7 | 3.1621 | 18.3249 | Reddish brown
DFP/WR | 4.18 | 2.41 | 7.445 | 5.88 | 0.07685 | 0.26795 | 0.0964 | 0.05175 | 0.0392 | 0.0512 | 0.51667 | 0.02295 | 4.78 | 19.4275 | 1.98 | 15.98 | 4.2475 | 0.975 | 6.8725 | 0.77 | 11.3 | 5.37 | 8.945 | 5.09 | 0 | 4.7 | 1080 | 3 | 386.4 | 59.8 | 76.2 | 29.9 | 2808.6152 | 214016.4819 | 1.8055 | 0 | 350.3 | 59.78 | 76.17 | 29.89 | 2806.7369 | 214016.4819 | 213789.1489 | 0.10622 | 1.8055 | 1.6385 | 9.2462 | 0 | 150 | 12 | 327.8 | 17.8768 | 57.6 | 75.6 | 28.8 | 2605.7626 | 214016.4819 | 196995.6534 | 7.953 | 1.8055 | 1.664 | 7.8358 | 0 | 1080 | 3 | 298.5 | 55.8 | 76.03 | 27.9 | 2445.4471 | 196995.6534 | 185927.3459 | 5.6186 | 1.664 | 1.6055 | 3.5175 | 5YR | 5Y | 4 | 8 | 4 | 6 | Reddish brown | Yellow | 22.4083 | 2.2 | 0.2231 | 35.9757 | Reddish brown
DFP/WR | 3.565 | 1.625 | 9.245 | 2.7162 | 0.04725 | 0.27455 | 0.0938 | 0.05 | 0.026 | 0.04145 | 0.51667 | 0.0158 | 4.7 | 13.58 | 1.98 | 20.89 | 4.8 | 1.3 | 7.055 | 1.025 | 12.155 | 7.17 | 6.66 | 2.93 | 0 | 6.25 | 1100 | 3 | 387.5 | 60.2 | 76 | 30.1 | 2846.3144 | 216319.8914 | 1.7913 | 0 | 352.9 | 60.2 | 72.12 | 30.1 | 2846.3144 | 216319.8914 | 205276.1916 | 5.1053 | 1.7913 | 1.7191 | 4.0295 | 0 | 150 | 12 | 328.4 | 17.9963 | 57.2 | 74 | 28.6 | 2569.6971 | 216319.8914 | 190157.5874 | 12.0943 | 1.7913 | 1.727 | 3.5917 | 0 | 1100 | 3 | 299.9 | 57 | 73.2 | 28.5 | 2551.7586 | 190157.5874 | 186788.7319 | 1.7716 | 1.727 | 1.6056 | 7.0314 | 5YR | 5Y | 4 | 8 | 4 | 6 | Reddish brown | Yellow | 22.3424 | 2.03 | 3.6842 | 35.8721 | Reddish brown
DFP/WR | 3.585 | 1.855 | 10.175 | 2.7303 | 0.05535 | 0.27665 | 0.09665 | 0.0507 | 0.02595 | 0.0425 | 0.51667 | 0.0168 | 4.86 | 25.275 | 1.98 | 11.07 | 3.695 | 0.65 | 6.69 | 0.5125 | 10.445 | 3.57 | 11.23 | 7.25 | 0 | 3.125 | 1100 | 3 | 387.4 | 60.3 | 76.8 | 30.15 | 2855.7784 | 219323.7817 | 1.7663 | 0 | 356.9 | 60.29 | 76.79 | 30.145 | 2854.8313 | 219323.7817 | 219222.4952 | 0.046181 | 1.7663 | 1.628 | 7.8304 | 0 | 150 | 12 | 326.4 | 18.6887 | 57.5 | 73 | 28.75 | 2596.7227 | 219323.7817 | 189560.7555 | 13.5704 | 1.7663 | 1.7219 | 2.5172 | 0 | 1100 | 3 | 299.4 | 56.8 | 71.2 | 28.4 | 2533.883 | 189560.7555 | 180412.4675 | 4.826 | 1.7219 | 1.6595 | 3.6208 | 5YR | 5Y | 4 | 8 | 4 | 6 | Reddish brown | Yellow | 22.2252 | 2.115 | 7.2917 | 36.8834 | Reddish brown
DFP/WR | 3.765 | 1.825 | 10.205 | 2.8286 | 0.05095 | 0.276 | 0.10355 | 0.0513 | 0.02685 | 0.04485 | 0.51667 | 0.0196 | 4.78 | 19.4275 | 1.98 | 15.98 | 4.2475 | 0.975 | 6.8725 | 0.77 | 11.3 | 5.37 | 8.945 | 5.09 | 0 | 4.7 | 1100 | 3 | 388.2 | 60.6 | 76.7 | 30.3 | 2884.2648 | 221223.1101 | 1.7548 | 0 | 356.8 | 60.57 | 76.63 | 30.285 | 2881.4098 | 221223.1101 | 220802.4329 | 0.19016 | 1.7548 | 1.6159 | 7.9135 | 0 | 150 | 12 | 326 | 19.0798 | 57.2 | 73.5 | 28.6 | 2569.6971 | 221223.1101 | 188872.7388 | 14.6234 | 1.7548 | 1.726 | 1.6389 | 0 | 1100 | 3 | 298.2 | 57 | 73.2 | 28.5 | 2551.7586 | 188872.7388 | 186788.7319 | 1.1034 | 1.726 | 1.5965 | 7.507 | 5YR | 5Y | 4 | 8 | 4 | 6 | Reddish brown | Yellow | 22.2838 | 2.0725 | 4.5632 | 35.5751 | Reddish brown
DFP/WR | 4.165 | 2.38 | 7.305 | 5.925 | 0.08965 | 0.26875 | 0.08885 | 0.04835 | 0.03885 | 0.06105 | 0.51667 | 0.0196 | 4.7 | 13.58 | 1.98 | 20.89 | 4.8 | 1.3 | 7.055 | 1.025 | 12.155 | 7.17 | 6.66 | 2.93 | 0 | 6.25 | 1000 | 6 | 386.9 | 59.5 | 76.2 | 29.75 | 2780.5058 | 211874.5456 | 1.8261 | 0 | 347.2 | 59.4 | 76.1 | 29.7 | 2771.1675 | 211874.5456 | 210885.844 | 0.46664 | 1.8261 | 1.6464 | 9.8403 | 0 | 150 | 12 | 324.5 | 19.2296 | 57.2 | 76.75 | 28.6 | 2569.6971 | 211874.5456 | 197224.2545 | 6.9146 | 1.8261 | 1.6453 | 9.898 | 0 | 1000 | 6 | 288.1 | 56.2 | 75.48 | 28.1 | 2480.633 | 197224.2545 | 187238.177 | 5.0633 | 1.6453 | 1.5387 | 6.4822 | 5YR | 5Y | 4 | 8 | 4 | 6 | Reddish brown | Yellow | 22.9277 | 2.0938 | 0.94488 | 35.2785 | Reddish brown
DFP/WR | 3.97 | 2.11 | 6.72 | 5.84 | 0.0837 | 0.25835 | 0.09055 | 0.04705 | 0.0386 | 0.0623 | 0.51667 | 0.02465 | 4.86 | 25.275 | 1.98 | 11.07 | 3.695 | 0.65 | 6.69 | 0.5125 | 10.445 | 3.57 | 11.23 | 7.25 | 0 | 3.125 | 1000 | 6 | 386.6 | 59.6 | 76.4 | 29.8 | 2789.8599 | 213145.2994 | 1.8138 | 0 | 355.8 | 59.5 | 76.37 | 29.75 | 2780.5058 | 213145.2994 | 212347.2316 | 0.37442 | 1.8138 | 1.6756 | 7.621 | 0 | 150 | 12 | 322.6 | 19.8388 | 57.6 | 77.36 | 28.8 | 2605.7626 | 213145.2994 | 201581.7956 | 5.4252 | 1.8138 | 1.6003 | 11.7678 | 0 | 1000 | 6 | 289.6 | 57.2 | 74.82 | 28.6 | 2569.6971 | 201581.7956 | 192264.739 | 4.622 | 1.6003 | 1.5063 | 5.8791 | 5YR | 5Y | 4 | 8 | 4 | 6 | Reddish brown | Yellow | 22.8284 | 2.1928 | 2.0681 | 34.3854 | Reddish brown
DFP/WR | 4.18 | 2.41 | 7.445 | 5.88 | 0.07685 | 0.26795 | 0.0964 | 0.05175 | 0.0392 | 0.0512 | 0.51667 | 0.02295 | 4.78 | 19.4275 | 1.98 | 15.98 | 4.2475 | 0.975 | 6.8725 | 0.77 | 11.3 | 5.37 | 8.945 | 5.09 | 0 | 4.7 | 1000 | 6 | 388.7 | 59.5 | 76.1 | 29.75 | 2780.5058 | 211596.495 | 1.837 | 0 | 356.3 | 59.4 | 76 | 29.7 | 2771.1675 | 211596.495 | 210608.7272 | 0.46682 | 1.837 | 1.6918 | 7.9056 | 0 | 150 | 12 | 328.5 | 18.3257 | 57.2 | 77.48 | 28.6 | 2569.6971 | 211596.495 | 199100.1334 | 5.9058 | 1.837 | 1.6499 | 10.1832 | 0 | 1000 | 6 | 297 | 57.1 | 75.34 | 28.55 | 2560.72 | 199100.1334 | 192924.6468 | 3.1017 | 1.6499 | 1.5395 | 6.695 | 5YR | 5Y | 4 | 8 | 4 | 6 | Reddish brown | Yellow | 17.8552 | 2.1433 | 0.99869 | 27.4873 | Reddish brown
DFP/WR | 3.565 | 1.625 | 9.245 | 2.7162 | 0.04725 | 0.27455 | 0.0938 | 0.05 | 0.026 | 0.04145 | 0.51667 | 0.0158 | 4.7 | 13.58 | 1.98 | 20.89 | 4.8 | 1.3 | 7.055 | 1.025 | 12.155 | 7.17 | 6.66 | 2.93 | 0 | 6.25 | 1000 | 6 | 384.8 | 59.6 | 76 | 29.8 | 2789.8599 | 212029.3554 | 1.8148 | 0 | 351.3 | 59.5 | 75.8 | 29.75 | 2780.5058 | 212029.3554 | 210762.3433 | 0.59756 | 1.8148 | 1.6668 | 8.157 | 0 | 150 | 12 | 328.7 | 17.0672 | 57.8 | 77.09 | 28.9 | 2623.8896 | 212029.3554 | 202275.6493 | 4.6002 | 1.8148 | 1.625 | 10.46 | 0 | 1000 | 6 | 297.2 | 57.2 | 74.68 | 28.6 | 2569.6971 | 202275.6493 | 191904.9814 | 5.127 | 1.625 | 1.5487 | 4.697 | 5YR | 5Y | 4 | 8 | 4 | 6 | Reddish brown | Yellow | 20.3418 | 2.168 | 1.7368 | 31.503 | Reddish brown
DFP/WR | 3.585 | 1.855 | 10.175 | 2.7303 | 0.05535 | 0.27665 | 0.09665 | 0.0507 | 0.02595 | 0.0425 | 0.51667 | 0.0168 | 4.86 | 25.275 | 1.98 | 11.07 | 3.695 | 0.65 | 6.69 | 0.5125 | 10.445 | 3.57 | 11.23 | 7.25 | 0 | 3.125 | 1020 | 6 | 389.6 | 59.6 | 76.2 | 29.8 | 2789.8599 | 212587.3274 | 1.8327 | 0 | 358.4 | 59.5 | 76.1 | 29.75 | 2780.5058 | 212587.3274 | 211596.495 | 0.46608 | 1.8327 | 1.6938 | 7.5774 | 0 | 150 | 12 | 315 | 23.6825 | 57.2 | 75.93 | 28.6 | 2569.6971 | 212587.3274 | 195117.1028 | 8.2179 | 1.8327 | 1.6144 | 11.9086 | 0 | 1020 | 6 | 284.7 | 57.1 | 74.3 | 28.55 | 2560.72 | 195117.1028 | 190261.4979 | 2.4886 | 1.6144 | 1.4964 | 7.3125 | 5YR | 5Y | 4 | 8 | 4 | 6 | Reddish brown | Yellow | 21.6845 | 2.2691 | 2.4934 | 32.4478 | Reddish brown
DFP/WR | 3.765 | 1.825 | 10.205 | 2.8286 | 0.05095 | 0.276 | 0.10355 | 0.0513 | 0.02685 | 0.04485 | 0.51667 | 0.0196 | 4.78 | 19.4275 | 1.98 | 15.98 | 4.2475 | 0.975 | 6.8725 | 0.77 | 11.3 | 5.37 | 8.945 | 5.09 | 0 | 4.7 | 1020 | 6 | 390.3 | 59.5 | 76 | 29.75 | 2780.5058 | 211318.4444 | 1.847 | 0 | 353.4 | 59.4 | 75.9 | 29.7 | 2771.1675 | 211318.4444 | 210331.6105 | 0.46699 | 1.847 | 1.6802 | 9.0294 | 0 | 150 | 12 | 327.4 | 19.212 | 57.9 | 75.4 | 28.95 | 2632.9767 | 211318.4444 | 198526.4399 | 6.0534 | 1.847 | 1.6492 | 10.7108 | 0 | 1020 | 6 | 295.1 | 57.8 | 74.9 | 28.9 | 2623.8896 | 198526.4399 | 196529.3311 | 1.006 | 1.6492 | 1.5016 | 8.9497 | 5YR | 5Y | 4 | 8 | 4 | 6 | Reddish brown | Yellow | 21.8288 | 2.2185 | 1.4474 | 32.7771 | Reddish brown
DFP/WR | 4.165 | 2.38 | 7.305 | 5.925 | 0.08965 | 0.26875 | 0.08885 | 0.04835 | 0.03885 | 0.06105 | 0.51667 | 0.0196 | 4.7 | 13.58 | 1.98 | 20.89 | 4.8 | 1.3 | 7.055 | 1.025 | 12.155 | 7.17 | 6.66 | 2.93 | 0 | 6.25 | 1020 | 6 | 388.7 | 59.5 | 76.1 | 29.75 | 2780.5058 | 211596.495 | 1.837 | 0 | 352.7 | 59.4 | 76 | 29.7 | 2771.1675 | 211596.495 | 210608.7272 | 0.46682 | 1.837 | 1.6747 | 8.8361 | 0 | 150 | 12 | 326.7 | 18.9777 | 58 | 76.09 | 29 | 2642.0794 | 211596.495 | 201035.8232 | 4.9909 | 1.837 | 1.6251 | 11.5354 | 0 | 1020 | 6 | 296.7 | 57.6 | 74.8 | 28.8 | 2605.7626 | 201035.8232 | 194911.0433 | 3.0466 | 1.6251 | 1.5222 | 6.3289 | 5YR | 5Y | 4 | 8 | 4 | 6 | Reddish brown | Yellow | 22.0462 | 2.2438 | 1.7083 | 33.5594 | Reddish brown
DFP/WR | 3.97 | 2.11 | 6.72 | 5.84 | 0.0837 | 0.25835 | 0.09055 | 0.04705 | 0.0386 | 0.0623 | 0.51667 | 0.02465 | 4.86 | 25.275 | 1.98 | 11.07 | 3.695 | 0.65 | 6.69 | 0.5125 | 10.445 | 3.57 | 11.23 | 7.25 | 0 | 3.125 | 1020 | 6 | 388.9 | 59.6 | 75.9 | 29.8 | 2789.8599 | 211750.3695 | 1.8366 | 0 | 355.8 | 59.5 | 75.8 | 29.75 | 2780.5058 | 211750.3695 | 210762.3433 | 0.4666 | 1.8366 | 1.6882 | 8.0823 | 0 | 150 | 12 | 327.7 | 18.6756 | 57.87 | 76.4 | 28.935 | 2630.2489 | 211750.3695 | 200951.0152 | 5.1 | 1.8366 | 1.6307 | 11.2083 | 0 | 1020 | 6 | 291.2 | 57.2 | 74.8 | 28.6 | 2569.6971 | 200951.0152 | 192213.3451 | 4.3482 | 1.6307 | 1.515 | 7.0987 | 5YR | 5Y | 4 | 8 | 4 | 6 | Reddish brown | Yellow | 21.9375 | 2.2312 | 1.4493 | 33.2349 | Reddish brown
DFP/WR | 4.18 | 2.41 | 7.445 | 5.88 | 0.07685 | 0.26795 | 0.0964 | 0.05175 | 0.0392 | 0.0512 | 0.51667 | 0.02295 | 4.78 | 19.4275 | 1.98 | 15.98 | 4.2475 | 0.975 | 6.8725 | 0.77 | 11.3 | 5.37 | 8.945 | 5.09 | 0 | 4.7 | 1040 | 6 | 387.4 | 59.5 | 76 | 29.75 | 2780.5058 | 211318.4444 | 1.8333 | 0 | 351.9 | 59.4 | 75.9 | 29.7 | 2771.1675 | 211318.4444 | 210331.6105 | 0.46699 | 1.8333 | 1.6731 | 8.7375 | 0 | 150 | 12 | 325.4 | 19.0535 | 57.2 | 76.67 | 28.6 | 2569.6971 | 211318.4444 | 197018.6787 | 6.7669 | 1.8333 | 1.6516 | 9.9076 | 0 | 1040 | 6 | 298.4 | 57.3 | 74.3 | 28.65 | 2578.6899 | 197018.6787 | 191596.6622 | 2.752 | 1.6516 | 1.5574 | 5.7024 | 5YR | 5Y | 4 | 8 | 4 | 6 | Reddish brown | Yellow | 21.9918 | 2.2375 | 2.2368 | 34.2509 | Reddish brown
DFP/WR | 3.565 | 1.625 | 9.245 | 2.7162 | 0.04725 | 0.27455 | 0.0938 | 0.05 | 0.026 | 0.04145 | 0.51667 | 0.0158 | 4.7 | 13.58 | 1.98 | 20.89 | 4.8 | 1.3 | 7.055 | 1.025 | 12.155 | 7.17 | 6.66 | 2.93 | 0 | 6.25 | 1040 | 6 | 386 | 59.6 | 76.1 | 29.8 | 2789.8599 | 212308.3414 | 1.8181 | 0 | 363 | 59.5 | 76 | 29.75 | 2780.5058 | 212308.3414 | 211318.4444 | 0.46625 | 1.8181 | 1.7178 | 5.518 | 0 | 150 | 12 | 328.1 | 17.6471 | 58 | 70.35 | 29 | 2642.0794 | 212308.3414 | 185870.2873 | 12.4527 | 1.8181 | 1.7652 | 2.9097 | 0 | 1040 | 6 | 296.2 | 57.1 | 69.2 | 28.55 | 2560.72 | 185870.2873 | 177201.8258 | 4.6637 | 1.7652 | 1.6715 | 5.3064 | 5YR | 5Y | 4 | 8 | 4 | 6 | Reddish brown | Yellow | 21.9646 | 2.2343 | 9.067 | 36.7148 | Reddish brown
DFP/WR | 3.585 | 1.855 | 10.175 | 2.7303 | 0.05535 | 0.27665 | 0.09665 | 0.0507 | 0.02595 | 0.0425 | 0.51667 | 0.0168 | 4.86 | 25.275 | 1.98 | 11.07 | 3.695 | 0.65 | 6.69 | 0.5125 | 10.445 | 3.57 | 11.23 | 7.25 | 0 | 3.125 | 1040 | 6 | 388.2 | 60.6 | 76.7 | 30.3 | 2884.2648 | 221223.1101 | 1.7548 | 0 | 349.3 | 60.1 | 76.91 | 30.05 | 2836.866 | 221223.1101 | 218183.3656 | 1.3741 | 1.7548 | 1.6009 | 8.767 | 0 | 150 | 12 | 328.4 | 18.2095 | 58.4 | 76.25 | 29.2 | 2678.6476 | 221223.1101 | 204246.8765 | 7.6738 | 1.7548 | 1.6079 | 8.3732 | 0 | 1040 | 6 | 296.2 | 58.1 | 75.1 | 29.05 | 2651.1979 | 204246.8765 | 199104.9619 | 2.5175 | 1.6079 | 1.4877 | 7.4758 | 5YR | 5Y | 4 | 8 | 4 | 6 | Reddish brown | Yellow | 21.9782 | 2.2359 | 2.086 | 32.6961 | Reddish brown
DFP/WR | 3.765 | 1.825 | 10.205 | 2.8286 | 0.05095 | 0.276 | 0.10355 | 0.0513 | 0.02685 | 0.04485 | 0.51667 | 0.0196 | 4.78 | 19.4275 | 1.98 | 15.98 | 4.2475 | 0.975 | 6.8725 | 0.77 | 11.3 | 5.37 | 8.945 | 5.09 | 0 | 4.7 | 1040 | 6 | 386.1 | 59.7 | 76.2 | 29.85 | 2799.2297 | 213301.3062 | 1.8101 | 0 | 354.5 | 59.6 | 76.1 | 29.8 | 2789.8599 | 213301.3062 | 212308.3414 | 0.46552 | 1.8101 | 1.6697 | 7.755 | 0 | 150 | 12 | 326.4 | 18.2904 | 58.2 | 76.25 | 29.1 | 2660.3321 | 213301.3062 | 202850.3207 | 4.8996 | 1.8101 | 1.6091 | 11.1069 | 0 | 1040 | 6 | 297.4 | 58.7 | 74.3 | 29.35 | 2706.2386 | 202850.3207 | 201073.5278 | 0.87591 | 1.6091 | 1.4791 | 8.0797 | 5YR | 5Y | 4 | 8 | 4 | 6 | Reddish brown | Yellow | 21.9714 | 2.2351 | 2.4934 | 32.4971 | Reddish brown
DFP/WR | 4.165 | 2.38 | 7.305 | 5.925 | 0.08965 | 0.26875 | 0.08885 | 0.04835 | 0.03885 | 0.06105 | 0.51667 | 0.0196 | 4.7 | 13.58 | 1.98 | 20.89 | 4.8 | 1.3 | 7.055 | 1.025 | 12.155 | 7.17 | 6.66 | 2.93 | 0 | 6.25 | 1040 | 6 | 383.3 | 59.7 | 74.52 | 29.85 | 2799.2297 | 208598.6002 | 1.8375 | 0 | 362.5 | 59 | 74.73 | 29.5 | 2733.971 | 208598.6002 | 204309.6533 | 2.0561 | 1.8375 | 1.7743 | 3.4412 | 0 | 150 | 12 | 328 | 16.8598 | 57.2 | 74.39 | 28.6 | 2569.6971 | 208598.6002 | 191159.7693 | 8.36 | 1.8375 | 1.7158 | 6.6208 | 0 | 1040 | 6 | 306.2 | 57 | 73.8 | 28.5 | 2551.7586 | 191159.7693 | 188319.7871 | 1.4857 | 1.7158 | 1.626 | 5.2385 | 5YR | 5Y | 4 | 8 | 4 | 6 | Reddish brown | Yellow | 23.0994 | 2.3532 | 0.96618 | 37.5587 | Reddish brown
DFP/WR | 3.97 | 2.11 | 6.72 | 5.84 | 0.0837 | 0.25835 | 0.09055 | 0.04705 | 0.0386 | 0.0623 | 0.51667 | 0.02465 | 4.86 | 25.275 | 1.98 | 11.07 | 3.695 | 0.65 | 6.69 | 0.5125 | 10.445 | 3.57 | 11.23 | 7.25 | 0 | 3.125 | 1040 | 6 | 385.5 | 59.88 | 74.7 | 29.94 | 2816.135 | 210365.2818 | 1.8325 | 0 | 368.8 | 59 | 74.26 | 29.5 | 2733.971 | 210365.2818 | 203024.687 | 3.4895 | 1.8325 | 1.8165 | 0.87305 | 0 | 150 | 12 | 329.7 | 16.9245 | 58.74 | 74.42 | 29.37 | 2709.9281 | 210365.2818 | 201672.848 | 4.1321 | 1.8325 | 1.6348 | 10.7884 | 0 | 1040 | 6 | 308.8 | 58.6 | 73.4 | 29.3 | 2697.0259 | 201672.848 | 197961.6994 | 1.8402 | 1.6348 | 1.5599 | 4.5833 | 5YR | 5Y | 4 | 8 | 4 | 6 | Reddish brown | Yellow | 23.1662 | 2.4149 | 1.7403 | 36.1369 | Reddish brown
DFP/WR | 4.18 | 2.41 | 7.445 | 5.88 | 0.07685 | 0.26795 | 0.0964 | 0.05175 | 0.0392 | 0.0512 | 0.51667 | 0.02295 | 4.78 | 19.4275 | 1.98 | 15.98 | 4.2475 | 0.975 | 6.8725 | 0.77 | 11.3 | 5.37 | 8.945 | 5.09 | 0 | 4.7 | 1040 | 6 | 377.7 | 59.67 | 74.29 | 29.835 | 2796.4172 | 207745.8301 | 1.8181 | 0 | 360.7 | 59 | 74.18 | 29.5 | 2733.971 | 207745.8301 | 202805.9693 | 2.3778 | 1.8181 | 1.7785 | 2.1748 | 0 | 150 | 12 | 324.1 | 16.5381 | 59.32 | 73.72 | 29.66 | 2763.7081 | 207745.8301 | 203740.5586 | 1.928 | 1.8181 | 1.5907 | 12.5043 | 0 | 1040 | 6 | 303.7 | 58 | 73.3 | 29 | 2642.0794 | 203740.5586 | 193664.4216 | 4.9456 | 1.5907 | 1.5682 | 1.419 | 5YR | 5Y | 4 | 8 | 4 | 6 | Reddish brown | Yellow | 23.01 | 2.384 | 1.3326 | 36.0838 | Reddish brown
DFP/WR | 3.565 | 1.625 | 9.245 | 2.7162 | 0.04725 | 0.27455 | 0.0938 | 0.05 | 0.026 | 0.04145 | 0.51667 | 0.0158 | 4.7 | 13.58 | 1.98 | 20.89 | 4.8 | 1.3 | 7.055 | 1.025 | 12.155 | 7.17 | 6.66 | 2.93 | 0 | 6.25 | 1040 | 6 | 387.6 | 59.85 | 74.47 | 29.925 | 2813.3139 | 209507.4856 | 1.8501 | 0 | 369.2 | 59.08 | 73.82 | 29.54 | 2741.3902 | 209507.4856 | 202369.424 | 3.4071 | 1.8501 | 1.8244 | 1.3874 | 0 | 150 | 12 | 329.9 | 17.4901 | 59.35 | 73.89 | 29.675 | 2766.5042 | 209507.4856 | 204416.9925 | 2.4297 | 1.8501 | 1.6139 | 12.7669 | 0 | 1040 | 6 | 307.7 | 58.2 | 73.7 | 29.1 | 2660.3321 | 204416.9925 | 196066.4739 | 4.085 | 1.6139 | 1.5694 | 2.7569 | 5YR | 5Y | 4 | 8 | 4 | 6 | Reddish brown | Yellow | 22.3 | 2.3995 | 1.034 | 34.9969 | Reddish brown
DFP/WR | 3.585 | 1.855 | 10.175 | 2.7303 | 0.05535 | 0.27665 | 0.09665 | 0.0507 | 0.02595 | 0.0425 | 0.51667 | 0.0168 | 4.86 | 25.275 | 1.98 | 11.07 | 3.695 | 0.65 | 6.69 | 0.5125 | 10.445 | 3.57 | 11.23 | 7.25 | 0 | 3.125 | 1060 | 6 | 385.7 | 59.75 | 74.28 | 29.875 | 2803.9205 | 208275.217 | 1.8519 | 0 | 367.7 | 59.2 | 74.37 | 29.6 | 2752.5378 | 208275.217 | 204706.2376 | 1.7136 | 1.8519 | 1.7962 | 3.0047 | 0 | 150 | 12 | 331.4 | 16.385 | 58.8 | 73.71 | 29.4 | 2715.467 | 208275.217 | 200157.0745 | 3.8978 | 1.8519 | 1.6557 | 10.5934 | 0 | 1060 | 6 | 309.6 | 58 | 72.9 | 29 | 2642.0794 | 200157.0745 | 192607.5898 | 3.7718 | 1.6557 | 1.6074 | 2.9164 | 5YR | 5Y | 4 | 8 | 4 | 6 | Reddish brown | Yellow | 22.655 | 2.3918 | 1.8578 | 36.416 | Reddish brown
DFP/WR | 3.765 | 1.825 | 10.205 | 2.8286 | 0.05095 | 0.276 | 0.10355 | 0.0513 | 0.02685 | 0.04485 | 0.51667 | 0.0196 | 4.78 | 19.4275 | 1.98 | 15.98 | 4.2475 | 0.975 | 6.8725 | 0.77 | 11.3 | 5.37 | 8.945 | 5.09 | 0 | 4.7 | 1060 | 6 | 384.8 | 59.68 | 74.57 | 29.84 | 2797.3545 | 208598.7268 | 1.8447 | 0 | 372 | 59.5 | 74.18 | 29.75 | 2780.5058 | 208598.7268 | 206257.9238 | 1.1222 | 1.8447 | 1.8036 | 2.2293 | 0 | 150 | 12 | 330.5 | 16.4297 | 59.01 | 73.65 | 29.505 | 2734.8979 | 208598.7268 | 201425.227 | 3.4389 | 1.8447 | 1.6408 | 11.0524 | 0 | 1060 | 6 | 308.7 | 58.3 | 73.7 | 29.15 | 2669.482 | 201425.227 | 196740.8207 | 2.3256 | 1.6408 | 1.5691 | 4.3721 | 5YR | 5Y | 4 | 8 | 4 | 6 | Reddish brown | Yellow | 22.4775 | 2.3956 | 1.1667 | 35.2688 | Reddish brown
DFP/WR | 4.165 | 2.38 | 7.305 | 5.925 | 0.08965 | 0.26875 | 0.08885 | 0.04835 | 0.03885 | 0.06105 | 0.51667 | 0.0196 | 4.7 | 13.58 | 1.98 | 20.89 | 4.8 | 1.3 | 7.055 | 1.025 | 12.155 | 7.17 | 6.66 | 2.93 | 0 | 6.25 | 1060 | 6 | 385 | 59.84 | 74.28 | 29.92 | 2812.3738 | 208903.1296 | 1.843 | 0 | 370.7 | 59.41 | 74.2 | 29.705 | 2772.1006 | 208903.1296 | 205689.8642 | 1.5382 | 1.843 | 1.8022 | 2.2101 | 0 | 150 | 12 | 328.9 | 17.0569 | 58.83 | 73.32 | 29.415 | 2718.2386 | 208903.1296 | 199301.2554 | 4.5963 | 1.843 | 1.6503 | 10.4557 | 0 | 1060 | 6 | 306.3 | 58.2 | 73.1 | 29.1 | 2660.3321 | 199301.2554 | 194470.2747 | 2.424 | 1.6503 | 1.575 | 4.5579 | 5YR | 5Y | 4 | 8 | 4 | 6 | Reddish brown | Yellow | 22.5663 | 2.3937 | 1.5886 | 35.5429 | Reddish brown
DFP/WR | 3.97 | 2.11 | 6.72 | 5.84 | 0.0837 | 0.25835 | 0.09055 | 0.04705 | 0.0386 | 0.0623 | 0.51667 | 0.02465 | 4.86 | 25.275 | 1.98 | 11.07 | 3.695 | 0.65 | 6.69 | 0.5125 | 10.445 | 3.57 | 11.23 | 7.25 | 0 | 3.125 | 1060 | 6 | 384.4 | 59.73 | 74.41 | 29.865 | 2802.0437 | 208500.0749 | 1.8436 | 0 | 371.1 | 59.65 | 74.5 | 29.825 | 2794.5429 | 208500.0749 | 208193.4443 | 0.14706 | 1.8436 | 1.7825 | 3.3178 | 0 | 150 | 12 | 332.9 | 15.4701 | 59.09 | 73.57 | 29.545 | 2742.3183 | 208500.0749 | 201752.3571 | 3.2363 | 1.8436 | 1.65 | 10.501 | 0 | 1060 | 6 | 309.8 | 58.4 | 73.4 | 29.2 | 2678.6476 | 201752.3571 | 196612.7309 | 2.5475 | 1.65 | 1.5757 | 4.5063 | 5YR | 5Y | 4 | 8 | 4 | 6 | Reddish brown | Yellow | 22.5219 | 2.3947 | 1.3573 | 35.4874 | Reddish brown
DFP/WR | 4.18 | 2.41 | 7.445 | 5.88 | 0.07685 | 0.26795 | 0.0964 | 0.05175 | 0.0392 | 0.0512 | 0.51667 | 0.02295 | 4.78 | 19.4275 | 1.98 | 15.98 | 4.2475 | 0.975 | 6.8725 | 0.77 | 11.3 | 5.37 | 8.945 | 5.09 | 0 | 4.7 | 1060 | 6 | 387 | 56.9 | 76.1 | 28.45 | 2542.8129 | 193508.0653 | 1.9999 | 0 | 383.5 | 59.5 | 76.4 | 29.75 | 2780.5058 | 193508.0653 | 212430.6468 | -9.7787 | 1.9999 | 1.8053 | 9.7315 | 0 | 150 | 12 | 362.4 | 6.7881 | 56 | 74.18 | 28 | 2463.0086 | 193508.0653 | 182705.9809 | 5.5822 | 1.9999 | 1.9835 | 0.82013 | 0 | 1060 | 6 | 349.1 | 55.9 | 73 | 27.95 | 2454.22 | 182705.9809 | 179158.0626 | 1.9419 | 1.9835 | 1.9486 | 1.7623 | 7.5YR | 10YR | 4 | 7 | 3 | 6 | Brown | Yellow | 14.5946 | 4.725 | 4.0736 | 28.4384 | Brown
DFP/WR | 3.565 | 1.625 | 9.245 | 2.7162 | 0.04725 | 0.27455 | 0.0938 | 0.05 | 0.026 | 0.04145 | 0.51667 | 0.0158 | 4.7 | 13.58 | 1.98 | 20.89 | 4.8 | 1.3 | 7.055 | 1.025 | 12.155 | 7.17 | 6.66 | 2.93 | 0 | 6.25 | 1060 | 6 | 388.9 | 56.8 | 76.7 | 28.4 | 2533.883 | 194348.8239 | 2.001 | 0 | 389.5 | 59.4 | 76.2 | 29.7 | 2771.1675 | 194348.8239 | 211162.9607 | -8.6515 | 2.001 | 1.8445 | 7.8206 | 0 | 150 | 12 | 362.5 | 7.2828 | 56 | 74.2 | 28 | 2463.0086 | 194348.8239 | 182755.2411 | 5.9653 | 2.001 | 1.9835 | 0.87524 | 0 | 1060 | 6 | 355.8 | 55.9 | 74.1 | 27.95 | 2454.22 | 182755.2411 | 181857.7046 | 0.49111 | 1.9835 | 1.9565 | 1.3639 | 7.5YR | 10YR | 4 | 7 | 3 | 6 | Brown | Yellow | 14.6862 | 4.5762 | 3.3898 | 28.7331 | Brown
DFP/WR | 3.585 | 1.855 | 10.175 | 2.7303 | 0.05535 | 0.27665 | 0.09665 | 0.0507 | 0.02595 | 0.0425 | 0.51667 | 0.0168 | 4.86 | 25.275 | 1.98 | 11.07 | 3.695 | 0.65 | 6.69 | 0.5125 | 10.445 | 3.57 | 11.23 | 7.25 | 0 | 3.125 | 1060 | 6 | 387.2 | 57.9 | 76 | 28.95 | 2632.9767 | 200106.2259 | 1.935 | 0 | 387.3 | 59.4 | 76.6 | 29.7 | 2771.1675 | 200106.2259 | 212271.4277 | -6.0794 | 1.935 | 1.8246 | 5.7066 | 0 | 150 | 12 | 362.4 | 6.8433 | 57 | 74.26 | 28.5 | 2551.7586 | 200106.2259 | 189493.5961 | 5.3035 | 1.935 | 1.9125 | 1.1631 | 0 | 1060 | 6 | 346.5 | 56.7 | 74.1 | 28.35 | 2524.9687 | 189493.5961 | 187100.1808 | 1.2631 | 1.9125 | 1.8519 | 3.1643 | 7.5YR | 10YR | 4 | 7 | 3 | 6 | Brown | Yellow | 14.6404 | 4.6506 | 2.5 | 27.1133 | Brown
DFP/WR | 3.765 | 1.825 | 10.205 | 2.8286 | 0.05095 | 0.276 | 0.10355 | 0.0513 | 0.02685 | 0.04485 | 0.51667 | 0.0196 | 4.78 | 19.4275 | 1.98 | 15.98 | 4.2475 | 0.975 | 6.8725 | 0.77 | 11.3 | 5.37 | 8.945 | 5.09 | 0 | 4.7 | 1060 | 6 | 387.8 | 59.7 | 76.2 | 29.85 | 2799.2297 | 213301.3062 | 1.8181 | 0 | 380.7 | 59 | 77.9 | 29.5 | 2733.971 | 213301.3062 | 212976.3414 | 0.15235 | 1.8181 | 1.7875 | 1.6811 | 0 | 150 | 12 | 362.4 | 7.0088 | 59 | 74.18 | 29.5 | 2733.971 | 213301.3062 | 202805.9693 | 4.9204 | 1.8181 | 1.7869 | 1.7137 | 0 | 1060 | 6 | 353.7 | 58 | 75.2 | 29 | 2642.0794 | 202805.9693 | 198684.3725 | 2.0323 | 1.7869 | 1.7802 | 0.37602 | 7.5YR | 10YR | 4 | 7 | 3 | 6 | Brown | Yellow | 14.6633 | 4.6134 | 1.3123 | 26.1037 | Brown
DFP/WR | 4.165 | 2.38 | 7.305 | 5.925 | 0.08965 | 0.26875 | 0.08885 | 0.04835 | 0.03885 | 0.06105 | 0.51667 | 0.0196 | 4.7 | 13.58 | 1.98 | 20.89 | 4.8 | 1.3 | 7.055 | 1.025 | 12.155 | 7.17 | 6.66 | 2.93 | 0 | 6.25 | 1080 | 6 | 384.8 | 60.9 | 76.5 | 30.45 | 2912.8926 | 222836.281 | 1.7268 | 0 | 378 | 60.7 | 76.3 | 30.35 | 2893.7917 | 222836.281 | 220796.3051 | 0.91546 | 1.7268 | 1.712 | 0.85956 | 0 | 150 | 12 | 366.5 | 4.9932 | 60 | 76 | 30 | 2827.4334 | 222836.281 | 214884.9375 | 3.5682 | 1.7268 | 1.7056 | 1.2314 | 0 | 1080 | 6 | 350 | 59.2 | 75.2 | 29.6 | 2752.5378 | 214884.9375 | 206990.844 | 3.6736 | 1.7056 | 1.6909 | 0.86 | 7.5YR | 10YR | 4 | 7 | 3 | 6 | Brown | Yellow | 14.6518 | 4.632 | 1.6993 | 24.7747 | Brown
DFP/WR | 3.97 | 2.11 | 6.72 | 5.84 | 0.0837 | 0.25835 | 0.09055 | 0.04705 | 0.0386 | 0.0623 | 0.51667 | 0.02465 | 4.86 | 25.275 | 1.98 | 11.07 | 3.695 | 0.65 | 6.69 | 0.5125 | 10.445 | 3.57 | 11.23 | 7.25 | 0 | 3.125 | 1080 | 6 | 388.2 | 59.2 | 76.7 | 29.6 | 2752.5378 | 211119.6507 | 1.8388 | 0 | 383 | 59 | 76.6 | 29.5 | 2733.971 | 211119.6507 | 209422.1791 | 0.80403 | 1.8388 | 1.8288 | 0.53982 | 0 | 150 | 12 | 364.5 | 6.5021 | 57.81 | 76 | 28.905 | 2624.7976 | 211119.6507 | 199484.6175 | 5.5111 | 1.8388 | 1.8272 | 0.62864 | 0 | 1080 | 6 | 351.5 | 57.7 | 74.1 | 28.85 | 2614.8183 | 199484.6175 | 193758.0324 | 2.8707 | 1.8272 | 1.8141 | 0.71641 | 7.5YR | 10YR | 4 | 7 | 3 | 6 | Brown | Yellow | 14.6576 | 4.6227 | 3.3898 | 26.5906 | Brown
DFP/WR | 4.18 | 2.41 | 7.445 | 5.88 | 0.07685 | 0.26795 | 0.0964 | 0.05175 | 0.0392 | 0.0512 | 0.51667 | 0.02295 | 4.78 | 19.4275 | 1.98 | 15.98 | 4.2475 | 0.975 | 6.8725 | 0.77 | 11.3 | 5.37 | 8.945 | 5.09 | 0 | 4.7 | 1080 | 6 | 386.1 | 60.7 | 76 | 30.35 | 2893.7917 | 219928.1676 | 1.7556 | 0 | 383 | 60.6 | 75.8 | 30.3 | 2884.2648 | 219928.1676 | 218627.2718 | 0.59151 | 1.7556 | 1.7518 | 0.21265 | 0 | 150 | 12 | 365.6 | 5.6072 | 59.07 | 76 | 29.535 | 2740.4622 | 219928.1676 | 208275.1305 | 5.2986 | 1.7556 | 1.7554 | 0.011552 | 0 | 1080 | 6 | 339.4 | 58.6 | 74.1 | 29.3 | 2697.0259 | 208275.1305 | 199849.6175 | 4.0454 | 1.7554 | 1.6983 | 3.2525 | 7.5YR | 10YR | 4 | 7 | 3 | 6 | Brown | Yellow | 14.6547 | 4.6273 | 2.5 | 24.8877 | Brown
DFP/WR | 3.565 | 1.625 | 9.245 | 2.7162 | 0.04725 | 0.27455 | 0.0938 | 0.05 | 0.026 | 0.04145 | 0.51667 | 0.0158 | 4.7 | 13.58 | 1.98 | 20.89 | 4.8 | 1.3 | 7.055 | 1.025 | 12.155 | 7.17 | 6.66 | 2.93 | 0 | 6.25 | 1080 | 6 | 386.7 | 60 | 77.98 | 30 | 2827.4334 | 220483.2556 | 1.7539 | 0 | 369 | 59.5 | 76 | 29.75 | 2780.5058 | 220483.2556 | 211318.4444 | 4.1567 | 1.7539 | 1.7462 | 0.43874 | 0 | 150 | 12 | 367.7 | 5.1673 | 60 | 74.2 | 30 | 2827.4334 | 220483.2556 | 209795.5574 | 4.8474 | 1.7539 | 1.7527 | 0.069334 | 0 | 1080 | 6 | 344.9 | 58.8 | 73.7 | 29.4 | 2715.467 | 209795.5574 | 200129.9198 | 4.6072 | 1.7527 | 1.7234 | 1.6705 | 7.5YR | 10YR | 4 | 7 | 3 | 6 | Brown | Yellow | 14.6561 | 4.625 | 5.4886 | 25.2581 | Brown
DFP/WR | 3.585 | 1.855 | 10.175 | 2.7303 | 0.05535 | 0.27665 | 0.09665 | 0.0507 | 0.02595 | 0.0425 | 0.51667 | 0.0168 | 4.86 | 25.275 | 1.98 | 11.07 | 3.695 | 0.65 | 6.69 | 0.5125 | 10.445 | 3.57 | 11.23 | 7.25 | 0 | 3.125 | 1080 | 6 | 394.9 | 59.3 | 74.3 | 29.65 | 2761.8448 | 205205.0677 | 1.9244 | 0 | 386.1 | 59 | 74.3 | 29.5 | 2733.971 | 205205.0677 | 203134.0458 | 1.0092 | 1.9244 | 1.9007 | 1.2316 | 0 | 150 | 12 | 330.4 | 19.5218 | 58.7 | 73.8 | 29.35 | 2706.2386 | 205205.0677 | 199720.4085 | 2.6728 | 1.9244 | 1.6543 | 14.0356 | 0 | 1080 | 6 | 310.2 | 58 | 72.1 | 29 | 2642.0794 | 199720.4085 | 190493.9263 | 4.6197 | 1.6543 | 1.6284 | 1.5665 | 7.5YR | 10YR | 4 | 7 | 3 | 6 | Brown | Yellow | 12.2921 | 8.5306 | 2.961 | 20.0164 | Brown
DFP/WR | 3.765 | 1.825 | 10.205 | 2.8286 | 0.05095 | 0.276 | 0.10355 | 0.0513 | 0.02685 | 0.04485 | 0.51667 | 0.0196 | 4.78 | 19.4275 | 1.98 | 15.98 | 4.2475 | 0.975 | 6.8725 | 0.77 | 11.3 | 5.37 | 8.945 | 5.09 | 0 | 4.7 | 1080 | 6 | 390.7 | 59.3 | 74.3 | 29.65 | 2761.8448 | 205205.0677 | 1.9039 | 0 | 380.1 | 59 | 74.3 | 29.5 | 2733.971 | 205205.0677 | 203134.0458 | 1.0092 | 1.9039 | 1.8712 | 1.7212 | 0 | 150 | 12 | 328.3 | 19.007 | 58.8 | 73.9 | 29.4 | 2715.467 | 205205.0677 | 200673.0132 | 2.2085 | 1.9039 | 1.636 | 14.0736 | 0 | 1080 | 6 | 305 | 57.4 | 72.3 | 28.7 | 2587.6985 | 200673.0132 | 187090.5981 | 6.7684 | 1.636 | 1.6302 | 0.3526 | 7.5YR | 10YR | 4 | 7 | 3 | 6 | Brown | Yellow | 13.1757 | 9.439 | 2.6918 | 21.4793 | Brown
DFP/WR | 4.165 | 2.38 | 7.305 | 5.925 | 0.08965 | 0.26875 | 0.08885 | 0.04835 | 0.03885 | 0.06105 | 0.51667 | 0.0196 | 4.7 | 13.58 | 1.98 | 20.89 | 4.8 | 1.3 | 7.055 | 1.025 | 12.155 | 7.17 | 6.66 | 2.93 | 0 | 6.25 | 1080 | 6 | 396.5 | 59.4 | 74.3 | 29.7 | 2771.1675 | 205897.7426 | 1.9257 | 0 | 388.2 | 59 | 74.3 | 29.5 | 2733.971 | 205897.7426 | 203134.0458 | 1.3423 | 1.9257 | 1.9111 | 0.76127 | 0 | 150 | 12 | 333.1 | 19.0333 | 59 | 74 | 29.5 | 2733.971 | 205897.7426 | 202313.8545 | 1.7406 | 1.9257 | 1.6465 | 14.5017 | 0 | 1080 | 6 | 312.6 | 58 | 73.2 | 29 | 2642.0794 | 202313.8545 | 193400.2137 | 4.4058 | 1.6465 | 1.6163 | 1.829 | 7.5YR | 10YR | 4 | 7 | 3 | 6 | Brown | Yellow | 12.7339 | 8.9848 | 1.4805 | 20.5822 | Brown
DFP/WR | 3.97 | 2.11 | 6.72 | 5.84 | 0.0837 | 0.25835 | 0.09055 | 0.04705 | 0.0386 | 0.0623 | 0.51667 | 0.02465 | 4.86 | 25.275 | 1.98 | 11.07 | 3.695 | 0.65 | 6.69 | 0.5125 | 10.445 | 3.57 | 11.23 | 7.25 | 0 | 3.125 | 1080 | 6 | 390.5 | 59.3 | 74.3 | 29.65 | 2761.8448 | 205205.0677 | 1.903 | 0 | 384.3 | 59 | 74.1 | 29.5 | 2733.971 | 205205.0677 | 202587.2516 | 1.2757 | 1.903 | 1.897 | 0.31603 | 0 | 150 | 12 | 331.2 | 17.9046 | 59.1 | 73.8 | 29.55 | 2743.2466 | 205205.0677 | 202451.5961 | 1.3418 | 1.903 | 1.6359 | 14.0321 | 0 | 1080 | 6 | 310.5 | 57.5 | 73.2 | 28.75 | 2596.7227 | 202451.5961 | 190080.1 | 6.1108 | 1.6359 | 1.6335 | 0.14822 | 7.5YR | 10YR | 4 | 7 | 3 | 6 | Brown | Yellow | 12.9548 | 9.2119 | 1.4805 | 21.1619 | Brown
DFP/WR | 4.18 | 2.41 | 7.445 | 5.88 | 0.07685 | 0.26795 | 0.0964 | 0.05175 | 0.0392 | 0.0512 | 0.51667 | 0.02295 | 4.78 | 19.4275 | 1.98 | 15.98 | 4.2475 | 0.975 | 6.8725 | 0.77 | 11.3 | 5.37 | 8.945 | 5.09 | 0 | 4.7 | 1100 | 6 | 394.7 | 59.4 | 74.3 | 29.7 | 2771.1675 | 205897.7426 | 1.917 | 0 | 382.5 | 59.1 | 74.6 | 29.55 | 2743.2466 | 205897.7426 | 204646.1933 | 0.60785 | 1.917 | 1.8691 | 2.4983 | 0 | 150 | 12 | 328.5 | 20.1522 | 58.8 | 73.9 | 29.4 | 2715.467 | 205897.7426 | 200673.0132 | 2.5375 | 1.917 | 1.637 | 14.6053 | 0 | 1100 | 6 | 307.7 | 57.8 | 72.5 | 28.9 | 2623.8896 | 200673.0132 | 190231.996 | 5.203 | 1.637 | 1.6175 | 1.1908 | 7.5YR | 10YR | 4 | 7 | 3 | 6 | Brown | Yellow | 12.8443 | 9.0984 | 2.4226 | 20.7757 | Brown
DFP/WR | 3.565 | 1.625 | 9.245 | 2.7162 | 0.04725 | 0.27455 | 0.0938 | 0.05 | 0.026 | 0.04145 | 0.51667 | 0.0158 | 4.7 | 13.58 | 1.98 | 20.89 | 4.8 | 1.3 | 7.055 | 1.025 | 12.155 | 7.17 | 6.66 | 2.93 | 0 | 6.25 | 1100 | 6 | 392 | 59.4 | 74.4 | 29.7 | 2771.1675 | 206174.8593 | 1.9013 | 0 | 383.6 | 59.1 | 74.6 | 29.55 | 2743.2466 | 206174.8593 | 204646.1933 | 0.74144 | 1.9013 | 1.8745 | 1.4119 | 0 | 150 | 12 | 329 | 19.1489 | 59 | 73.5 | 29.5 | 2733.971 | 206174.8593 | 200946.869 | 2.5357 | 1.9013 | 1.6372 | 13.8879 | 0 | 1100 | 6 | 308.2 | 58 | 71.5 | 29 | 2642.0794 | 200946.869 | 188908.6786 | 5.9907 | 1.6372 | 1.6315 | 0.35258 | 7.5YR | 10YR | 4 | 7 | 3 | 6 | Brown | Yellow | 12.8996 | 9.1551 | 3.8978 | 21.0453 | Brown
DFP/WR | 3.585 | 1.855 | 10.175 | 2.7303 | 0.05535 | 0.27665 | 0.09665 | 0.0507 | 0.02595 | 0.0425 | 0.51667 | 0.0168 | 4.86 | 25.275 | 1.98 | 11.07 | 3.695 | 0.65 | 6.69 | 0.5125 | 10.445 | 3.57 | 11.23 | 7.25 | 0 | 3.125 | 1100 | 6 | 395.4 | 59.4 | 74.4 | 29.7 | 2771.1675 | 206174.8593 | 1.9178 | 0 | 383.1 | 59 | 74.4 | 29.5 | 2733.971 | 206174.8593 | 203407.4429 | 1.3423 | 1.9178 | 1.8834 | 1.7926 | 0 | 150 | 12 | 332.6 | 18.8815 | 58.6 | 73.6 | 29.3 | 2697.0259 | 206174.8593 | 198501.1046 | 3.722 | 1.9178 | 1.6756 | 12.6308 | 0 | 1100 | 6 | 311.6 | 58 | 72.1 | 29 | 2642.0794 | 198501.1046 | 190493.9263 | 4.0338 | 1.6756 | 1.6357 | 2.3759 | 7.5YR | 10YR | 4 | 7 | 3 | 6 | Brown | Yellow | 12.8719 | 9.1268 | 3.0914 | 21.0552 | Brown
DFP/WR | 3.765 | 1.825 | 10.205 | 2.8286 | 0.05095 | 0.276 | 0.10355 | 0.0513 | 0.02685 | 0.04485 | 0.51667 | 0.0196 | 4.78 | 19.4275 | 1.98 | 15.98 | 4.2475 | 0.975 | 6.8725 | 0.77 | 11.3 | 5.37 | 8.945 | 5.09 | 0 | 4.7 | 1100 | 6 | 394.2 | 59.3 | 74.3 | 29.65 | 2761.8448 | 205205.0677 | 1.921 | 0 | 380.7 | 59 | 74.2 | 29.5 | 2733.971 | 205205.0677 | 202860.6487 | 1.1425 | 1.921 | 1.8767 | 2.3086 | 0 | 150 | 12 | 330.6 | 19.2377 | 58.6 | 73.7 | 29.3 | 2697.0259 | 205205.0677 | 198770.8071 | 3.1355 | 1.921 | 1.6632 | 13.4192 | 0 | 1100 | 6 | 310.1 | 58 | 72.7 | 29 | 2642.0794 | 198770.8071 | 192079.174 | 3.3665 | 1.6632 | 1.6144 | 2.9331 | 7.5YR | 10YR | 4 | 7 | 3 | 6 | Brown | Yellow | 12.8857 | 9.1409 | 2.1534 | 20.8032 | Brown
DFP/WR | 4.165 | 2.38 | 7.305 | 5.925 | 0.08965 | 0.26875 | 0.08885 | 0.04835 | 0.03885 | 0.06105 | 0.51667 | 0.0196 | 4.7 | 13.58 | 1.98 | 20.89 | 4.8 | 1.3 | 7.055 | 1.025 | 12.155 | 7.17 | 6.66 | 2.93 | 0 | 6.25 | 1100 | 6 | 374.7 | 59.1 | 74.4 | 29.55 | 2743.2466 | 204097.544 | 1.8359 | 0 | 372.5 | 59.1 | 74.4 | 29.55 | 2743.2466 | 204097.544 | 204097.544 | 0 | 1.8359 | 1.8251 | 0.58714 | 0 | 150 | 12 | 332.4 | 12.7256 | 58.8 | 74 | 29.4 | 2715.467 | 204097.544 | 200944.5599 | 1.5448 | 1.8359 | 1.6542 | 9.8971 | 0 | 1100 | 6 | 309 | 57 | 73.4 | 28.5 | 2551.7586 | 200944.5599 | 187299.0837 | 6.7907 | 1.6542 | 1.6498 | 0.26719 | 7.5YR | 10YR | 3 | 7 | 2 | 6 | Dark brown | Yellow | 5.64 | 23.3777 | 1.3441 | 9.3047 | Dark brown
DFP/WR | 3.97 | 2.11 | 6.72 | 5.84 | 0.0837 | 0.25835 | 0.09055 | 0.04705 | 0.0386 | 0.0623 | 0.51667 | 0.02465 | 4.86 | 25.275 | 1.98 | 11.07 | 3.695 | 0.65 | 6.69 | 0.5125 | 10.445 | 3.57 | 11.23 | 7.25 | 0 | 3.125 | 1100 | 6 | 370.3 | 59.1 | 74.4 | 29.55 | 2743.2466 | 204097.544 | 1.8143 | 0 | 365 | 59.1 | 74.3 | 29.55 | 2743.2466 | 204097.544 | 203823.2193 | 0.13441 | 1.8143 | 1.7908 | 1.2986 | 0 | 150 | 12 | 334.1 | 10.8351 | 58.8 | 73.8 | 29.4 | 2715.467 | 204097.544 | 200401.4665 | 1.8109 | 1.8143 | 1.6672 | 8.1118 | 0 | 1100 | 6 | 312.8 | 57.5 | 72.5 | 28.75 | 2596.7227 | 200401.4665 | 188262.3941 | 6.0574 | 1.6672 | 1.6615 | 0.33846 | 7.5YR | 10YR | 3 | 7 | 2 | 6 | Dark brown | Yellow | 6.4555 | 35.8519 | 2.5538 | 10.7258 | Dark brown
DFP/WR | 4.18 | 2.41 | 7.445 | 5.88 | 0.07685 | 0.26795 | 0.0964 | 0.05175 | 0.0392 | 0.0512 | 0.51667 | 0.02295 | 4.78 | 19.4275 | 1.98 | 15.98 | 4.2475 | 0.975 | 6.8725 | 0.77 | 11.3 | 5.37 | 8.945 | 5.09 | 0 | 4.7 | 1100 | 6 | 372.6 | 59.2 | 74.2 | 29.6 | 2752.5378 | 204238.3062 | 1.8243 | 0 | 370 | 59.2 | 74.1 | 29.6 | 2752.5378 | 204238.3062 | 203963.0524 | 0.13477 | 1.8243 | 1.8141 | 0.56379 | 0 | 150 | 12 | 334.3 | 11.4568 | 58.8 | 74.1 | 29.4 | 2715.467 | 204238.3062 | 201216.1066 | 1.4797 | 1.8243 | 1.6614 | 8.9315 | 0 | 1100 | 6 | 313.4 | 58.6 | 73.5 | 29.3 | 2697.0259 | 201216.1066 | 198231.402 | 1.4833 | 1.6614 | 1.581 | 4.8403 | 7.5YR | 10YR | 3 | 7 | 2 | 6 | Dark brown | Yellow | 5.5438 | 25.3 | 0.9434 | 8.7647 | Dark brown
DFP/WR | 3.565 | 1.625 | 9.245 | 2.7162 | 0.04725 | 0.27455 | 0.0938 | 0.05 | 0.026 | 0.04145 | 0.51667 | 0.0158 | 4.7 | 13.58 | 1.98 | 20.89 | 4.8 | 1.3 | 7.055 | 1.025 | 12.155 | 7.17 | 6.66 | 2.93 | 0 | 6.25 | 1100 | 6 | 373 | 59.1 | 74.3 | 29.55 | 2743.2466 | 203823.2193 | 1.83 | 0 | 370.2 | 59.1 | 74.2 | 29.55 | 2743.2466 | 203823.2193 | 203548.8947 | 0.13459 | 1.83 | 1.8187 | 0.61691 | 0 | 150 | 12 | 333.1 | 11.9784 | 58.7 | 73.7 | 29.35 | 2706.2386 | 203823.2193 | 199449.7846 | 2.1457 | 1.83 | 1.6701 | 8.7389 | 0 | 1100 | 6 | 312.2 | 57.8 | 72.3 | 28.9 | 2623.8896 | 199449.7846 | 189707.2181 | 4.8847 | 1.6701 | 1.6457 | 1.461 | 7.5YR | 10YR | 3 | 7 | 2 | 6 | Dark brown | Yellow | 5.9997 | 30.5759 | 2.6918 | 9.8736 | Dark brown
DFP/WR | 3.585 | 1.855 | 10.175 | 2.7303 | 0.05535 | 0.27665 | 0.09665 | 0.0507 | 0.02595 | 0.0425 | 0.51667 | 0.0168 | 4.86 | 25.275 | 1.98 | 11.07 | 3.695 | 0.65 | 6.69 | 0.5125 | 10.445 | 3.57 | 11.23 | 7.25 | 0 | 3.125 | 1120 | 6 | 369.7 | 59.2 | 74.1 | 29.6 | 2752.5378 | 203963.0524 | 1.8126 | 0 | 368.5 | 59.1 | 74.2 | 29.55 | 2743.2466 | 203963.0524 | 203548.8947 | 0.20306 | 1.8126 | 1.8104 | 0.12178 | 0 | 150 | 12 | 332 | 11.3554 | 58.8 | 73.8 | 29.4 | 2715.467 | 203963.0524 | 200401.4665 | 1.7462 | 1.8126 | 1.6567 | 8.6015 | 0 | 1120 | 6 | 311 | 57.8 | 72.4 | 28.9 | 2623.8896 | 200401.4665 | 189969.6071 | 5.2055 | 1.6567 | 1.6371 | 1.1813 | 7.5YR | 10YR | 3 | 7 | 2 | 6 | Dark brown | Yellow | 5.7717 | 27.938 | 2.2942 | 9.4489 | Dark brown
DFP/WR | 3.765 | 1.825 | 10.205 | 2.8286 | 0.05095 | 0.276 | 0.10355 | 0.0513 | 0.02685 | 0.04485 | 0.51667 | 0.0196 | 4.78 | 19.4275 | 1.98 | 15.98 | 4.2475 | 0.975 | 6.8725 | 0.77 | 11.3 | 5.37 | 8.945 | 5.09 | 0 | 4.7 | 1120 | 6 | 374.2 | 59.2 | 74.3 | 29.6 | 2752.5378 | 204513.56 | 1.8297 | 0 | 370.9 | 59.1 | 74.4 | 29.55 | 2743.2466 | 204513.56 | 204097.544 | 0.20342 | 1.8297 | 1.8173 | 0.67985 | 0 | 150 | 12 | 330.9 | 13.0855 | 58.8 | 73.7 | 29.4 | 2715.467 | 204513.56 | 200129.9198 | 2.1434 | 1.8297 | 1.6534 | 9.6344 | 0 | 1120 | 6 | 310.5 | 57.6 | 72.5 | 28.8 | 2605.7626 | 200129.9198 | 188917.7893 | 5.6024 | 1.6534 | 1.6436 | 0.59597 | 7.5YR | 10YR | 3 | 7 | 2 | 6 | Dark brown | Yellow | 5.6054 | 27.8638 | 2.4226 | 9.2129 | Dark brown
DFP/WR | 4.165 | 2.38 | 7.305 | 5.925 | 0.08965 | 0.26875 | 0.08885 | 0.04835 | 0.03885 | 0.06105 | 0.51667 | 0.0196 | 4.7 | 13.58 | 1.98 | 20.89 | 4.8 | 1.3 | 7.055 | 1.025 | 12.155 | 7.17 | 6.66 | 2.93 | 0 | 6.25 | 1120 | 6 | 375.6 | 59.2 | 74.1 | 29.6 | 2752.5378 | 203963.0524 | 1.8415 | 0 | 374.6 | 59.1 | 74.3 | 29.55 | 2743.2466 | 203963.0524 | 203823.2193 | 0.068558 | 1.8415 | 1.8379 | 0.19782 | 0 | 150 | 12 | 334 | 12.4551 | 58.7 | 73.8 | 29.35 | 2706.2386 | 203963.0524 | 199720.4085 | 2.0801 | 1.8415 | 1.6723 | 9.1866 | 0 | 1120 | 6 | 313.5 | 57.6 | 72.4 | 28.8 | 2605.7626 | 199720.4085 | 188657.213 | 5.5393 | 1.6723 | 1.6617 | 0.63347 | 7.5YR | 10YR | 3 | 7 | 2 | 6 | Dark brown | Yellow | 5.4177 | 26.5723 | 2.2942 | 9.0028 | Dark brown
DFP/WR | 3.97 | 2.11 | 6.72 | 5.84 | 0.0837 | 0.25835 | 0.09055 | 0.04705 | 0.0386 | 0.0623 | 0.51667 | 0.02465 | 4.86 | 25.275 | 1.98 | 11.07 | 3.695 | 0.65 | 6.69 | 0.5125 | 10.445 | 3.57 | 11.23 | 7.25 | 0 | 3.125 | 1120 | 6 | 374.5 | 59.1 | 74 | 29.55 | 2743.2466 | 203000.2454 | 1.8448 | 0 | 370.1 | 59.1 | 73.9 | 29.55 | 2743.2466 | 203000.2454 | 202725.9207 | 0.13514 | 1.8448 | 1.8256 | 1.0412 | 0 | 150 | 12 | 333.6 | 12.2602 | 57.5 | 71.5 | 28.75 | 2596.7227 | 203000.2454 | 185665.6715 | 8.5392 | 1.8448 | 1.7968 | 2.6044 | 0 | 1120 | 6 | 313 | 57.4 | 70.5 | 28.7 | 2587.6985 | 185665.6715 | 182432.7409 | 1.7413 | 1.7968 | 1.7157 | 4.5124 | 7.5YR | 10YR | 3 | 7 | 2 | 6 | Dark brown | Yellow | 5.2491 | 25.9219 | 4.7297 | 9.0059 | Dark brown
DFP/WR | 4.18 | 2.41 | 7.445 | 5.88 | 0.07685 | 0.26795 | 0.0964 | 0.05175 | 0.0392 | 0.0512 | 0.51667 | 0.02295 | 4.78 | 19.4275 | 1.98 | 15.98 | 4.2475 | 0.975 | 6.8725 | 0.77 | 11.3 | 5.37 | 8.945 | 5.09 | 0 | 4.7 | 1120 | 6 | 376.5 | 59.4 | 74.1 | 29.7 | 2771.1675 | 205343.5091 | 1.8335 | 0 | 373.9 | 59.4 | 74 | 29.7 | 2771.1675 | 205343.5091 | 205066.3923 | 0.13495 | 1.8335 | 1.8233 | 0.55637 | 0 | 150 | 12 | 332.9 | 13.097 | 59.3 | 73.9 | 29.65 | 2761.8448 | 205343.5091 | 204100.3298 | 0.60541 | 1.8335 | 1.6311 | 11.0418 |  | 1120 | 6 | 303.2 | 59.2 | 73.8 | 29.6 | 2752.5378 | 204100.3298 | 203137.2911 | 0.47185 | 1.6311 | 1.4926 | 8.4898 | 7.5YR | 2.5Y | 7 | 8 | 3 | 8 | Pink | Yellow | 20.816 | 2.5 | 0.40486 | 31.0697 | Pink
DFP/WR | 3.565 | 1.625 | 9.245 | 2.7162 | 0.04725 | 0.27455 | 0.0938 | 0.05 | 0.026 | 0.04145 | 0.51667 | 0.0158 | 4.7 | 13.58 | 1.98 | 20.89 | 4.8 | 1.3 | 7.055 | 1.025 | 12.155 | 7.17 | 6.66 | 2.93 | 0 | 6.25 | 1120 | 6 | 379.6 | 59.3 | 74 | 29.65 | 2761.8448 | 204376.5143 | 1.8574 | 0 | 376.5 | 59.2 | 74 | 29.6 | 2752.5378 | 204376.5143 | 203687.7986 | 0.33698 | 1.8574 | 1.8484 | 0.48129 | 0 | 150 | 12 | 332.6 | 14.1311 | 59.2 | 73.8 | 29.6 | 2752.5378 | 204376.5143 | 203137.2911 | 0.60634 | 1.8574 | 1.6373 | 11.8469 |  | 1120 | 6 | 304.7 | 59.2 | 73.7 | 29.6 | 2752.5378 | 203137.2911 | 202862.0373 | 0.1355 | 1.6373 | 1.502 | 8.2642 | 7.5YR | 2.5Y | 7 | 8 | 3 | 8 | Pink | Yellow | 21.4711 | 2.9427 | 0.40541 | 32.2498 | Pink
DFP/WR | 3.585 | 1.855 | 10.175 | 2.7303 | 0.05535 | 0.27665 | 0.09665 | 0.0507 | 0.02595 | 0.0425 | 0.51667 | 0.0168 | 4.86 | 25.275 | 1.98 | 11.07 | 3.695 | 0.65 | 6.69 | 0.5125 | 10.445 | 3.57 | 11.23 | 7.25 | 0 | 3.125 | 1120 | 6 | 380 | 59.3 | 74.2 | 29.65 | 2761.8448 | 204928.8832 | 1.8543 | 0 | 376.7 | 59.2 | 74 | 29.6 | 2752.5378 | 204928.8832 | 203687.7986 | 0.60562 | 1.8543 | 1.8494 | 0.26441 | 0 | 150 | 12 | 330.9 | 14.8383 | 59.2 | 73.9 | 29.6 | 2752.5378 | 204928.8832 | 203412.5449 | 0.73993 | 1.8543 | 1.6267 | 12.2719 |  | 1120 | 6 | 303.2 | 59.2 | 73 | 29.6 | 2752.5378 | 203412.5449 | 200935.2608 | 1.2179 | 1.6267 | 1.5089 | 7.2414 | 7.5YR | 2.5Y | 7 | 8 | 3 | 8 | Pink | Yellow | 21.1436 | 2.8 | 1.6173 | 31.9044 | Pink
DFP/WR | 3.765 | 1.825 | 10.205 | 2.8286 | 0.05095 | 0.276 | 0.10355 | 0.0513 | 0.02685 | 0.04485 | 0.51667 | 0.0196 | 4.78 | 19.4275 | 1.98 | 15.98 | 4.2475 | 0.975 | 6.8725 | 0.77 | 11.3 | 5.37 | 8.945 | 5.09 | 0 | 4.7 | 1120 | 6 | 379.4 | 59.3 | 74 | 29.65 | 2761.8448 | 204376.5143 | 1.8564 | 0 | 375.2 | 59.2 | 74 | 29.6 | 2752.5378 | 204376.5143 | 203687.7986 | 0.33698 | 1.8564 | 1.842 | 0.77263 | 0 | 150 | 12 | 331.4 | 14.484 | 59.2 | 73.8 | 29.6 | 2752.5378 | 204376.5143 | 203137.2911 | 0.60634 | 1.8564 | 1.6314 | 12.1187 |  | 1120 | 6 | 304.1 | 58.7 | 73.7 | 29.35 | 2706.2386 | 203137.2911 | 199449.7846 | 1.8153 | 1.6314 | 1.5247 | 6.5412 | 7.5YR | 2.5Y | 7 | 8 | 3 | 8 | Pink | Yellow | 21.3073 | 2.8714 | 0.40541 | 32.4872 | Pink
DFP/WR | 4.165 | 2.38 | 7.305 | 5.925 | 0.08965 | 0.26875 | 0.08885 | 0.04835 | 0.03885 | 0.06105 | 0.51667 | 0.0196 | 4.7 | 13.58 | 1.98 | 20.89 | 4.8 | 1.3 | 7.055 | 1.025 | 12.155 | 7.17 | 6.66 | 2.93 | 0 | 6.25 | 1000 | 9 | 379.6 | 59.3 | 74.1 | 29.65 | 2761.8448 | 204652.6988 | 1.8548 | 0 | 376.1 | 59.2 | 74 | 29.6 | 2752.5378 | 204652.6988 | 203687.7986 | 0.47148 | 1.8548 | 1.8465 | 0.45268 | 0 | 150 | 12 | 332.4 | 14.1998 | 59.1 | 73.9 | 29.55 | 2743.2466 | 204652.6988 | 202725.9207 | 0.94149 | 1.8548 | 1.6397 | 11.6019 |  | 1000 | 9 | 304.3 | 58.9 | 73.1 | 29.45 | 2724.7112 | 202725.9207 | 199176.386 | 1.7509 | 1.6397 | 1.5278 | 6.8222 | 7.5YR | 2.5Y | 7 | 8 | 3 | 8 | Pink | Yellow | 21.2255 | 2.8357 | 1.3495 | 32.4281 | Pink
DFP/WR | 3.97 | 2.11 | 6.72 | 5.84 | 0.0837 | 0.25835 | 0.09055 | 0.04705 | 0.0386 | 0.0623 | 0.51667 | 0.02465 | 4.86 | 25.275 | 1.98 | 11.07 | 3.695 | 0.65 | 6.69 | 0.5125 | 10.445 | 3.57 | 11.23 | 7.25 | 0 | 3.125 | 1000 | 9 | 377 | 59.3 | 74.1 | 29.65 | 2761.8448 | 204652.6988 | 1.8421 | 0 | 372.1 | 59.3 | 74 | 29.65 | 2761.8448 | 204652.6988 | 204376.5143 | 0.13495 | 1.8421 | 1.8207 | 1.1664 | 0 | 150 | 12 | 332.1 | 13.52 | 59.3 | 73.8 | 29.65 | 2761.8448 | 204652.6988 | 203824.1453 | 0.40486 | 1.8421 | 1.6293 | 11.5517 |  | 1000 | 9 | 302.3 | 59.2 | 73.2 | 29.6 | 2752.5378 | 203824.1453 | 201485.7684 | 1.1473 | 1.6293 | 1.5004 | 7.9168 | 7.5YR | 2.5Y | 7 | 8 | 3 | 8 | Pink | Yellow | 21.2664 | 2.8535 | 1.2146 | 31.9071 | Pink
DFP/WR | 4.18 | 2.41 | 7.445 | 5.88 | 0.07685 | 0.26795 | 0.0964 | 0.05175 | 0.0392 | 0.0512 | 0.51667 | 0.02295 | 4.78 | 19.4275 | 1.98 | 15.98 | 4.2475 | 0.975 | 6.8725 | 0.77 | 11.3 | 5.37 | 8.945 | 5.09 | 0 | 4.7 | 1000 | 9 | 376.6 | 59.3 | 74.1 | 29.65 | 2761.8448 | 204652.6988 | 1.8402 | 0 | 372.1 | 59.2 | 74.1 | 29.6 | 2752.5378 | 204652.6988 | 203963.0524 | 0.33698 | 1.8402 | 1.8244 | 0.86082 | 0 | 150 | 12 | 333.1 | 13.0591 | 59.1 | 73 | 29.55 | 2743.2466 | 204652.6988 | 200256.9988 | 2.1479 | 1.8402 | 1.6634 | 9.6092 |  | 1000 | 9 | 305.7 | 59 | 72.4 | 29.5 | 2733.971 | 200256.9988 | 197939.5009 | 1.1573 | 1.6634 | 1.5444 | 7.1513 | 7.5YR | 2.5Y | 7 | 8 | 3 | 8 | Pink | Yellow | 21.2459 | 2.8446 | 2.2942 | 32.8124 | Pink
DFP/WR | 3.565 | 1.625 | 9.245 | 2.7162 | 0.04725 | 0.27455 | 0.0938 | 0.05 | 0.026 | 0.04145 | 0.51667 | 0.0158 | 4.7 | 13.58 | 1.98 | 20.89 | 4.8 | 1.3 | 7.055 | 1.025 | 12.155 | 7.17 | 6.66 | 2.93 | 0 | 6.25 | 1000 | 9 | 380.4 | 59.3 | 74 | 29.65 | 2761.8448 | 204376.5143 | 1.8613 | 0 | 378.3 | 59.2 | 74 | 29.6 | 2752.5378 | 204376.5143 | 203687.7986 | 0.33698 | 1.8613 | 1.8573 | 0.21579 | 0 | 150 | 12 | 333 | 14.2342 | 59.1 | 73 | 29.55 | 2743.2466 | 204376.5143 | 200256.9988 | 2.0157 | 1.8613 | 1.6629 | 10.6598 |  | 1000 | 9 | 306.4 | 59 | 72.5 | 29.5 | 2733.971 | 200256.9988 | 198212.898 | 1.0207 | 1.6629 | 1.5458 | 7.0391 | 7.5YR | 2.5Y | 7 | 8 | 3 | 8 | Pink | Yellow | 21.2562 | 2.8491 | 2.027 | 32.858 | Pink
DFP/WR | 3.585 | 1.855 | 10.175 | 2.7303 | 0.05535 | 0.27665 | 0.09665 | 0.0507 | 0.02595 | 0.0425 | 0.51667 | 0.0168 | 4.86 | 25.275 | 1.98 | 11.07 | 3.695 | 0.65 | 6.69 | 0.5125 | 10.445 | 3.57 | 11.23 | 7.25 | 0 | 3.125 | 1000 | 9 | 386.3 | 59.4 | 74 | 29.7 | 2771.1675 | 205066.3923 | 1.8838 | 0 | 373 | 59.2 | 73.8 | 29.6 | 2752.5378 | 205066.3923 | 203137.2911 | 0.94072 | 1.8838 | 1.8362 | 2.526 | 0 | 150 | 12 | 332.3 | 16.2504 | 59.1 | 73.7 | 29.55 | 2743.2466 | 205066.3923 | 202177.2714 | 1.4089 | 1.8838 | 1.6436 | 12.7495 |  | 1000 | 9 | 304.1 | 59.1 | 73 | 29.55 | 2743.2466 | 202177.2714 | 200256.9988 | 0.9498 | 1.6436 | 1.5185 | 7.6088 | 2.5Y | 5Y | 4 | 8 | 3 | 6 | Reddish brown | Yellow | 20.9925 | 3 | 1.3514 | 31.8781 | Reddish brown
DFP/WR | 3.765 | 1.825 | 10.205 | 2.8286 | 0.05095 | 0.276 | 0.10355 | 0.0513 | 0.02685 | 0.04485 | 0.51667 | 0.0196 | 4.78 | 19.4275 | 1.98 | 15.98 | 4.2475 | 0.975 | 6.8725 | 0.77 | 11.3 | 5.37 | 8.945 | 5.09 | 0 | 4.7 | 1000 | 9 | 384.5 | 59.4 | 74 | 29.7 | 2771.1675 | 205066.3923 | 1.875 | 0 | 377.6 | 59.2 | 74.1 | 29.6 | 2752.5378 | 205066.3923 | 203963.0524 | 0.53804 | 1.875 | 1.8513 | 1.2633 | 0 | 150 | 12 | 330.5 | 16.3389 | 59.2 | 74.1 | 29.6 | 2752.5378 | 205066.3923 | 203963.0524 | 0.53804 | 1.875 | 1.6204 | 13.5792 |  | 1000 | 9 | 303.7 | 59 | 73.2 | 29.5 | 2733.971 | 203963.0524 | 200126.6777 | 1.8809 | 1.6204 | 1.5175 | 6.3474 | 2.5Y | 5Y | 4 | 8 | 3 | 6 | Reddish brown | Yellow | 21.646 | 2.94 | 1.0811 | 32.8487 | Reddish brown
DFP/WR | 4.165 | 2.38 | 7.305 | 5.925 | 0.08965 | 0.26875 | 0.08885 | 0.04835 | 0.03885 | 0.06105 | 0.51667 | 0.0196 | 4.7 | 13.58 | 1.98 | 20.89 | 4.8 | 1.3 | 7.055 | 1.025 | 12.155 | 7.17 | 6.66 | 2.93 | 0 | 6.25 | 1000 | 9 | 384.2 | 59.4 | 74 | 29.7 | 2771.1675 | 205066.3923 | 1.8735 | 0 | 378.8 | 59.2 | 74.1 | 29.6 | 2752.5378 | 205066.3923 | 203963.0524 | 0.53804 | 1.8735 | 1.8572 | 0.87217 | 0 | 150 | 12 | 333 | 15.3754 | 59.2 | 74.2 | 29.6 | 2752.5378 | 205066.3923 | 204238.3062 | 0.40381 | 1.8735 | 1.6304 | 12.975 |  | 1000 | 9 | 307.9 | 59 | 73.1 | 29.5 | 2733.971 | 204238.3062 | 199853.2806 | 2.147 | 1.6304 | 1.5406 | 5.5088 | 2.5Y | 5Y | 4 | 8 | 3 | 6 | Reddish brown | Yellow | 21.3192 | 2.99 | 1.2162 | 32.8451 | Reddish brown
DFP/WR | 3.97 | 2.11 | 6.72 | 5.84 | 0.0837 | 0.25835 | 0.09055 | 0.04705 | 0.0386 | 0.0623 | 0.51667 | 0.02465 | 4.86 | 25.275 | 1.98 | 11.07 | 3.695 | 0.65 | 6.69 | 0.5125 | 10.445 | 3.57 | 11.23 | 7.25 | 0 | 3.125 | 1000 | 9 | 383.7 | 59.5 | 74 | 29.75 | 2780.5058 | 205757.4327 | 1.8648 | 0 | 377.5 | 59.2 | 74 | 29.6 | 2752.5378 | 205757.4327 | 203687.7986 | 1.0059 | 1.8648 | 1.8533 | 0.61618 | 0 | 150 | 12 | 332.1 | 15.5375 | 59.2 | 74.1 | 29.6 | 2752.5378 | 205757.4327 | 203963.0524 | 0.87209 | 1.8648 | 1.6282 | 12.6866 |  | 1000 | 9 | 308.8 | 59 | 73.9 | 29.5 | 2733.971 | 203963.0524 | 202040.4574 | 0.94262 | 1.6282 | 1.5284 | 6.1311 | 2.5Y | 5Y | 4 | 8 | 3 | 6 | Reddish brown | Yellow | 21.4826 | 3 | 0.13514 | 32.8342 | Reddish brown
DFP/WR | 4.18 | 2.41 | 7.445 | 5.88 | 0.07685 | 0.26795 | 0.0964 | 0.05175 | 0.0392 | 0.0512 | 0.51667 | 0.02295 | 4.78 | 19.4275 | 1.98 | 15.98 | 4.2475 | 0.975 | 6.8725 | 0.77 | 11.3 | 5.37 | 8.945 | 5.09 | 0 | 4.7 | 1020 | 9 | 384.5 | 59.4 | 74 | 29.7 | 2771.1675 | 205066.3923 | 1.875 | 0 | 375.5 | 59.2 | 73.9 | 29.6 | 2752.5378 | 205066.3923 | 203412.5449 | 0.80649 | 1.875 | 1.846 | 1.5467 | 0 | 150 | 12 | 331.1 | 16.1281 | 59.1 | 74.1 | 29.55 | 2743.2466 | 205066.3923 | 203274.57 | 0.87378 | 1.875 | 1.6288 | 13.1291 |  | 1020 | 9 | 306.7 | 59 | 73 | 29.5 | 2733.971 | 203274.57 | 199579.8835 | 1.8176 | 1.6288 | 1.5367 | 5.6546 | 2.5Y | 5Y | 4 | 8 | 3 | 6 | Reddish brown | Yellow | 21.4009 | 2.995 | 1.3514 | 32.8874 | Reddish brown
DFP/WR | 3.565 | 1.625 | 9.245 | 2.7162 | 0.04725 | 0.27455 | 0.0938 | 0.05 | 0.026 | 0.04145 | 0.51667 | 0.0158 | 4.7 | 13.58 | 1.98 | 20.89 | 4.8 | 1.3 | 7.055 | 1.025 | 12.155 | 7.17 | 6.66 | 2.93 | 0 | 6.25 | 1020 | 9 | 383 | 59.4 | 74 | 29.7 | 2771.1675 | 205066.3923 | 1.8677 | 0 | 376.1 | 59.2 | 74 | 29.6 | 2752.5378 | 205066.3923 | 203687.7986 | 0.67227 | 1.8677 | 1.8465 | 1.1369 | 0 | 150 | 12 | 330.7 | 15.8149 | 59.2 | 73.8 | 29.6 | 2752.5378 | 205066.3923 | 203137.2911 | 0.94072 | 1.8677 | 1.628 | 12.8354 |  | 1020 | 9 | 305.7 | 58.7 | 73.7 | 29.35 | 2706.2386 | 203137.2911 | 199449.7846 | 1.8153 | 1.628 | 1.5327 | 5.8506 | 2.5Y | 5Y | 4 | 8 | 3 | 6 | Reddish brown | Yellow | 21.4418 | 2.9975 | 0.40541 | 32.8642 | Reddish brown
DFP/WR | 3.585 | 1.855 | 10.175 | 2.7303 | 0.05535 | 0.27665 | 0.09665 | 0.0507 | 0.02595 | 0.0425 | 0.51667 | 0.0168 | 4.86 | 25.275 | 1.98 | 11.07 | 3.695 | 0.65 | 6.69 | 0.5125 | 10.445 | 3.57 | 11.23 | 7.25 | 0 | 3.125 | 1020 | 9 | 382.3 | 59.4 | 74 | 29.7 | 2771.1675 | 205066.3923 | 1.8643 | 0 | 377.4 | 59.2 | 74.1 | 29.6 | 2752.5378 | 205066.3923 | 203963.0524 | 0.53804 | 1.8643 | 1.8503 | 0.7477 | 0 | 150 | 12 | 332.5 | 14.9774 | 59.3 | 74.1 | 29.65 | 2761.8448 | 205066.3923 | 204652.6988 | 0.20174 | 1.8643 | 1.6247 | 12.8506 |  | 1020 | 9 | 306.7 | 59 | 74 | 29.5 | 2733.971 | 204652.6988 | 202313.8545 | 1.1428 | 1.6247 | 1.516 | 6.6931 | 2.5Y | 5Y | 4 | 8 | 3 | 6 | Reddish brown | Yellow | 21.4214 | 3.1539 | 0 | 32.474 | Reddish brown
DFP/WR | 3.765 | 1.825 | 10.205 | 2.8286 | 0.05095 | 0.276 | 0.10355 | 0.0513 | 0.02685 | 0.04485 | 0.51667 | 0.0196 | 4.78 | 19.4275 | 1.98 | 15.98 | 4.2475 | 0.975 | 6.8725 | 0.77 | 11.3 | 5.37 | 8.945 | 5.09 | 0 | 4.7 | 1020 | 9 | 382.3 | 59.4 | 74 | 29.7 | 2771.1675 | 205066.3923 | 1.8643 | 0 | 373.9 | 59.2 | 74.1 | 29.6 | 2752.5378 | 205066.3923 | 203963.0524 | 0.53804 | 1.8643 | 1.8332 | 1.6682 | 0 | 150 | 12 | 329.9 | 15.8836 | 59.2 | 74.1 | 29.6 | 2752.5378 | 205066.3923 | 203963.0524 | 0.53804 | 1.8643 | 1.6174 | 13.2397 |  | 1020 | 9 | 305.2 | 59 | 74.1 | 29.5 | 2733.971 | 203963.0524 | 202587.2516 | 0.67453 | 1.6174 | 1.5065 | 6.8588 | 2.5Y | 5Y | 4 | 8 | 3 | 6 | Reddish brown | Yellow | 21.4316 | 3.0757 | -0.13514 | 32.2869 | Reddish brown
DFP/WR | 4.165 | 2.38 | 7.305 | 5.925 | 0.08965 | 0.26875 | 0.08885 | 0.04835 | 0.03885 | 0.06105 | 0.51667 | 0.0196 | 4.7 | 13.58 | 1.98 | 20.89 | 4.8 | 1.3 | 7.055 | 1.025 | 12.155 | 7.17 | 6.66 | 2.93 | 0 | 6.25 | 1020 | 9 | 389.7 | 59.4 | 74 | 29.7 | 2771.1675 | 205066.3923 | 1.9004 | 0 | 380.5 | 59.2 | 74 | 29.6 | 2752.5378 | 205066.3923 | 203687.7986 | 0.67227 | 1.9004 | 1.8681 | 1.7 | 0 | 150 | 12 | 332.3 | 17.2735 | 59.1 | 74.3 | 29.55 | 2743.2466 | 205066.3923 | 203823.2193 | 0.60623 | 1.9004 | 1.6303 | 14.2092 |  | 1020 | 9 | 312 | 58.4 | 71.8 | 29.2 | 2678.6476 | 203823.2193 | 192326.8948 | 5.6403 | 1.6303 | 1.6222 | 0.49661 | 5YR | 2.5YR | 8 | 4 | 6 | 3 | Yellow | Reddish brown | 18.9 | 3.0552 | 2.973 | 30.6603 | Yellow
DFP/WR | 3.97 | 2.11 | 6.72 | 5.84 | 0.0837 | 0.25835 | 0.09055 | 0.04705 | 0.0386 | 0.0623 | 0.51667 | 0.02465 | 4.86 | 25.275 | 1.98 | 11.07 | 3.695 | 0.65 | 6.69 | 0.5125 | 10.445 | 3.57 | 11.23 | 7.25 | 0 | 3.125 | 1020 | 9 | 384.3 | 59.3 | 74 | 29.65 | 2761.8448 | 204376.5143 | 1.8804 | 0 | 375.1 | 59.2 | 74.2 | 29.6 | 2752.5378 | 204376.5143 | 204238.3062 | 0.067624 | 1.8804 | 1.8366 | 2.3279 | 0 | 150 | 12 | 331.2 | 16.0326 | 59.1 | 74.3 | 29.55 | 2743.2466 | 204376.5143 | 203823.2193 | 0.27072 | 1.8804 | 1.6249 | 13.5834 |  | 1020 | 9 | 307.6 | 58.1 | 71.6 | 29.05 | 2651.1979 | 203823.2193 | 189825.7692 | 6.8674 | 1.6249 | 1.6204 | 0.27719 | 5YR | 2.5YR | 8 | 4 | 6 | 3 | Yellow | Reddish brown | 18.7 | 4.1956 | 3.2432 | 30.3021 | Yellow
DFP/WR | 4.18 | 2.41 | 7.445 | 5.88 | 0.07685 | 0.26795 | 0.0964 | 0.05175 | 0.0392 | 0.0512 | 0.51667 | 0.02295 | 4.78 | 19.4275 | 1.98 | 15.98 | 4.2475 | 0.975 | 6.8725 | 0.77 | 11.3 | 5.37 | 8.945 | 5.09 | 0 | 4.7 | 1020 | 9 | 384.3 | 59.3 | 74 | 29.65 | 2761.8448 | 204376.5143 | 1.8804 | 0 | 377.2 | 59.2 | 74.1 | 29.6 | 2752.5378 | 204376.5143 | 203963.0524 | 0.2023 | 1.8804 | 1.8494 | 1.6485 | 0 | 150 | 12 | 332.3 | 15.6485 | 59.2 | 74.2 | 29.6 | 2752.5378 | 204376.5143 | 204238.3062 | 0.067624 | 1.8804 | 1.627 | 13.4726 |  | 1020 | 9 | 308 | 58.2 | 71.8 | 29.1 | 2660.3321 | 204238.3062 | 191011.843 | 6.476 | 1.627 | 1.6125 | 0.89461 | 5YR | 2.5YR | 8 | 4 | 6 | 3 | Yellow | Reddish brown | 17.5 | 3.6254 | 2.973 | 28.2181 | Yellow
DFP/WR | 3.565 | 1.625 | 9.245 | 2.7162 | 0.04725 | 0.27455 | 0.0938 | 0.05 | 0.026 | 0.04145 | 0.51667 | 0.0158 | 4.7 | 13.58 | 1.98 | 20.89 | 4.8 | 1.3 | 7.055 | 1.025 | 12.155 | 7.17 | 6.66 | 2.93 | 0 | 6.25 | 1020 | 9 | 382.8 | 59.4 | 74 | 29.7 | 2771.1675 | 205066.3923 | 1.8667 | 0 | 376.7 | 59.2 | 74.1 | 29.6 | 2752.5378 | 205066.3923 | 203963.0524 | 0.53804 | 1.8667 | 1.8469 | 1.0612 | 0 | 150 | 12 | 340.4 | 12.4559 | 59.2 | 74.2 | 29.6 | 2752.5378 | 205066.3923 | 204238.3062 | 0.40381 | 1.8667 | 1.6667 | 10.7157 |  | 1020 | 9 | 307.2 | 58 | 72.6 | 29 | 2642.0794 | 204238.3062 | 191814.966 | 6.0828 | 1.6667 | 1.6015 | 3.9082 | 5YR | 2.5YR | 8 | 4 | 6 | 3 | Yellow | Reddish brown | 18.1 | 3.9105 | 1.8919 | 28.9879 | Yellow
DFP/WR | 3.585 | 1.855 | 10.175 | 2.7303 | 0.05535 | 0.27665 | 0.09665 | 0.0507 | 0.02595 | 0.0425 | 0.51667 | 0.0168 | 4.86 | 25.275 | 1.98 | 11.07 | 3.695 | 0.65 | 6.69 | 0.5125 | 10.445 | 3.57 | 11.23 | 7.25 | 0 | 3.125 | 1060 | 9 | 388.4 | 59.3 | 74 | 29.65 | 2761.8448 | 204376.5143 | 1.9004 | 0 | 377.3 | 59.2 | 74.2 | 29.6 | 2752.5378 | 204376.5143 | 204238.3062 | 0.067624 | 1.9004 | 1.8474 | 2.7921 | 0 | 150 | 12 | 344.5 | 12.7431 | 59.2 | 74 | 29.6 | 2752.5378 | 204376.5143 | 203687.7986 | 0.33698 | 1.9004 | 1.6913 | 11.0029 |  | 1060 | 9 | 310.4 | 58.1 | 71.7 | 29.05 | 2651.1979 | 203687.7986 | 190090.889 | 6.6754 | 1.6913 | 1.6329 | 3.4536 | 5YR | 2.5YR | 8 | 4 | 6 | 3 | Yellow | Reddish brown | 17.8 | 3.7679 | 3.1081 | 29.0657 | Yellow
DFP/WR | 3.765 | 1.825 | 10.205 | 2.8286 | 0.05095 | 0.276 | 0.10355 | 0.0513 | 0.02685 | 0.04485 | 0.51667 | 0.0196 | 4.78 | 19.4275 | 1.98 | 15.98 | 4.2475 | 0.975 | 6.8725 | 0.77 | 11.3 | 5.37 | 8.945 | 5.09 | 0 | 4.7 | 1060 | 9 | 385.7 | 59.3 | 74 | 29.65 | 2761.8448 | 204376.5143 | 1.8872 | 0 | 375.7 | 59.2 | 74.2 | 29.6 | 2752.5378 | 204376.5143 | 204238.3062 | 0.067624 | 1.8872 | 1.8395 | 2.5268 | 0 | 150 | 12 | 344.5 | 11.9594 | 59.2 | 74 | 29.6 | 2752.5378 | 204376.5143 | 203687.7986 | 0.33698 | 1.8872 | 1.6913 | 10.3799 |  | 1060 | 9 | 309.6 | 58.3 | 72.8 | 29.15 | 2669.482 | 203687.7986 | 194338.2869 | 4.5901 | 1.6913 | 1.5931 | 5.8071 | 5YR | 2.5YR | 8 | 4 | 6 | 3 | Yellow | Reddish brown | 17.95 | 3.8392 | 1.6216 | 28.5961 | Yellow
DFP/WR | 4.165 | 2.38 | 7.305 | 5.925 | 0.08965 | 0.26875 | 0.08885 | 0.04835 | 0.03885 | 0.06105 | 0.51667 | 0.0196 | 4.7 | 13.58 | 1.98 | 20.89 | 4.8 | 1.3 | 7.055 | 1.025 | 12.155 | 7.17 | 6.66 | 2.93 | 0 | 6.25 | 1060 | 9 | 387.8 | 59.3 | 74 | 29.65 | 2761.8448 | 204376.5143 | 1.8975 | 0 | 382.2 | 59.2 | 74.2 | 29.6 | 2752.5378 | 204376.5143 | 204238.3062 | 0.067624 | 1.8975 | 1.8713 | 1.3774 | 0 | 150 | 12 | 350.7 | 10.5788 | 58 | 74.1 | 29 | 2642.0794 | 204376.5143 | 195778.0851 | 4.2072 | 1.8975 | 1.7913 | 5.595 |  | 1060 | 9 | 310.4 | 58.1 | 72.3 | 29.05 | 2651.1979 | 195778.0851 | 191681.6078 | 2.0924 | 1.7913 | 1.6194 | 9.5998 | 5YR | 2.5YR | 8 | 4 | 6 | 3 | Yellow | Reddish brown | 17.875 | 3.8036 | 2.2973 | 28.9459 | Yellow
DFP/WR | 3.97 | 2.11 | 6.72 | 5.84 | 0.0837 | 0.25835 | 0.09055 | 0.04705 | 0.0386 | 0.0623 | 0.51667 | 0.02465 | 4.86 | 25.275 | 1.98 | 11.07 | 3.695 | 0.65 | 6.69 | 0.5125 | 10.445 | 3.57 | 11.23 | 7.25 | 0 | 3.125 | 1060 | 9 | 387 | 59.3 | 74 | 29.65 | 2761.8448 | 204376.5143 | 1.8936 | 0 | 379 | 59.2 | 74.2 | 29.6 | 2752.5378 | 204376.5143 | 204238.3062 | 0.067624 | 1.8936 | 1.8557 | 2.0009 | 0 | 150 | 12 | 344.5 | 12.3367 | 58 | 74.2 | 29 | 2642.0794 | 204376.5143 | 196042.2931 | 4.0779 | 1.8936 | 1.7573 | 7.1975 |  | 1060 | 9 | 310.3 | 58.2 | 72 | 29.1 | 2660.3321 | 196042.2931 | 191543.9094 | 2.2946 | 1.7573 | 1.62 | 7.8121 | 5YR | 2.5YR | 8 | 4 | 6 | 3 | Yellow | Reddish brown | 17.9125 | 3.8214 | 2.7027 | 29.0181 | Yellow
DFP/WR | 4.18 | 2.41 | 7.445 | 5.88 | 0.07685 | 0.26795 | 0.0964 | 0.05175 | 0.0392 | 0.0512 | 0.51667 | 0.02295 | 4.78 | 19.4275 | 1.98 | 15.98 | 4.2475 | 0.975 | 6.8725 | 0.77 | 11.3 | 5.37 | 8.945 | 5.09 | 0 | 4.7 | 1060 | 9 | 387.9 | 59.9 | 74.5 | 29.95 | 2818.0165 | 209942.2266 | 1.8477 | 0 | 382.3 | 59.8 | 74.4 | 29.9 | 2808.6152 | 209942.2266 | 208960.9745 | 0.46739 | 1.8477 | 1.8295 | 0.98086 | 0 | 150 | 12 | 337.6 | 14.8993 | 58.9 | 74.9 | 29.45 | 2724.7112 | 209942.2266 | 204080.8661 | 2.7919 | 1.8477 | 1.6542 | 10.4676 |  | 1060 | 9 | 305.8 | 57.8 | 72.3 | 28.9 | 2623.8896 | 204080.8661 | 189707.2181 | 7.0431 | 1.6542 | 1.612 | 2.5564 | 2.5R | 2.5YR | 4 | 7 | 3 | 6 | Reddish brown | Yellow | 15.4 | 19.8599 | 2.953 | 24.8241 | Reddish brown
DFP/WR | 3.455 | 1.705 | 9.475 | 2.8212 | 0.05095 | 0.276 | 0.0939 | 0.04875 | 0.02675 | 0.04315 | 0.51667 | 0.0168 | 4.7 | 13.58 | 1.98 | 20.89 | 4.8 | 1.3 | 7.055 | 1.025 | 12.155 | 7.17 | 6.66 | 2.93 | 0 | 6.25 | 1060 | 9 | 381 | 59.4 | 74.3 | 29.7 | 2771.1675 | 205897.7426 | 1.8504 | 0 | 380.1 | 59.4 | 74.2 | 29.7 | 2771.1675 | 205897.7426 | 205620.6258 | 0.13459 | 1.8504 | 1.8485 | 0.10177 | 0 | 150 | 12 | 332.2 | 14.6899 | 59 | 74.9 | 29.5 | 2733.971 | 205897.7426 | 204774.4284 | 0.54557 | 1.8504 | 1.6223 | 12.3301 |  | 1060 | 9 | 301.8 | 57.8 | 73.2 | 28.9 | 2623.8896 | 204774.4284 | 192068.7187 | 6.2047 | 1.6223 | 1.5713 | 3.1413 | 2.5R | 2.5YR | 4 | 7 | 3 | 6 | Reddish brown | Yellow | 15 | 13.2943 | 1.4805 | 23.5697 | Reddish brown
DFP/WR | 3.74 | 1.785 | 10.205 | 2.9253 | 0.08965 | 0.26875 | 0.0915 | 0.04955 | 0.0215 | 0.04365 | 0.51667 | 0.0205 | 4.86 | 25.275 | 1.98 | 11.07 | 3.695 | 0.65 | 6.69 | 0.5125 | 10.445 | 3.57 | 11.23 | 7.25 | 0 | 3.125 | 1060 | 9 | 383.1 | 59.5 | 74.3 | 29.75 | 2780.5058 | 206591.5845 | 1.8544 | 0 | 382.2 | 59.4 | 74.4 | 29.7 | 2771.1675 | 206591.5845 | 206174.8593 | 0.20171 | 1.8544 | 1.8538 | 0.033278 | 0 | 150 | 12 | 334.9 | 14.3924 | 59 | 74.9 | 29.5 | 2733.971 | 206591.5845 | 204774.4284 | 0.87959 | 1.8544 | 1.6355 | 11.8058 |  | 1060 | 9 | 303.3 | 58.7 | 70.3 | 29.35 | 2706.2386 | 204774.4284 | 190248.5734 | 7.0936 | 1.6355 | 1.5942 | 2.5209 | 2.5R | 2.5YR | 4 | 7 | 3 | 6 | Reddish brown | Yellow | 15.2 | 16.5771 | 5.3836 | 24.2323 | Reddish brown
DFP/WR | 3.945 | 1.745 | 9.935 | 2.7886 | 0.0837 | 0.25835 | 0.09755 | 0.0487 | 0.0209 | 0.04175 | 0.51667 | 0.02655 | 4.78 | 19.4275 | 1.98 | 15.98 | 4.2475 | 0.975 | 6.8725 | 0.77 | 11.3 | 5.37 | 8.945 | 5.09 | 0 | 4.7 | 1060 | 9 | 384.7 | 59.5 | 74.3 | 29.75 | 2780.5058 | 206591.5845 | 1.8621 | 0 | 383 | 59.4 | 74.4 | 29.7 | 2771.1675 | 206591.5845 | 206174.8593 | 0.20171 | 1.8621 | 1.8576 | 0.24067 | 0 | 150 | 12 | 334.2 | 15.1107 | 59 | 74.9 | 29.5 | 2733.971 | 206591.5845 | 204774.4284 | 0.87959 | 1.8621 | 1.632 | 12.3562 |  | 1060 | 9 | 303 | 58 | 70.4 | 29 | 2642.0794 | 204774.4284 | 186002.3913 | 9.1672 | 1.632 | 1.629 | 0.18556 | 2.5R | 2.5YR | 4 | 7 | 3 | 6 | Reddish brown | Yellow | 15.1 | 14.9357 | 5.249 | 24.5981 | Reddish brown
DFP/WR | 4.165 | 2.245 | 6.93 | 5.81 | 0.07685 | 0.26795 | 0.08675 | 0.04875 | 0.03845 | 0.0556 | 0.51667 | 0.02015 | 4.7 | 13.58 | 1.98 | 20.89 | 4.8 | 1.3 | 7.055 | 1.025 | 12.155 | 7.17 | 6.66 | 2.93 | 0 | 6.25 | 1090 | 9 | 386 | 59.3 | 74.3 | 29.65 | 2761.8448 | 205205.0677 | 1.881 | 0 | 378.2 | 59.2 | 74.2 | 29.6 | 2752.5378 | 205205.0677 | 204238.3062 | 0.47112 | 1.881 | 1.8518 | 1.5569 | 0 | 150 | 12 | 336.7 | 14.6421 | 59 | 74.1 | 29.5 | 2733.971 | 205205.0677 | 202587.2516 | 1.2757 | 1.881 | 1.662 | 11.6449 |  | 1090 | 9 | 303.2 | 57.8 | 72.1 | 28.9 | 2623.8896 | 202587.2516 | 189182.4402 | 6.6168 | 1.662 | 1.6027 | 3.5688 | 2.5R | 2.5YR | 4 | 7 | 3 | 6 | Reddish brown | Yellow | 14.4286 | 15.0061 | 2.961 | 23.1245 | Reddish brown
DFP/WR | 3.8925 | 2.0075 | 6.2275 | 5.82 | 0.34863 | 0.23253 | 0.090675 | 0.0497 | 0.04315 | 0.057375 | 0.51667 | 0.020125 | 4.86 | 25.275 | 1.98 | 11.07 | 3.695 | 0.65 | 6.69 | 0.5125 | 10.445 | 3.57 | 11.23 | 7.25 | 0 | 3.125 | 1090 | 9 | 386.9 | 59.5 | 74.3 | 29.75 | 2780.5058 | 206591.5845 | 1.8728 | 0 | 385 | 59.4 | 74.4 | 29.7 | 2771.1675 | 206591.5845 | 206174.8593 | 0.20171 | 1.8728 | 1.8673 | 0.28995 | 0 | 150 | 12 | 337.3 | 14.705 | 59.2 | 74.3 | 29.6 | 2752.5378 | 206591.5845 | 204513.56 | 1.0059 | 1.8728 | 1.6493 | 11.934 |  | 1090 | 9 | 304.8 | 57.9 | 72.5 | 28.95 | 2632.9767 | 204513.56 | 190890.8076 | 6.6611 | 1.6493 | 1.5967 | 3.1865 | 2.5R | 2.5YR | 4 | 7 | 3 | 6 | Reddish brown | Yellow | 14.7643 | 14.9709 | 2.4226 | 23.5745 | Reddish brown
DFP/WR | 4.0675 | 2.4375 | 7.3375 | 5.835 | 0.36518 | 0.2469 | 0.097825 | 0.05385 | 0.043375 | 0.05275 | 0.51667 | 0.02325 | 4.78 | 19.4275 | 1.98 | 15.98 | 4.2475 | 0.975 | 6.8725 | 0.77 | 11.3 | 5.37 | 8.945 | 5.09 | 0 | 4.7 | 1090 | 9 | 380.4 | 59.4 | 74.3 | 29.7 | 2771.1675 | 205897.7426 | 1.8475 | 0 | 376.5 | 59.4 | 74.2 | 29.7 | 2771.1675 | 205897.7426 | 205620.6258 | 0.13459 | 1.8475 | 1.831 | 0.89185 | 0 | 150 | 12 | 332.3 | 14.4749 | 59.1 | 74.1 | 29.55 | 2743.2466 | 205897.7426 | 203274.57 | 1.274 | 1.8475 | 1.6347 | 11.5173 |  | 1090 | 9 | 299.9 | 57.6 | 72.8 | 28.8 | 2605.7626 | 203274.57 | 189699.5181 | 6.6782 | 1.6347 | 1.5809 | 3.2919 | 2.5R | 2.5YR | 4 | 7 | 3 | 6 | Reddish brown | Yellow | 14.5964 | 14.9885 | 2.0188 | 23.0758 | Reddish brown
DFP/WR | 4.075 | 2.485 | 7.315 | 5.8875 | 0.30547 | 0.2556 | 0.09835 | 0.0529 | 0.0433 | 0.0531 | 0.51667 | 0.025675 | 4.7 | 13.58 | 1.98 | 20.89 | 4.8 | 1.3 | 7.055 | 1.025 | 12.155 | 7.17 | 6.66 | 2.93 | 0 | 6.25 | 1090 | 9 | 384.2 | 59.4 | 74.3 | 29.7 | 2771.1675 | 205897.7426 | 1.866 | 0 | 383.1 | 59.4 | 74.2 | 29.7 | 2771.1675 | 205897.7426 | 205620.6258 | 0.13459 | 1.866 | 1.8631 | 0.15192 | 0 | 150 | 12 | 335.8 | 14.4133 | 59.1 | 74.1 | 29.55 | 2743.2466 | 205897.7426 | 203274.57 | 1.274 | 1.866 | 1.652 | 11.4697 |  | 1090 | 9 | 302.5 | 57.6 | 72.1 | 28.8 | 2605.7626 | 203274.57 | 187875.4842 | 7.5755 | 1.652 | 1.6101 | 2.533 | 2.5R | 2.5YR | 4 | 7 | 3 | 6 | Reddish brown | Yellow | 14.6804 | 14.9797 | 2.961 | 23.637 | Reddish brown
DFP,FRD 1,2,3 | 3.68 | 1.7225 | 5.5875 | 4.9075 | 0.87277 | 0.44965 | 0.0809 | 0.0527 | 0.043675 | 0.052325 | 0.93254 | 0.055125 | 9.5925 | 14.3425 | 3.305 | 15.2425 | 6.1625 | 5.725 | 7.635 | 4.0225 | 13.32 | 3.895 | 8.585 | 2.9075 | 1.9525 | 5.9325 | 1090 | 9 | 388.5 | 59.4 | 76.2 | 29.7 | 2771.1675 | 211162.9607 | 1.8398 | 0 | 368 | 59.3 | 76.2 | 29.65 | 2761.8448 | 211162.9607 | 210452.5728 | 0.33642 | 1.8398 | 1.7486 | 4.957 | 0 | 150 | 12 | 324.4 | 19.7596 | 59.2 | 76.1 | 29.6 | 2752.5378 | 211162.9607 | 209468.1281 | 0.80262 | 1.8398 | 1.5487 | 15.8237 | 0 | 1000 | 3 | 294 | 59 | 75.9 | 29.5 | 2733.971 | 209468.1281 | 207508.3994 | 0.93557 | 1.5487 | 1.4168 | 8.5152 | 10R | 2.5YR | 4 | 7 | 8 | 6 | Red | Yellow | 23.5 | 1.5 | 0.3937 | 33.295 | Red
DFP,FRD 1,2,3 | 3.4775 | 1.8325 | 6.1375 | 4.1775 | 0.9896 | 0.437 | 0.08125 | 0.052875 | 0.043075 | 0.050425 | 0.93254 | 0.049275 | 5.6675 | 12.95 | 3.2475 | 18.3725 | 6.9425 | 5.76 | 6.945 | 6.38 | 18.1425 | 6.255 | 7.775 | 4.8175 | 3.1625 | 5.9725 | 1090 | 9 | 385 | 59.2 | 76.1 | 29.6 | 2752.5378 | 209468.1281 | 1.838 | 0 | 364 | 59.1 | 76.1 | 29.55 | 2743.2466 | 209468.1281 | 208761.0631 | 0.33755 | 1.838 | 1.7436 | 5.1343 | 0 | 150 | 12 | 323.7 | 18.9373 | 59 | 76 | 29.5 | 2733.971 | 209468.1281 | 207781.7965 | 0.80505 | 1.838 | 1.5579 | 15.2397 | 0 | 1000 | 3 | 294.4 | 58.9 | 75.7 | 29.45 | 2724.7112 | 207781.7965 | 206260.635 | 0.7321 | 1.5579 | 1.4273 | 8.3809 | 10R | 2.5YR | 4 | 7 | 8 | 6 | Red | Yellow | 24.3 | 1.6 | 0.52562 | 34.6839 | Red
DFP,FRD 1,2,3 | 3.6925 | 1.7919 | 6.19 | 4.9675 | 0.92568 | 0.4875 | 0.08215 | 0.053825 | 0.043775 | 0.05435 | 0.93254 | 0.074925 | 5.8545 | 17.771 | 3.3264 | 15.764 | 6.2365 | 5.5346 | 8.1591 | 4.1001 | 14.5058 | 4.2009 | 9.2787 | 3.827 | 1.932 | 5.7506 | 1090 | 9 | 385.7 | 59.4 | 76.2 | 29.7 | 2771.1675 | 211162.9607 | 1.8266 | 0 | 367.7 | 59.3 | 76.2 | 29.65 | 2761.8448 | 211162.9607 | 210452.5728 | 0.33642 | 1.8266 | 1.7472 | 4.345 | 0 | 150 | 12 | 323.7 | 19.1535 | 59.2 | 76.1 | 29.6 | 2752.5378 | 211162.9607 | 209468.1281 | 0.80262 | 1.8266 | 1.5453 | 15.3956 | 0 | 1000 | 3 | 294.6 | 58.8 | 75.6 | 29.4 | 2715.467 | 209468.1281 | 205289.3072 | 1.995 | 1.5453 | 1.435 | 7.1372 | 10R | 2.5YR | 4 | 7 | 8 | 6 | Red | Yellow | 24.1 | 1.7 | 0.7874 | 34.5847 | Red
DFP,FRD 1,2,3 | 3.86 | 1.745 | 5.9425 | 4.6525 | 1.1118 | 0.46398 | 0.0774 | 0.0442 | 0.0396 | 0.05255 | 0.93254 | 0.11348 | 9.5925 | 14.3425 | 3.305 | 15.2425 | 6.1625 | 5.725 | 7.635 | 4.0225 | 13.32 | 3.895 | 8.585 | 2.9075 | 1.9525 | 5.9325 | 1090 | 9 | 386.7 | 59.6 | 76.3 | 29.8 | 2789.8599 | 212866.3134 | 1.8166 | 0 | 348 | 58.6 | 76.09 | 29.3 | 2697.0259 | 212866.3134 | 205216.699 | 3.5936 | 1.8166 | 1.6958 | 6.6532 | 0 | 150 | 12 | 323.3 | 19.6103 | 58.5 | 75.9 | 29.25 | 2687.8289 | 212866.3134 | 204006.2108 | 4.1623 | 1.8166 | 1.5848 | 12.7641 | 0 | 1020 | 3 | 297.3 | 58.81 | 74.18 | 29.405 | 2716.3907 | 204006.2108 | 201501.8646 | 1.2276 | 1.5848 | 1.4754 | 6.8992 | 5YR | 5Y | 3 | 7 | 3 | 6 | Dark reddish brown | Yellow | 23.5 | 1.8 | 2.7785 | 34.6724 | Dark reddish brown
DFP,FRD 1,2,3 | 3.875 | 1.665 | 5.8325 | 4.695 | 1.0945 | 0.449 | 0.0771 | 0.045075 | 0.040475 | 0.049375 | 0.93254 | 0.12125 | 5.6675 | 12.95 | 3.2475 | 18.3725 | 6.9425 | 5.76 | 6.945 | 6.38 | 18.1425 | 6.255 | 7.775 | 4.8175 | 3.1625 | 5.9725 | 1000 | 3 | 388 | 59.4 | 76.6 | 29.7 | 2771.1675 | 212271.4277 | 1.8278 | 0 | 352.8 | 58.7 | 75.99 | 29.35 | 2706.2386 | 212271.4277 | 205647.071 | 3.1207 | 1.8278 | 1.7156 | 6.1432 | 0 | 150 | 12 | 323.2 | 20.0495 | 59.49 | 76.01 | 29.745 | 2779.5713 | 212271.4277 | 211275.2147 | 0.46931 | 1.8278 | 1.5298 | 16.3083 | 0 | 1020 | 3 | 294.7 | 58.47 | 73.86 | 29.235 | 2685.0728 | 211275.2147 | 198319.4788 | 6.1322 | 1.5298 | 1.486 | 2.8614 | 5YR | 5Y | 3 | 7 | 3 | 6 | Dark reddish brown | Yellow | 22.4 | 1.9 | 3.577 | 33.2861 | Dark reddish brown
DFP,FRD 1,2,3 | 3.8925 | 1.645 | 5.9425 | 4.7525 | 1.1374 | 0.45953 | 0.076775 | 0.047025 | 0.04175 | 0.049975 | 0.93254 | 0.1247 | 5.8545 | 17.771 | 3.3264 | 15.764 | 6.2365 | 5.5346 | 8.1591 | 4.1001 | 14.5058 | 4.2009 | 9.2787 | 3.827 | 1.932 | 5.7506 | 1000 | 3 | 386.5 | 59.5 | 76.1 | 29.75 | 2780.5058 | 211596.495 | 1.8266 | 0 | 353.1 | 58.9 | 75.96 | 29.45 | 2724.7112 | 211596.495 | 206969.0599 | 2.1869 | 1.8266 | 1.7061 | 6.5991 | 0 | 150 | 12 | 322.4 | 19.8821 | 59.35 | 76.12 | 29.675 | 2766.5042 | 211596.495 | 210586.2968 | 0.47742 | 1.8266 | 1.531 | 16.1846 | 0 | 1020 | 3 | 293.6 | 58.24 | 74.55 | 29.12 | 2663.9901 | 210586.2968 | 198600.4653 | 5.6916 | 1.531 | 1.4783 | 3.437 | 5YR | 5Y | 3 | 7 | 3 | 6 | Dark reddish brown | Yellow | 22.95 | 1.85 | 2.0368 | 33.928 | Dark reddish brown
DFP,FRD 1,2,3 | 3.265 | 1.745 | 5.9225 | 4.5225 | 0.90545 | 0.39353 | 0.07745 | 0.046 | 0.038675 | 0.0539 | 0.93254 | 0.087075 | 9.5925 | 14.3425 | 3.305 | 15.2425 | 6.1625 | 5.725 | 7.635 | 4.0225 | 13.32 | 3.895 | 8.585 | 2.9075 | 1.9525 | 5.9325 | 1000 | 3 | 382.3 | 59.3 | 76.3 | 29.65 | 2761.8448 | 210728.7573 | 1.8142 | 0 | 350.7 | 58.9 | 76.27 | 29.45 | 2724.7112 | 210728.7573 | 207813.7204 | 1.3833 | 1.8142 | 1.6876 | 6.979 | 0 | 150 | 12 | 321.7 | 18.8374 | 59.2 | 76.3 | 29.6 | 2752.5378 | 210728.7573 | 210018.6356 | 0.33698 | 1.8142 | 1.5318 | 15.5669 | 0 | 1020 | 3 | 292.4 | 58.68 | 73.85 | 29.34 | 2704.3948 | 210018.6356 | 199719.5558 | 4.9039 | 1.5318 | 1.4641 | 4.4208 | 5YR | 5Y | 3 | 7 | 3 | 6 | Dark reddish brown | Yellow | 22.675 | 1.875 | 3.211 | 33.1974 | Dark reddish brown
DFP,FRD 1,2,3 | 3.315 | 1.9425 | 6.3 | 4.69 | 1.0827 | 0.40608 | 0.0781 | 0.047625 | 0.039775 | 0.0508 | 0.93254 | 0.0861 | 5.6675 | 12.95 | 3.2475 | 18.3725 | 6.9425 | 5.76 | 6.945 | 6.38 | 18.1425 | 6.255 | 7.775 | 4.8175 | 3.1625 | 5.9725 | 1020 | 3 | 384.6 | 59.6 | 76 | 29.8 | 2789.8599 | 212029.3554 | 1.8139 | 0 | 360.3 | 59.6 | 75.41 | 29.8 | 2789.8599 | 212029.3554 | 210383.3381 | 0.77632 | 1.8139 | 1.7126 | 5.5853 | 0 | 150 | 12 | 322.7 | 19.1819 | 59.27 | 75.79 | 29.635 | 2759.051 | 212029.3554 | 209108.4789 | 1.3776 | 1.8139 | 1.5432 | 14.9226 | 0 | 1040 | 3 | 292.2 | 58.6 | 74 | 29.3 | 2697.0259 | 209108.4789 | 199579.9149 | 4.5568 | 1.5432 | 1.4641 | 5.1284 | 5YR | 5Y | 3 | 7 | 3 | 6 | Dark reddish brown | Yellow | 21.5 | 2 | 2.6316 | 31.4776 | Dark reddish brown
DFP,FRD 1,2,3 | 3.335 | 1.715 | 6.215 | 4.59 | 0.9839 | 0.40995 | 0.078725 | 0.045375 | 0.03825 | 0.04975 | 0.93254 | 0.088275 | 5.8545 | 17.771 | 3.3264 | 15.764 | 6.2365 | 5.5346 | 8.1591 | 4.1001 | 14.5058 | 4.2009 | 9.2787 | 3.827 | 1.932 | 5.7506 | 1020 | 3 | 383.1 | 59.6 | 76.1 | 29.8 | 2789.8599 | 212308.3414 | 1.8045 | 0 | 352 | 59.57 | 75.87 | 29.785 | 2787.0521 | 212308.3414 | 211453.64 | 0.40258 | 1.8045 | 1.6647 | 7.7466 | 0 | 150 | 12 | 322.2 | 18.9013 | 59.4 | 75.32 | 29.7 | 2771.1675 | 212308.3414 | 208724.3334 | 1.6881 | 1.8045 | 1.5437 | 14.4525 | 0 | 1040 | 3 | 293.1 | 58.62 | 75 | 29.31 | 2698.8672 | 208724.3334 | 202415.0373 | 3.0228 | 1.5437 | 1.448 | 6.1962 | 5YR | 5Y | 3 | 7 | 3 | 6 | Dark reddish brown | Yellow | 22.3 | 2.05 | 1.4455 | 32.2907 | Dark reddish brown
DFP,FRD 1,2,3 | 3.77 | 1.77 | 5.7825 | 4.6525 | 1.5164 | 0.4234 | 0.074075 | 0.045325 | 0.03895 | 0.04875 | 0.93254 | 0.16503 | 9.5925 | 14.3425 | 3.305 | 15.2425 | 6.1625 | 5.725 | 7.635 | 4.0225 | 13.32 | 3.895 | 8.585 | 2.9075 | 1.9525 | 5.9325 | 1020 | 3 | 384.9 | 59.4 | 76.1 | 29.7 | 2771.1675 | 210885.844 | 1.8252 | 0 | 357 | 59.46 | 75.24 | 29.73 | 2776.7686 | 210885.844 | 208924.0702 | 0.93025 | 1.8252 | 1.7088 | 6.3777 | 0 | 150 | 12 | 323.5 | 18.9799 | 59.5 | 72.95 | 29.75 | 2780.5058 | 210885.844 | 202837.9016 | 3.8163 | 1.8252 | 1.5949 | 12.6175 | 0 | 1040 | 3 | 292.5 | 58.7 | 72.1 | 29.35 | 2706.2386 | 202837.9016 | 195119.8029 | 3.8051 | 1.5949 | 1.4991 | 6.0062 | 5YR | 5Y | 3 | 7 | 3 | 6 | Dark reddish brown | Yellow | 21.9 | 2.025 | 5.2562 | 32.8298 | Dark reddish brown
DFP,FRD 1,2,3 | 3.685 | 1.5925 | 5.5475 | 4.5725 | 1.3182 | 0.41707 | 0.073125 | 0.044625 | 0.038475 | 0.045125 | 0.93254 | 0.15732 | 5.6675 | 12.95 | 3.2475 | 18.3725 | 6.9425 | 5.76 | 6.945 | 6.38 | 18.1425 | 6.255 | 7.775 | 4.8175 | 3.1625 | 5.9725 | 1020 | 3 | 389 | 59.9 | 76.5 | 29.95 | 2818.0165 | 215578.2595 | 1.8044 | 0 | 357 | 59.48 | 75.47 | 29.74 | 2778.6369 | 215578.2595 | 209703.7279 | 2.725 | 1.8044 | 1.7024 | 5.6553 | 0 | 150 | 12 | 323.1 | 20.3962 | 59.26 | 75.06 | 29.63 | 2758.1201 | 215578.2595 | 207024.4959 | 3.9678 | 1.8044 | 1.5607 | 13.5091 | 0 | 1060 | 3 | 293.2 | 57.25 | 73.8 | 28.625 | 2574.1916 | 207024.4959 | 189975.3377 | 8.2353 | 1.5607 | 1.5434 | 1.1102 | 5YR | 5Y | 3 | 7 | 3 | 6 | Dark reddish brown | Yellow | 20.9 | 2.4 | 3.5294 | 32.2562 | Dark reddish brown
DFP,FRD 1,2,3 | 3.72 | 1.6025 | 5.3775 | 4.52 | 1.4335 | 0.28692 | 0.0725 | 0.043575 | 0.03825 | 0.04605 | 0.93254 | 0.1664 | 5.8545 | 17.771 | 3.3264 | 15.764 | 6.2365 | 5.5346 | 8.1591 | 4.1001 | 14.5058 | 4.2009 | 9.2787 | 3.827 | 1.932 | 5.7506 | 1040 | 3 | 387.1 | 59.6 | 76.2 | 29.8 | 2789.8599 | 212587.3274 | 1.8209 | 0 | 355.1 | 59.61 | 75.39 | 29.805 | 2790.7962 | 212587.3274 | 210398.1265 | 1.0298 | 1.8209 | 1.6878 | 7.3121 | 0 | 150 | 12 | 323.5 | 19.66 | 59.15 | 75.26 | 29.575 | 2747.8902 | 212587.3274 | 206806.2184 | 2.7194 | 1.8209 | 1.5643 | 14.0937 | 0 | 1060 | 3 | 293.8 | 58 | 73.4 | 29 | 2642.0794 | 206806.2184 | 193928.6296 | 6.2269 | 1.5643 | 1.515 | 3.1501 | 5YR | 5Y | 3 | 7 | 3 | 6 | Dark reddish brown | Yellow | 20.4 | 2.9 | 3.6745 | 30.9058 | Dark reddish brown
DFP,FRD 1,2,3 | 3.55 | 1.4275 | 5.1325 | 4.4625 | 1.9386 | 0.38348 | 0.0792 | 0.046325 | 0.04325 | 0.045475 | 0.93254 | 0.16123 | 9.5925 | 14.3425 | 3.305 | 15.2425 | 6.1625 | 5.725 | 7.635 | 4.0225 | 13.32 | 3.895 | 8.585 | 2.9075 | 1.9525 | 5.9325 | 1040 | 3 | 386.7 | 59.6 | 76.3 | 29.8 | 2789.8599 | 212866.3134 | 1.8166 | 0 | 357.4 | 59.61 | 75.63 | 29.805 | 2790.7962 | 212866.3134 | 211067.9176 | 0.84485 | 1.8166 | 1.6933 | 6.7894 | 0 | 150 | 12 | 323.8 | 19.4256 | 59.59 | 75.25 | 29.795 | 2788.9238 | 212866.3134 | 209866.5178 | 1.4092 | 1.8166 | 1.5429 | 15.069 | 0 | 1060 | 3 | 293.1 | 57.39 | 73.8 | 28.695 | 2586.7969 | 209866.5178 | 190905.6108 | 9.0347 | 1.5429 | 1.5353 | 0.49075 | 5YR | 5Y | 3 | 7 | 3 | 6 | Dark reddish brown | Yellow | 20.65 | 2.65 | 3.2765 | 31.7042 | Dark reddish brown
DFP,FRD 1,2,3 | 4.1675 | 1.595 | 6.13 | 4.535 | 1.9752 | 0.40125 | 0.079825 | 0.04465 | 0.043325 | 0.051325 | 0.93254 | 0.19435 | 5.6675 | 12.95 | 3.2475 | 18.3725 | 6.9425 | 5.76 | 6.945 | 6.38 | 18.1425 | 6.255 | 7.775 | 4.8175 | 3.1625 | 5.9725 | 1040 | 3 | 386.9 | 59.48 | 76.1 | 29.74 | 2778.6369 | 211454.2692 | 1.8297 | 0 | 355.1 | 59.47 | 75.25 | 29.735 | 2777.7027 | 211454.2692 | 209022.1269 | 1.1502 | 1.8297 | 1.6989 | 7.1512 | 0 | 150 | 12 | 322.8 | 19.8575 | 59.22 | 75.22 | 29.61 | 2754.398 | 211454.2692 | 207185.8143 | 2.0186 | 1.8297 | 1.558 | 14.8487 | 0 | 1060 | 3 | 291.4 | 57.02 | 74.2 | 28.51 | 2553.5497 | 207185.8143 | 189473.3844 | 8.5491 | 1.558 | 1.5379 | 1.2885 | 5YR | 5Y | 3 | 7 | 3 | 6 | Dark reddish brown | Yellow | 20.525 | 2.775 | 2.4967 | 31.5664 | Dark reddish brown
DFP,FRD 1,2,3 | 3.61 | 1.6125 | 5.7875 | 4.645 | 2.0655 | 0.4011 | 0.07955 | 0.04615 | 0.045175 | 0.0519 | 0.93254 | 0.17975 | 5.8545 | 17.771 | 3.3264 | 15.764 | 6.2365 | 5.5346 | 8.1591 | 4.1001 | 14.5058 | 4.2009 | 9.2787 | 3.827 | 1.932 | 5.7506 | 1060 | 3 | 384 | 59.4 | 76.2 | 29.7 | 2771.1675 | 211162.9607 | 1.8185 | 0 | 350 | 59.24 | 75.06 | 29.62 | 2756.2587 | 211162.9607 | 206884.7797 | 2.026 | 1.8185 | 1.6918 | 6.9694 | 0 | 150 | 12 | 322.1 | 19.2176 | 59.19 | 75.79 | 29.595 | 2751.608 | 211162.9607 | 208544.3693 | 1.2401 | 1.8185 | 1.5445 | 15.0665 | 0 | 1060 | 3 | 291.4 | 58 | 72.4 | 29 | 2642.0794 | 208544.3693 | 191286.5501 | 8.2754 | 1.5445 | 1.5234 | 1.3691 | 5YR | 5Y | 3 | 7 | 3 | 6 | Dark reddish brown | Yellow | 20.5875 | 2.7125 | 4.9869 | 31.3624 | Dark reddish brown
DFP,FRD 1,2,3 | 3.7375 | 1.78 | 5.74 | 5.0175 | 0.89397 | 0.44675 | 0.074975 | 0.051425 | 0.04155 | 0.052875 | 0.93254 | 0.057025 | 9.5925 | 14.3425 | 3.305 | 15.2425 | 6.1625 | 5.725 | 7.635 | 4.0225 | 13.32 | 3.895 | 8.585 | 2.9075 | 1.9525 | 5.9325 | 1060 | 3 | 385.2 | 59.7 | 76.5 | 29.85 | 2799.2297 | 214141.0751 | 1.7988 | 0 | 356.2 | 59.68 | 75.25 | 29.84 | 2797.3545 | 214141.0751 | 210500.9279 | 1.6999 | 1.7988 | 1.6922 | 5.9295 | 0 | 150 | 12 | 308.9 | 24.7006 | 59.5 | 76.12 | 29.75 | 2780.5058 | 214141.0751 | 211652.1051 | 1.1623 | 1.7988 | 1.4595 | 18.8649 | 0 | 1080 | 3 | 279.7 | 57.8 | 74.2 | 28.9 | 2623.8896 | 211652.1051 | 194692.6083 | 8.0129 | 1.4595 | 1.4366 | 1.5654 | 5YR | 5Y | 3 | 7 | 3 | 6 | Dark reddish brown | Yellow | 19.5 | 2.8 | 3.0065 | 28.0142 | Dark reddish brown
DFP,FRD 1,2,3 | 3.5325 | 1.74 | 5.98 | 4.1975 | 1.0038 | 0.42785 | 0.07505 | 0.05165 | 0.040375 | 0.04975 | 0.93254 | 0.0532 | 5.6675 | 12.95 | 3.2475 | 18.3725 | 6.9425 | 5.76 | 6.945 | 6.38 | 18.1425 | 6.255 | 7.775 | 4.8175 | 3.1625 | 5.9725 | 1060 | 3 | 387.8 | 59.7 | 76.1 | 29.85 | 2799.2297 | 213021.3832 | 1.8205 | 0 | 355.9 | 59.67 | 75.92 | 29.835 | 2796.4172 | 213021.3832 | 212303.9901 | 0.33677 | 1.8205 | 1.6764 | 7.9158 | 0 | 150 | 12 | 323.7 | 19.8023 | 59.34 | 75.75 | 29.67 | 2765.572 | 213021.3832 | 209492.077 | 1.6568 | 1.8205 | 1.5452 | 15.1229 | 0 | 1080 | 3 | 295.3 | 57.6 | 74.2 | 28.8 | 2605.7626 | 209492.077 | 193347.5857 | 7.7065 | 1.5452 | 1.5273 | 1.1562 | 5YR | 5Y | 3 | 7 | 3 | 6 | Dark reddish brown | Yellow | 18.9 | 2.9 | 2.4967 | 28.866 | Dark reddish brown
DFP,FRD 1,2,3 | 3.805 | 1.7419 | 6.04 | 4.9675 | 0.93863 | 0.48347 | 0.07515 | 0.053375 | 0.041075 | 0.051325 | 0.93254 | 0.0766 | 5.8545 | 17.771 | 3.3264 | 15.764 | 6.2365 | 5.5346 | 8.1591 | 4.1001 | 14.5058 | 4.2009 | 9.2787 | 3.827 | 1.932 | 5.7506 | 1060 | 3 | 389 | 59.9 | 76.5 | 29.95 | 2818.0165 | 215578.2595 | 1.8044 | 0 | 358.4 | 59.5 | 75.97 | 29.75 | 2780.5058 | 215578.2595 | 211235.0293 | 2.0147 | 1.8044 | 1.6967 | 5.972 | 0 | 150 | 12 | 316.8 | 22.7904 | 59.87 | 75.5 | 29.935 | 2815.1945 | 215578.2595 | 212547.181 | 1.406 | 1.8044 | 1.4905 | 17.399 | 0 | 1080 | 3 | 294 | 58.8 | 74.2 | 29.4 | 2715.467 | 212547.181 | 201487.6533 | 5.2033 | 1.4905 | 1.4591 | 2.1031 | 5YR | 5Y | 3 | 7 | 3 | 6 | Dark reddish brown | Yellow | 19.2 | 2.85 | 3.0065 | 28.0156 | Dark reddish brown
DFP,FRD 1,2,3 | 3.8025 | 1.6875 | 5.79 | 4.5425 | 1.0906 | 0.46687 | 0.079875 | 0.045475 | 0.041725 | 0.052 | 0.93254 | 0.11157 | 9.5925 | 14.3425 | 3.305 | 15.2425 | 6.1625 | 5.725 | 7.635 | 4.0225 | 13.32 | 3.895 | 8.585 | 2.9075 | 1.9525 | 5.9325 | 1060 | 3 | 386.8 | 59.4 | 76.4 | 29.7 | 2771.1675 | 211717.1942 | 1.827 | 0 | 362.5 | 59.23 | 75.95 | 29.615 | 2755.3283 | 211717.1942 | 209267.1814 | 1.1572 | 1.827 | 1.7322 | 5.1851 | 0 | 150 | 12 | 324.2 | 19.3091 | 59.2 | 75.4 | 29.6 | 2752.5378 | 211717.1942 | 207541.3516 | 1.9724 | 1.827 | 1.5621 | 14.4977 | 0 | 1080 | 3 | 287.5 | 58.2 | 71.02 | 29.1 | 2660.3321 | 207541.3516 | 188936.784 | 8.9643 | 1.5621 | 1.5217 | 2.5879 | 5YR | 5Y | 3 | 7 | 3 | 6 | Dark reddish brown | Yellow | 19.05 | 2.875 | 7.0419 | 28.9879 | Dark reddish brown
DFP,FRD 1,2,3 | 3.82 | 1.7575 | 5.99 | 4.675 | 1.0804 | 0.45815 | 0.08015 | 0.0463 | 0.043175 | 0.05005 | 0.93254 | 0.11732 | 5.6675 | 12.95 | 3.2475 | 18.3725 | 6.9425 | 5.76 | 6.945 | 6.38 | 18.1425 | 6.255 | 7.775 | 4.8175 | 3.1625 | 5.9725 | 1080 | 3 | 388.8 | 59.3 | 76.2 | 29.65 | 2761.8448 | 210452.5728 | 1.8474 | 0 | 368 | 59.2 | 76.1 | 29.6 | 2752.5378 | 210452.5728 | 209468.1281 | 0.46778 | 1.8474 | 1.7568 | 4.905 | 0 | 150 | 12 | 320.5 | 21.3105 | 59.1 | 76 | 29.55 | 2743.2466 | 210452.5728 | 208486.7385 | 0.9341 | 1.8474 | 1.5373 | 16.7896 | 0 | 1100 | 3 | 293.1 | 58.3 | 72.5 | 29.15 | 2669.482 | 208486.7385 | 193537.4424 | 7.1704 | 1.5373 | 1.5144 | 1.4853 | 5YR | 5Y | 3 | 7 | 3 | 6 | Dark reddish brown | Yellow | 8.6 | 4.5 | 4.8556 | 13.0241 | Dark reddish brown
DFP,FRD 1,2,3 | 3.78 | 1.695 | 6.0925 | 4.7525 | 1.1245 | 0.46355 | 0.08035 | 0.047475 | 0.04445 | 0.053 | 0.93254 | 0.12302 | 5.8545 | 17.771 | 3.3264 | 15.764 | 6.2365 | 5.5346 | 8.1591 | 4.1001 | 14.5058 | 4.2009 | 9.2787 | 3.827 | 1.932 | 5.7506 | 1080 | 3 | 387.6 | 59.3 | 76.2 | 29.65 | 2761.8448 | 210452.5728 | 1.8417 | 0 | 364 | 59.2 | 76.1 | 29.6 | 2752.5378 | 210452.5728 | 209468.1281 | 0.46778 | 1.8417 | 1.7377 | 5.6474 | 0 | 150 | 12 | 320.9 | 20.7853 | 59.1 | 75.9 | 29.55 | 2743.2466 | 210452.5728 | 208212.4138 | 1.0644 | 1.8417 | 1.5412 | 16.3177 | 0 | 1100 | 3 | 293.5 | 57.6 | 73.4 | 28.8 | 2605.7626 | 208212.4138 | 191262.9756 | 8.1405 | 1.5412 | 1.5345 | 0.4333 | 5YR | 5Y | 3 | 7 | 3 | 6 | Dark reddish brown | Yellow | 8.5 | 4.3 | 3.6745 | 13.0436 | Dark reddish brown
DFP,FRD 1,2,3 | 3.3225 | 1.8025 | 6.075 | 4.6325 | 0.92665 | 0.39062 | 0.074975 | 0.044725 | 0.03655 | 0.05445 | 0.93254 | 0.088975 | 9.5925 | 14.3425 | 3.305 | 15.2425 | 6.1625 | 5.725 | 7.635 | 4.0225 | 13.32 | 3.895 | 8.585 | 2.9075 | 1.9525 | 5.9325 | 1080 | 3 | 389 | 59.5 | 75.9 | 29.75 | 2780.5058 | 211040.3939 | 1.8432 | 0 | 367.7 | 59.4 | 75.8 | 29.7 | 2771.1675 | 211040.3939 | 210054.4938 | 0.46716 | 1.8432 | 1.7505 | 5.0319 | 0 | 150 | 12 | 321.6 | 20.9577 | 59.2 | 75.7 | 29.6 | 2752.5378 | 211040.3939 | 208367.1129 | 1.2667 | 1.8432 | 1.5434 | 16.2658 | 0 | 1100 | 3 | 293.1 | 57.4 | 73.6 | 28.7 | 2587.6985 | 208367.1129 | 190454.6061 | 8.5966 | 1.5434 | 1.5389 | 0.29029 | 5YR | 5Y | 3 | 7 | 3 | 6 | Dark reddish brown | Yellow | 8.55 | 4.4 | 3.0303 | 13.158 | Dark reddish brown
DFP,FRD 1,2,3 | 3.37 | 1.85 | 6.1425 | 4.71 | 1.0969 | 0.39692 | 0.07505 | 0.0464 | 0.037075 | 0.050125 | 0.93254 | 0.090025 | 5.6675 | 12.95 | 3.2475 | 18.3725 | 6.9425 | 5.76 | 6.945 | 6.38 | 18.1425 | 6.255 | 7.775 | 4.8175 | 3.1625 | 5.9725 | 1080 | 3 | 386.5 | 58.9 | 75.95 | 29.45 | 2724.7112 | 206941.8128 | 1.8677 | 0 | 371.1 | 58.7 | 75.9 | 29.35 | 2706.2386 | 206941.8128 | 205403.5096 | 0.74335 | 1.8677 | 1.8067 | 3.2654 | 0 | 150 | 12 | 327.7 | 17.9432 | 58.6 | 75.5 | 29.3 | 2697.0259 | 206941.8128 | 203625.4537 | 1.6026 | 1.8677 | 1.6093 | 13.8326 | 0 | 1080 | 3 | 297 | 58 | 74.2 | 29 | 2642.0794 | 203625.4537 | 196042.2931 | 3.7241 | 1.6093 | 1.515 | 5.8626 | 5YR | 5Y | 3 | 7 | 3 | 6 | Dark reddish brown | Yellow | 22.1 | 2.3 | 2.3041 | 33.481 | Dark reddish brown
DFP,FRD 1,2,3 | 3.4475 | 1.665 | 6.065 | 4.59 | 0.99685 | 0.40592 | 0.07515 | 0.044925 | 0.03555 | 0.046725 | 0.93254 | 0.08995 | 5.8545 | 17.771 | 3.3264 | 15.764 | 6.2365 | 5.5346 | 8.1591 | 4.1001 | 14.5058 | 4.2009 | 9.2787 | 3.827 | 1.932 | 5.7506 | 1100 | 3 | 385.4 | 59.4 | 76.8 | 29.7 | 2771.1675 | 212825.6612 | 1.8109 | 0 | 360.9 | 58.9 | 75.99 | 29.45 | 2724.7112 | 212825.6612 | 207050.8012 | 2.7134 | 1.8109 | 1.7431 | 3.7452 | 0 | 150 | 12 | 337.5 | 14.1926 | 59.74 | 74.57 | 29.87 | 2802.9821 | 212825.6612 | 209018.3721 | 1.7889 | 1.8109 | 1.6147 | 10.8335 | 0 | 1100 | 3 | 259 | 58 | 73.2 | 29 | 2642.0794 | 209018.3721 | 193400.2137 | 7.4721 | 1.6147 | 1.3392 | 17.062 | 5YR | 5Y | 3 | 7 | 3 | 6 | Dark reddish brown | Yellow | 21.9 | 2.4 | 4.6875 | 29.3283 | Dark reddish brown
DFP,FRD 1,2,3 | 3.7125 | 1.7125 | 5.63 | 4.5425 | 1.4952 | 0.4263 | 0.07655 | 0.0466 | 0.041075 | 0.0482 | 0.93254 | 0.16312 | 9.5925 | 14.3425 | 3.305 | 15.2425 | 6.1625 | 5.725 | 7.635 | 4.0225 | 13.32 | 3.895 | 8.585 | 2.9075 | 1.9525 | 5.9325 | 1100 | 3 | 387.5 | 58.7 | 76.5 | 29.35 | 2706.2386 | 207027.2527 | 1.8717 | 0 | 358.7 | 58.6 | 75.93 | 29.3 | 2697.0259 | 207027.2527 | 204785.1749 | 1.083 | 1.8717 | 1.7516 | 6.4188 | 0 | 150 | 12 | 327.7 | 18.2484 | 58.5 | 74.57 | 29.25 | 2687.8289 | 207027.2527 | 200431.3984 | 3.186 | 1.8717 | 1.635 | 12.6493 | 0 | 1100 | 3 | 304.3 | 58 | 73.2 | 29 | 2642.0794 | 200431.3984 | 193400.2137 | 3.508 | 1.635 | 1.5734 | 3.7647 | 5YR | 5Y | 3 | 7 | 3 | 6 | Dark reddish brown | Yellow | 22 | 2.35 | 4.3137 | 34.6153 | Dark reddish brown
DFP,FRD 1,2,3 | 3.63 | 1.685 | 5.705 | 4.5525 | 1.304 | 0.42623 | 0.076175 | 0.04585 | 0.041175 | 0.0458 | 0.93254 | 0.1534 | 5.6675 | 12.95 | 3.2475 | 18.3725 | 6.9425 | 5.76 | 6.945 | 6.38 | 18.1425 | 6.255 | 7.775 | 4.8175 | 3.1625 | 5.9725 | 1100 | 3 | 386.4 | 59.2 | 76.1 | 29.6 | 2752.5378 | 209468.1281 | 1.8447 | 0 | 360.1 | 59.1 | 75.87 | 29.55 | 2743.2466 | 209468.1281 | 208130.1164 | 0.63877 | 1.8447 | 1.7302 | 6.2073 | 0 | 150 | 12 | 329.2 | 17.3755 | 59.2 | 74.45 | 29.6 | 2752.5378 | 209468.1281 | 204926.4407 | 2.1682 | 1.8447 | 1.6064 | 12.9151 | 0 | 1100 | 3 | 302.7 | 58 | 74.2 | 29 | 2642.0794 | 204926.4407 | 196042.2931 | 4.3353 | 1.6064 | 1.5441 | 3.8829 | 5YR | 5Y | 3 | 7 | 3 | 6 | Dark reddish brown | Yellow | 21.95 | 2.375 | 2.4967 | 33.892 | Dark reddish brown
DFP,FRD 1,2,3 | 3.6075 | 1.6525 | 5.5275 | 4.52 | 1.4206 | 0.29094 | 0.076075 | 0.044025 | 0.04095 | 0.049075 | 0.93254 | 0.16473 | 5.8545 | 17.771 | 3.3264 | 15.764 | 6.2365 | 5.5346 | 8.1591 | 4.1001 | 14.5058 | 4.2009 | 9.2787 | 3.827 | 1.932 | 5.7506 | 1000 | 6 | 386.6 | 59.4 | 76.2 | 29.7 | 2771.1675 | 211162.9607 | 1.8308 | 0 | 356.4 | 59.34 | 75.71 | 29.67 | 2765.572 | 211162.9607 | 209381.4541 | 0.84366 | 1.8308 | 1.7022 | 7.0273 | 0 | 150 | 12 | 331.4 | 16.6566 | 59.79 | 74.04 | 29.895 | 2807.676 | 211162.9607 | 207880.3303 | 1.5545 | 1.8308 | 1.5942 | 12.9247 | 0 | 1000 | 6 | 302.3 | 59.09 | 73.59 | 29.545 | 2742.3183 | 207880.3303 | 201807.2035 | 2.9215 | 1.5942 | 1.498 | 6.0358 | 5YR | 5Y | 3 | 7 | 3 | 6 | Dark reddish brown | Yellow | 21.526 | 2.6 | 3.4252 | 32.2451 | Dark reddish brown
DFP,FRD 1,2,3 | 3.6075 | 1.485 | 5.285 | 4.5725 | 1.9598 | 0.38057 | 0.076725 | 0.04505 | 0.041125 | 0.046025 | 0.93254 | 0.16312 | 9.5925 | 14.3425 | 3.305 | 15.2425 | 6.1625 | 5.725 | 7.635 | 4.0225 | 13.32 | 3.895 | 8.585 | 2.9075 | 1.9525 | 5.9325 | 1000 | 6 | 385 | 59.2 | 76.1 | 29.6 | 2752.5378 | 209468.1281 | 1.838 | 0 | 358.6 | 59.17 | 75.48 | 29.585 | 2749.7488 | 209468.1281 | 207551.0388 | 0.91522 | 1.838 | 1.7278 | 5.9968 | 0 | 150 | 12 | 330.4 | 16.5254 | 59.78 | 74.35 | 29.89 | 2806.7369 | 209468.1281 | 208680.8878 | 0.37583 | 1.838 | 1.5833 | 13.8581 | 0 | 1000 | 6 | 301.1 | 59.39 | 73.45 | 29.695 | 2770.2345 | 208680.8878 | 203473.7232 | 2.4953 | 1.5833 | 1.4798 | 6.5359 | 5YR | 5Y | 3 | 7 | 3 | 6 | Dark reddish brown | Yellow | 21.2313 | 2.79 | 3.4823 | 31.418 | Dark reddish brown
DFP,FRD 1,2,3 | 4.2225 | 1.5025 | 5.9725 | 4.555 | 1.9893 | 0.3921 | 0.076775 | 0.043425 | 0.040625 | 0.05065 | 0.93254 | 0.19828 | 5.6675 | 12.95 | 3.2475 | 18.3725 | 6.9425 | 5.76 | 6.945 | 6.38 | 18.1425 | 6.255 | 7.775 | 4.8175 | 3.1625 | 5.9725 | 1000 | 6 | 384.6 | 59.6 | 76 | 29.8 | 2789.8599 | 212029.3554 | 1.8139 | 0 | 361.4 | 59.39 | 75.65 | 29.695 | 2770.2345 | 212029.3554 | 209568.2391 | 1.1607 | 1.8139 | 1.7245 | 4.9287 | 0 | 150 | 12 | 329.3 | 16.7932 | 60.1 | 74.02 | 30.05 | 2836.866 | 212029.3554 | 209984.8228 | 0.96427 | 1.8139 | 1.5682 | 13.5449 | 0 | 1000 | 6 | 300.8 | 59.18 | 73.2 | 29.59 | 2750.6783 | 209984.8228 | 201349.6523 | 4.1123 | 1.5682 | 1.4939 | 4.7372 | 5YR | 5Y | 3 | 7 | 3 | 6 | Dark reddish brown | Yellow | 21.2296 | 2.695 | 3.6842 | 31.7154 | Dark reddish brown
DFP,FRD 1,2,3 | 3.7225 | 1.5625 | 5.6375 | 4.645 | 2.0784 | 0.39708 | 0.075975 | 0.0457 | 0.042475 | 0.048875 | 0.93254 | 0.18143 | 5.8545 | 17.771 | 3.3264 | 15.764 | 6.2365 | 5.5346 | 8.1591 | 4.1001 | 14.5058 | 4.2009 | 9.2787 | 3.827 | 1.932 | 5.7506 | 1000 | 6 | 386.2 | 59.5 | 76.4 | 29.75 | 2780.5058 | 212430.6468 | 1.818 | 0 | 359.2 | 59.56 | 75.27 | 29.78 | 2786.1164 | 212430.6468 | 209710.9828 | 1.2803 | 1.818 | 1.7128 | 5.785 | 0 | 150 | 12 | 329.2 | 17.3147 | 59.94 | 74.75 | 29.97 | 2821.7813 | 212430.6468 | 210928.1558 | 0.70729 | 1.818 | 1.5607 | 14.152 | 0 | 1000 | 6 | 301.1 | 59.12 | 73.79 | 29.56 | 2745.1036 | 210928.1558 | 202561.1913 | 3.9667 | 1.5607 | 1.4865 | 4.7578 | 5YR | 5Y | 3 | 7 | 3 | 6 | Dark reddish brown | Yellow | 21.2304 | 2.7425 | 3.4162 | 31.5583 | Dark reddish brown
DFP,FRD 1,2,3 | 3.68 | 1.7225 | 5.5875 | 4.9075 | 0.87277 | 0.44965 | 0.07745 | 0.0527 | 0.043675 | 0.052325 | 0.93254 | 0.055125 | 9.5925 | 14.3425 | 3.305 | 15.2425 | 6.1625 | 5.725 | 7.635 | 4.0225 | 13.32 | 3.895 | 8.585 | 2.9075 | 1.9525 | 5.9325 | 1020 | 6 | 383 | 59.4 | 76.1 | 29.7 | 2771.1675 | 210885.844 | 1.8161 | 0 | 360.7 | 59.3 | 74.7 | 29.65 | 2761.8448 | 210885.844 | 206309.8056 | 2.1699 | 1.8161 | 1.7483 | 3.7336 | 0 | 150 | 12 | 330 | 16.0606 | 60.07 | 74.22 | 30.035 | 2834.0346 | 210885.844 | 210342.0466 | 0.25786 | 1.8161 | 1.5689 | 13.6154 | 0 | 1020 | 6 | 300.5 | 59 | 73.7 | 29.5 | 2733.971 | 210342.0466 | 201493.6632 | 4.2067 | 1.5689 | 1.4914 | 4.9406 | 5YR | 5Y | 3 | 7 | 3 | 6 | Dark reddish brown | Yellow | 21.0095 | 4.5 | 3.1537 | 31.3328 | Dark reddish brown
DFP,FRD 1,2,3 | 3.4775 | 1.8325 | 6.1375 | 4.1775 | 0.9896 | 0.437 | 0.0781 | 0.052875 | 0.043075 | 0.050425 | 0.93254 | 0.049275 | 5.6675 | 12.95 | 3.2475 | 18.3725 | 6.9425 | 5.76 | 6.945 | 6.38 | 18.1425 | 6.255 | 7.775 | 4.8175 | 3.1625 | 5.9725 | 1020 | 6 | 386 | 59.3 | 76.2 | 29.65 | 2761.8448 | 210452.5728 | 1.8341 | 0 | 360.9 | 59.2 | 74.66 | 29.6 | 2752.5378 | 210452.5728 | 205504.4736 | 2.3512 | 1.8341 | 1.7562 | 4.2514 | 0 | 150 | 12 | 327.8 | 17.7547 | 59.85 | 74.67 | 29.925 | 2813.3139 | 210452.5728 | 210070.1484 | 0.18172 | 1.8341 | 1.5604 | 14.9231 | 0 | 1020 | 6 | 300.6 | 58.8 | 73.2 | 29.4 | 2715.467 | 210070.1484 | 198772.1863 | 5.3782 | 1.5604 | 1.5123 | 3.0855 | 5YR | 5Y | 3 | 7 | 3 | 6 | Dark reddish brown | Yellow | 20.1526 | 4.38 | 3.937 | 30.4764 | Dark reddish brown
DFP,FRD 1,2,3 | 3.6925 | 1.7919 | 6.19 | 4.9675 | 0.92568 | 0.4875 | 0.078725 | 0.053825 | 0.043775 | 0.05435 | 0.93254 | 0.074925 | 5.8545 | 17.771 | 3.3264 | 15.764 | 6.2365 | 5.5346 | 8.1591 | 4.1001 | 14.5058 | 4.2009 | 9.2787 | 3.827 | 1.932 | 5.7506 | 1020 | 6 | 387.9 | 59.4 | 76.1 | 29.7 | 2771.1675 | 210885.844 | 1.8394 | 0 | 358.6 | 59.3 | 74.18 | 29.65 | 2761.8448 | 210885.844 | 204873.6463 | 2.8509 | 1.8394 | 1.7503 | 4.8406 | 0 | 150 | 12 | 330.3 | 17.4387 | 59.7 | 73.9 | 29.85 | 2799.2297 | 210885.844 | 206863.0778 | 1.9076 | 1.8394 | 1.5967 | 13.1933 | 0 | 1020 | 6 | 301.1 | 59 | 73.5 | 29.5 | 2733.971 | 206863.0778 | 200946.869 | 2.86 | 1.5967 | 1.4984 | 6.1566 | 5YR | 5Y | 3 | 7 | 3 | 6 | Dark reddish brown | Yellow | 20.6574 | 4.44 | 3.4166 | 30.9532 | Dark reddish brown
DFP,FRD 1,2,3 | 3.86 | 1.745 | 5.9425 | 4.6525 | 1.1118 | 0.46398 | 0.0774 | 0.0442 | 0.0396 | 0.05255 | 0.93254 | 0.11348 | 9.5925 | 14.3425 | 3.305 | 15.2425 | 6.1625 | 5.725 | 7.635 | 4.0225 | 13.32 | 3.895 | 8.585 | 2.9075 | 1.9525 | 5.9325 | 1020 | 6 | 383.1 | 59.6 | 76.1 | 29.8 | 2789.8599 | 212308.3414 | 1.8045 | 0 | 363.8 | 59.68 | 74.7 | 29.84 | 2797.3545 | 212308.3414 | 208962.3829 | 1.576 | 1.8045 | 1.741 | 3.5173 | 0 | 150 | 12 | 329.3 | 16.3377 | 59.6 | 74.02 | 29.8 | 2789.8599 | 212308.3414 | 206505.4328 | 2.7332 | 1.8045 | 1.5946 | 11.6279 | 0 | 1020 | 6 | 300.2 | 58.9 | 73.5 | 29.45 | 2724.7112 | 206505.4328 | 200266.2704 | 3.0213 | 1.5946 | 1.499 | 5.9968 | 5YR | 5Y | 3 | 7 | 3 | 6 | Dark reddish brown | Yellow | 20.405 | 4.41 | 3.4166 | 30.5872 | Dark reddish brown
DFP,FRD 1,2,3 | 3.875 | 1.665 | 5.8325 | 4.695 | 1.0945 | 0.449 | 0.0771 | 0.045075 | 0.040475 | 0.049375 | 0.93254 | 0.12125 | 5.6675 | 12.95 | 3.2475 | 18.3725 | 6.9425 | 5.76 | 6.945 | 6.38 | 18.1425 | 6.255 | 7.775 | 4.8175 | 3.1625 | 5.9725 | 1040 | 6 | 384.4 | 59.4 | 76.1 | 29.7 | 2771.1675 | 210885.844 | 1.8228 | 0 | 362.3 | 59.97 | 74.21 | 29.985 | 2824.6067 | 210885.844 | 209614.0604 | 0.60307 | 1.8228 | 1.7284 | 5.1774 | 0 | 150 | 12 | 328.4 | 17.0524 | 59.85 | 74.45 | 29.925 | 2813.3139 | 210885.844 | 209451.2193 | 0.68028 | 1.8228 | 1.5679 | 13.983 | 0 | 1040 | 6 | 304.3 | 58.8 | 73.6 | 29.4 | 2715.467 | 209451.2193 | 199858.3731 | 4.58 | 1.5679 | 1.5226 | 2.891 | 5YR | 5Y | 3 | 7 | 3 | 6 | Dark reddish brown | Yellow | 20.5312 | 4.425 | 3.2852 | 31.2604 | Dark reddish brown
DFP,FRD 1,2,3 | 3.8925 | 1.645 | 5.9425 | 4.7525 | 1.1374 | 0.45953 | 0.076775 | 0.047025 | 0.04175 | 0.049975 | 0.93254 | 0.1247 | 5.8545 | 17.771 | 3.3264 | 15.764 | 6.2365 | 5.5346 | 8.1591 | 4.1001 | 14.5058 | 4.2009 | 9.2787 | 3.827 | 1.932 | 5.7506 | 1040 | 6 | 384.9 | 59.4 | 76.1 | 29.7 | 2771.1675 | 210885.844 | 1.8252 | 0 | 359.3 | 59.51 | 73.93 | 29.755 | 2781.4406 | 210885.844 | 205631.8999 | 2.4914 | 1.8252 | 1.7473 | 4.266 | 0 | 150 | 12 | 327.4 | 17.5626 | 59.56 | 74.44 | 29.78 | 2786.1164 | 210885.844 | 207398.5062 | 1.6537 | 1.8252 | 1.5786 | 13.5087 | 0 | 1040 | 6 | 301.9 | 58.6 | 73.3 | 29.3 | 2697.0259 | 207398.5062 | 197691.9968 | 4.6801 | 1.5786 | 1.5271 | 3.2611 | 5YR | 5Y | 3 | 7 | 3 | 6 | Dark reddish brown | Yellow | 20.4681 | 4.4175 | 3.6794 | 31.2573 | Dark reddish brown
DFP,FRD 1,2,3 | 3.265 | 1.745 | 5.9225 | 4.5225 | 0.90545 | 0.39353 | 0.07745 | 0.046 | 0.038675 | 0.0539 | 0.93254 | 0.087075 | 9.5925 | 14.3425 | 3.305 | 15.2425 | 6.1625 | 5.725 | 7.635 | 4.0225 | 13.32 | 3.895 | 8.585 | 2.9075 | 1.9525 | 5.9325 | 1040 | 6 | 384.2 | 59.4 | 76.2 | 29.7 | 2771.1675 | 211162.9607 | 1.8194 | 0 | 362.9 | 59.57 | 74.36 | 29.785 | 2787.0521 | 211162.9607 | 207245.1914 | 1.8553 | 1.8194 | 1.7511 | 3.7584 | 0 | 150 | 12 | 330.3 | 16.3185 | 59.73 | 74.53 | 29.865 | 2802.0437 | 211162.9607 | 208836.3202 | 1.1018 | 1.8194 | 1.5816 | 13.0714 | 0 | 1040 | 6 | 301 | 58.9 | 73.8 | 29.45 | 2724.7112 | 208836.3202 | 201083.6838 | 3.7123 | 1.5816 | 1.4969 | 5.3573 | 5YR | 5Y | 3 | 7 | 3 | 6 | Dark reddish brown | Yellow | 20.4996 | 4.4213 | 3.1496 | 30.6857 | Dark reddish brown
DFP,FRD 1,2,3 | 3.315 | 1.9425 | 6.3 | 4.69 | 1.0827 | 0.40608 | 0.0781 | 0.047625 | 0.039775 | 0.0508 | 0.93254 | 0.0861 | 5.6675 | 12.95 | 3.2475 | 18.3725 | 6.9425 | 5.76 | 6.945 | 6.38 | 18.1425 | 6.255 | 7.775 | 4.8175 | 3.1625 | 5.9725 | 1040 | 6 | 389.2 | 59.5 | 76.3 | 29.75 | 2780.5058 | 212152.5962 | 1.8345 | 0 | 364 | 59.74 | 74.41 | 29.87 | 2802.9821 | 212152.5962 | 208569.895 | 1.6887 | 1.8345 | 1.7452 | 4.8683 | 0 | 150 | 12 | 330.1 | 17.9037 | 59.71 | 74.19 | 29.855 | 2800.1676 | 212152.5962 | 207744.4331 | 2.0778 | 1.8345 | 1.589 | 13.3853 | 0 | 1040 | 6 | 302.2 | 58.8 | 73.7 | 29.4 | 2715.467 | 207744.4331 | 200129.9198 | 3.6653 | 1.589 | 1.51 | 4.9688 | 5YR | 5Y | 3 | 7 | 3 | 6 | Dark reddish brown | Yellow | 20.4839 | 4.652 | 3.4076 | 30.931 | Dark reddish brown
DFP,FRD 1,2,3 | 3.335 | 1.715 | 6.215 | 4.59 | 0.9839 | 0.40995 | 0.078725 | 0.045375 | 0.03825 | 0.04975 | 0.93254 | 0.088275 | 5.8545 | 17.771 | 3.3264 | 15.764 | 6.2365 | 5.5346 | 8.1591 | 4.1001 | 14.5058 | 4.2009 | 9.2787 | 3.827 | 1.932 | 5.7506 | 1040 | 6 | 387.1 | 59.6 | 76.2 | 29.8 | 2789.8599 | 212587.3274 | 1.8209 | 0 | 356.7 | 59.5 | 75.83 | 29.75 | 2780.5058 | 212587.3274 | 210845.7585 | 0.81923 | 1.8209 | 1.6918 | 7.0921 | 0 | 150 | 12 | 326.5 | 18.5605 | 59.49 | 75.67 | 29.745 | 2779.5713 | 212587.3274 | 210330.1605 | 1.0618 | 1.8209 | 1.5523 | 14.7497 | 0 | 1040 | 6 | 294.7 | 58.2 | 73.8 | 29.1 | 2660.3321 | 210330.1605 | 196332.5071 | 6.6551 | 1.5523 | 1.501 | 3.3045 | 5YR | 5Y | 3 | 7 | 3 | 6 | Dark reddish brown | Yellow | 20.1944 | 5.7 | 3.1496 | 30.3123 | Dark reddish brown
DFP,FRD 1,2,3 | 3.77 | 1.77 | 5.7825 | 4.6525 | 1.5164 | 0.4234 | 0.074075 | 0.045325 | 0.03895 | 0.04875 | 0.93254 | 0.16503 | 9.5925 | 14.3425 | 3.305 | 15.2425 | 6.1625 | 5.725 | 7.635 | 4.0225 | 13.32 | 3.895 | 8.585 | 2.9075 | 1.9525 | 5.9325 | 1040 | 6 | 387.8 | 59.3 | 76.3 | 29.65 | 2761.8448 | 210728.7573 | 1.8403 | 0 | 356.5 | 59.1 | 76.2 | 29.55 | 2743.2466 | 210728.7573 | 209035.3878 | 0.80358 | 1.8403 | 1.7055 | 7.3265 | 0 | 150 | 12 | 319.7 | 21.3012 | 59.33 | 75.34 | 29.665 | 2764.6399 | 210728.7573 | 208287.9732 | 1.1583 | 1.8403 | 1.5349 | 16.5945 | 0 | 1040 | 6 | 291.3 | 57.6 | 73.5 | 28.8 | 2605.7626 | 208287.9732 | 191523.5519 | 8.0487 | 1.5349 | 1.521 | 0.90771 | 5YR | 5Y | 3 | 7 | 3 | 6 | Dark reddish brown | Yellow | 19.5783 | 5.23 | 3.6697 | 29.7779 | Dark reddish brown
DFP,FRD 1,2,3 | 3.685 | 1.5925 | 5.5475 | 4.5725 | 1.3182 | 0.41707 | 0.073125 | 0.044625 | 0.038475 | 0.045125 | 0.93254 | 0.15732 | 5.6675 | 12.95 | 3.2475 | 18.3725 | 6.9425 | 5.76 | 6.945 | 6.38 | 18.1425 | 6.255 | 7.775 | 4.8175 | 3.1625 | 5.9725 | 1040 | 6 | 389.9 | 59.5 | 76.3 | 29.75 | 2780.5058 | 212152.5962 | 1.8378 | 0 | 359.8 | 59.73 | 74.99 | 29.865 | 2802.0437 | 212152.5962 | 210125.2603 | 0.9556 | 1.8378 | 1.7123 | 6.8296 | 0 | 150 | 12 | 325.4 | 19.8218 | 58.87 | 76.37 | 29.435 | 2721.9363 | 212152.5962 | 207874.2731 | 2.0166 | 1.8378 | 1.5654 | 14.825 | 0 | 1040 | 6 | 298.3 | 58.6 | 73.8 | 29.3 | 2697.0259 | 207874.2731 | 199040.5097 | 4.2496 | 1.5654 | 1.4987 | 4.2597 | 5YR | 5Y | 3 | 7 | 3 | 6 | Dark reddish brown | Yellow | 20.5662 | 5.465 | 3.2765 | 30.8223 | Dark reddish brown
DFP,FRD 1,2,3 | 3.72 | 1.6025 | 5.3775 | 4.52 | 1.4335 | 0.28692 | 0.0725 | 0.043575 | 0.03825 | 0.04605 | 0.93254 | 0.1664 | 5.8545 | 17.771 | 3.3264 | 15.764 | 6.2365 | 5.5346 | 8.1591 | 4.1001 | 14.5058 | 4.2009 | 9.2787 | 3.827 | 1.932 | 5.7506 | 1040 | 6 | 388.2 | 59.3 | 76.1 | 29.65 | 2761.8448 | 210176.3883 | 1.847 | 0 | 360.3 | 59.46 | 75.2 | 29.73 | 2776.7686 | 210176.3883 | 208812.9994 | 0.64869 | 1.847 | 1.7255 | 6.581 | 0 | 150 | 12 | 326.1 | 19.0432 | 59.27 | 76.09 | 29.635 | 2759.051 | 210176.3883 | 209936.1942 | 0.11428 | 1.847 | 1.5533 | 15.9008 | 0 | 1040 | 6 | 289.8 | 57.8 | 73.4 | 28.9 | 2623.8896 | 209936.1942 | 192593.4967 | 8.2609 | 1.5533 | 1.5047 | 3.1291 | 5YR | 5Y | 3 | 7 | 3 | 6 | Dark reddish brown | Yellow | 20.0723 | 5.3475 | 3.548 | 30.2032 | Dark reddish brown
DFP,FRD 1,2,3 | 3.55 | 1.4275 | 5.1325 | 4.4625 | 1.9386 | 0.38348 | 0.0792 | 0.046325 | 0.04325 | 0.045475 | 0.93254 | 0.16123 | 9.5925 | 14.3425 | 3.305 | 15.2425 | 6.1625 | 5.725 | 7.635 | 4.0225 | 13.32 | 3.895 | 8.585 | 2.9075 | 1.9525 | 5.9325 | 1060 | 6 | 385.2 | 59.3 | 76 | 29.65 | 2761.8448 | 209900.2039 | 1.8352 | 0 | 355.8 | 59.38 | 75.39 | 29.69 | 2769.3017 | 209900.2039 | 208777.653 | 0.5348 | 1.8352 | 1.7042 | 7.1358 | 0 | 150 | 12 | 324 | 18.8889 | 59.2 | 75.16 | 29.6 | 2752.5378 | 209900.2039 | 206880.7425 | 1.4385 | 1.8352 | 1.5661 | 14.6602 | 0 | 1060 | 6 | 293.7 | 57.6 | 75.6 | 28.8 | 2605.7626 | 206880.7425 | 196995.6534 | 4.7782 | 1.5661 | 1.4909 | 4.8032 | 5YR | 5Y | 3 | 7 | 3 | 6 | Dark reddish brown | Yellow | 20.3192 | 5.4062 | 0.52632 | 30.2938 | Dark reddish brown
DFP,FRD 1,2,3 | 4.1675 | 1.595 | 6.13 | 4.535 | 1.9752 | 0.40125 | 0.079825 | 0.04465 | 0.043325 | 0.051325 | 0.93254 | 0.19435 | 5.6675 | 12.95 | 3.2475 | 18.3725 | 6.9425 | 5.76 | 6.945 | 6.38 | 18.1425 | 6.255 | 7.775 | 4.8175 | 3.1625 | 5.9725 | 1060 | 6 | 385.9 | 59.3 | 76.1 | 29.65 | 2761.8448 | 210176.3883 | 1.8361 | 0 | 358.6 | 59.31 | 75.83 | 29.655 | 2762.7763 | 210176.3883 | 209501.3305 | 0.32119 | 1.8361 | 1.7117 | 6.7749 | 0 | 150 | 12 | 323.5 | 19.289 | 59.28 | 76.09 | 29.64 | 2759.9821 | 210176.3883 | 210007.0408 | 0.080574 | 1.8361 | 1.5404 | 16.1024 | 0 | 1060 | 6 | 290 | 58 | 72.6 | 29 | 2642.0794 | 210007.0408 | 191814.966 | 8.6626 | 1.5404 | 1.5119 | 1.8534 | 5YR | 5Y | 3 | 7 | 3 | 6 | Dark reddish brown | Yellow | 20.1957 | 5.3769 | 4.5992 | 30.5334 | Dark reddish brown
DFP,FRD 1,2,3 | 3.61 | 1.6125 | 5.7875 | 4.645 | 2.0655 | 0.4011 | 0.07955 | 0.04615 | 0.045175 | 0.0519 | 0.93254 | 0.17975 | 5.8545 | 17.771 | 3.3264 | 15.764 | 6.2365 | 5.5346 | 8.1591 | 4.1001 | 14.5058 | 4.2009 | 9.2787 | 3.827 | 1.932 | 5.7506 | 1060 | 6 | 386.2 | 59.5 | 76.4 | 29.75 | 2780.5058 | 212430.6468 | 1.818 | 0 | 357.4 | 59.4 | 76.19 | 29.7 | 2771.1675 | 212430.6468 | 211135.2491 | 0.6098 | 1.818 | 1.6928 | 6.8895 | 0 | 150 | 12 | 333 | 15.976 | 59.27 | 76.91 | 29.635 | 2759.051 | 212430.6468 | 212198.6161 | 0.10923 | 1.818 | 1.5693 | 13.681 | 0 | 1060 | 6 | 297.1 | 58.3 | 74.2 | 29.15 | 2669.482 | 212198.6161 | 198075.5617 | 6.6556 | 1.5693 | 1.4999 | 4.4193 | 5YR | 5Y | 3 | 7 | 3 | 6 | Dark reddish brown | Yellow | 20.2575 | 5.3916 | 2.8796 | 30.3849 | Dark reddish brown
DFP,FRD 1,2,3 | 3.7375 | 1.78 | 5.74 | 5.0175 | 0.89397 | 0.44675 | 0.074975 | 0.051425 | 0.04155 | 0.052875 | 0.93254 | 0.057025 | 9.5925 | 14.3425 | 3.305 | 15.2425 | 6.1625 | 5.725 | 7.635 | 4.0225 | 13.32 | 3.895 | 8.585 | 2.9075 | 1.9525 | 5.9325 | 1060 | 6 | 383 | 59.4 | 76.1 | 29.7 | 2771.1675 | 210885.844 | 1.8161 | 0 | 359.6 | 59.3 | 75.92 | 29.65 | 2761.8448 | 210885.844 | 209679.2563 | 0.57215 | 1.8161 | 1.715 | 5.5694 | 0 | 150 | 12 | 322.3 | 18.8334 | 59.26 | 75.7 | 29.63 | 2758.1201 | 210885.844 | 208789.6927 | 0.99397 | 1.8161 | 1.5437 | 15.0037 | 0 | 1060 | 6 | 287.4 | 57.5 | 73.1 | 28.75 | 2596.7227 | 208789.6927 | 189820.4277 | 9.0853 | 1.5437 | 1.5141 | 1.9173 | 5YR | 5Y | 3 | 7 | 3 | 6 | Dark reddish brown | Yellow | 20.2266 | 5.3842 | 3.9422 | 30.6244 | Dark reddish brown
DFP,FRD 1,2,3 | 3.5325 | 1.74 | 5.98 | 4.1975 | 1.0038 | 0.42785 | 0.07505 | 0.05165 | 0.040375 | 0.04975 | 0.93254 | 0.0532 | 5.6675 | 12.95 | 3.2475 | 18.3725 | 6.9425 | 5.76 | 6.945 | 6.38 | 18.1425 | 6.255 | 7.775 | 4.8175 | 3.1625 | 5.9725 | 1060 | 6 | 386.4 | 59.4 | 76.1 | 29.7 | 2771.1675 | 210885.844 | 1.8323 | 0 | 356.9 | 59.3 | 75.1 | 29.65 | 2761.8448 | 210885.844 | 207414.5435 | 1.6461 | 1.8323 | 1.7207 | 6.0887 | 0 | 150 | 12 | 324.1 | 19.2225 | 59.1 | 75.9 | 29.55 | 2743.2466 | 210885.844 | 208212.4138 | 1.2677 | 1.8323 | 1.5566 | 15.0462 | 0 | 1060 | 6 | 249 | 58.2 | 74.4 | 29.1 | 2660.3321 | 208212.4138 | 197928.7064 | 4.939 | 1.5566 | 1.258 | 19.1801 | 7.5YR | 10YR | 4 | 7 | 6 | 3 | Brown | Yellow | 18.321 | 6.7 | 2.2339 | 23.0484 | Brown
DFP,FRD 1,2,3 | 3.805 | 1.7419 | 6.04 | 4.9675 | 0.93863 | 0.48347 | 0.07515 | 0.053375 | 0.041075 | 0.051325 | 0.93254 | 0.0766 | 5.8545 | 17.771 | 3.3264 | 15.764 | 6.2365 | 5.5346 | 8.1591 | 4.1001 | 14.5058 | 4.2009 | 9.2787 | 3.827 | 1.932 | 5.7506 | 1060 | 6 | 389.6 | 59.4 | 76.2 | 29.7 | 2771.1675 | 211162.9607 | 1.845 | 0 | 356.3 | 59.78 | 75.14 | 29.89 | 2806.7369 | 211162.9607 | 210898.2099 | 0.12538 | 1.845 | 1.6894 | 8.4324 | 0 | 150 | 12 | 326.3 | 19.3993 | 59.2 | 75.9 | 29.6 | 2752.5378 | 211162.9607 | 208917.6205 | 1.0633 | 1.845 | 1.5619 | 15.3473 | 0 | 1060 | 6 | 255 | 58.4 | 74.3 | 29.2 | 2678.6476 | 208917.6205 | 199023.5137 | 4.7359 | 1.5619 | 1.2813 | 17.966 | 7.5YR | 10YR | 4 | 7 | 6 | 3 | Brown | Yellow | 18.0659 | 6.8 | 2.4934 | 23.1471 | Brown
DFP,FRD 1,2,3 | 3.8025 | 1.6875 | 5.79 | 4.5425 | 1.0906 | 0.46687 | 0.079875 | 0.045475 | 0.041725 | 0.052 | 0.93254 | 0.11157 | 9.5925 | 14.3425 | 3.305 | 15.2425 | 6.1625 | 5.725 | 7.635 | 4.0225 | 13.32 | 3.895 | 8.585 | 2.9075 | 1.9525 | 5.9325 | 1060 | 6 | 385.2 | 59.4 | 76.1 | 29.7 | 2771.1675 | 210885.844 | 1.8266 | 0 | 356.5 | 59.3 | 75.5 | 29.65 | 2761.8448 | 210885.844 | 208519.2815 | 1.1222 | 1.8266 | 1.7097 | 6.4003 | 0 | 150 | 12 | 326.3 | 18.0509 | 59.4 | 75.4 | 29.7 | 2771.1675 | 210885.844 | 208946.0268 | 0.91984 | 1.8266 | 1.5616 | 14.5043 | 0 | 1060 | 6 | 246 | 58.5 | 74.3 | 29.25 | 2687.8289 | 208946.0268 | 199705.6846 | 4.4224 | 1.5616 | 1.2318 | 21.1209 | 7.5YR | 10YR | 4 | 7 | 6 | 3 | Brown | Yellow | 18.1935 | 6.75 | 2.3653 | 22.411 | Brown
DFP,FRD 1,2,3 | 3.82 | 1.7575 | 5.99 | 4.675 | 1.0804 | 0.45815 | 0.08015 | 0.0463 | 0.043175 | 0.05005 | 0.93254 | 0.11732 | 5.6675 | 12.95 | 3.2475 | 18.3725 | 6.9425 | 5.76 | 6.945 | 6.38 | 18.1425 | 6.255 | 7.775 | 4.8175 | 3.1625 | 5.9725 | 1060 | 6 | 384.9 | 59.4 | 76.2 | 29.7 | 2771.1675 | 211162.9607 | 1.8228 | 0 | 349.9 | 59.3 | 75.21 | 29.65 | 2761.8448 | 211162.9607 | 207718.3465 | 1.6313 | 1.8228 | 1.6845 | 7.5858 | 0 | 150 | 12 | 324 | 18.7963 | 59 | 75.3 | 29.5 | 2733.971 | 211162.9607 | 205868.0168 | 2.5075 | 1.8228 | 1.5738 | 13.6572 | 0 | 1060 | 6 | 253 | 57.9 | 74.2 | 28.95 | 2632.9767 | 205868.0168 | 195366.8679 | 5.1009 | 1.5738 | 1.295 | 17.7164 | 7.5YR | 10YR | 4 | 7 | 6 | 3 | Brown | Yellow | 18.1297 | 6.775 | 2.6247 | 23.478 | Brown
DFP,FRD 1,2,3 | 3.78 | 1.695 | 6.0925 | 4.7525 | 1.1245 | 0.46355 | 0.08035 | 0.047475 | 0.04445 | 0.053 | 0.93254 | 0.12302 | 5.8545 | 17.771 | 3.3264 | 15.764 | 6.2365 | 5.5346 | 8.1591 | 4.1001 | 14.5058 | 4.2009 | 9.2787 | 3.827 | 1.932 | 5.7506 | 1080 | 6 | 386.2 | 59.5 | 76.4 | 29.75 | 2780.5058 | 212430.6468 | 1.818 | 0 | 356.2 | 59.4 | 75.19 | 29.7 | 2771.1675 | 212430.6468 | 208364.0816 | 1.9143 | 1.818 | 1.7095 | 5.9679 | 0 | 150 | 12 | 323.5 | 19.3818 | 59.1 | 75.6 | 29.55 | 2743.2466 | 212430.6468 | 207389.4399 | 2.3731 | 1.818 | 1.5599 | 14.199 | 0 | 1080 | 6 | 255 | 58.5 | 74.1 | 29.25 | 2687.8289 | 207389.4399 | 199168.1189 | 3.9642 | 1.5599 | 1.2803 | 17.9209 | 7.5YR | 10YR | 4 | 7 | 6 | 3 | Brown | Yellow | 18.1616 | 6.7625 | 3.0105 | 23.2528 | Brown
DFP,FRD 1,2,3 | 3.3225 | 1.8025 | 6.075 | 4.6325 | 0.92665 | 0.39062 | 0.074975 | 0.044725 | 0.03655 | 0.05445 | 0.93254 | 0.088975 | 9.5925 | 14.3425 | 3.305 | 15.2425 | 6.1625 | 5.725 | 7.635 | 4.0225 | 13.32 | 3.895 | 8.585 | 2.9075 | 1.9525 | 5.9325 | 1080 | 6 | 387.9 | 59.4 | 76.1 | 29.7 | 2771.1675 | 210885.844 | 1.8394 | 0 | 355.9 | 59.58 | 75.5 | 29.79 | 2787.9879 | 210885.844 | 210493.0838 | 0.18624 | 1.8394 | 1.6908 | 8.0784 | 0 | 150 | 12 | 322.9 | 20.1301 | 59.2 | 75.3 | 29.6 | 2752.5378 | 210885.844 | 207266.0978 | 1.7164 | 1.8394 | 1.5579 | 15.3031 | 0 | 1080 | 6 | 251.43 | 58.6 | 74.1 | 29.3 | 2697.0259 | 207266.0978 | 199849.6175 | 3.5782 | 1.5579 | 1.2581 | 19.2441 | 7.5YR | 10YR | 4 | 7 | 6 | 3 | Brown | Yellow | 18.1457 | 6.4464 | 2.6281 | 22.829 | Brown
DFP,FRD 1,2,3 | 3.37 | 1.85 | 6.1425 | 4.71 | 1.0969 | 0.39692 | 0.07505 | 0.0464 | 0.037075 | 0.050125 | 0.93254 | 0.090025 | 5.6675 | 12.95 | 3.2475 | 18.3725 | 6.9425 | 5.76 | 6.945 | 6.38 | 18.1425 | 6.255 | 7.775 | 4.8175 | 3.1625 | 5.9725 | 1080 | 6 | 384.2 | 59.4 | 76.2 | 29.7 | 2771.1675 | 211162.9607 | 1.8194 | 0 | 356.7 | 59.3 | 75.43 | 29.65 | 2761.8448 | 211162.9607 | 208325.9523 | 1.3435 | 1.8194 | 1.7122 | 5.8934 | 0 | 150 | 12 | 324.2 | 18.5071 | 59.2 | 74.9 | 29.6 | 2752.5378 | 211162.9607 | 206165.0827 | 2.3668 | 1.8194 | 1.5725 | 13.5712 | 0 | 1080 | 6 | 239.43 | 58.6 | 74.1 | 29.3 | 2697.0259 | 206165.0827 | 199849.6175 | 3.0633 | 1.5725 | 1.1981 | 23.8136 | 7.5YR | 10YR | 4 | 7 | 6 | 3 | Brown | Yellow | 18.1536 | 6.6045 | 2.7559 | 21.749 | Brown
DFP,FRD 1,2,3 | 3.4475 | 1.665 | 6.065 | 4.59 | 0.99685 | 0.40592 | 0.07515 | 0.044925 | 0.03555 | 0.046725 | 0.93254 | 0.08995 | 5.8545 | 17.771 | 3.3264 | 15.764 | 6.2365 | 5.5346 | 8.1591 | 4.1001 | 14.5058 | 4.2009 | 9.2787 | 3.827 | 1.932 | 5.7506 | 1080 | 6 | 359.2 | 59.5 | 76.3 | 29.75 | 2780.5058 | 212152.5962 | 1.6931 | 0 | 350.2 | 59.4 | 75.2 | 29.7 | 2771.1675 | 212152.5962 | 208391.7933 | 1.7727 | 1.6931 | 1.6805 | 0.74611 | 0 | 150 | 12 | 325.9 | 10.2179 | 59.2 | 75.1 | 29.6 | 2752.5378 | 212152.5962 | 206715.5902 | 2.5628 | 1.6931 | 1.5766 | 6.8842 | 0 | 1080 | 6 | 244.9 | 58.8 | 73.7 | 29.4 | 2715.467 | 206715.5902 | 200129.9198 | 3.1859 | 1.5766 | 1.2237 | 22.3814 | 7.5YR | 10YR | 4 | 7 | 6 | 3 | Brown | Yellow | 18.1496 | 6.5254 | 3.4076 | 22.2098 | Brown
DFP,FRD 1,2,3 | 3.7125 | 1.7125 | 5.63 | 4.5425 | 1.4952 | 0.4263 | 0.07655 | 0.0466 | 0.041075 | 0.0482 | 0.93254 | 0.16312 | 9.5925 | 14.3425 | 3.305 | 15.2425 | 6.1625 | 5.725 | 7.635 | 4.0225 | 13.32 | 3.895 | 8.585 | 2.9075 | 1.9525 | 5.9325 | 1080 | 6 | 395.8 | 59.4 | 74.6 | 29.7 | 2771.1675 | 206729.0928 | 1.9146 | 0 | 389.2 | 59.3 | 74.4 | 29.65 | 2761.8448 | 206729.0928 | 205481.2522 | 0.60361 | 1.9146 | 1.8941 | 1.0704 | 0 | 150 | 12 | 323.7 | 22.2737 | 58.3 | 71.8 | 29.15 | 2669.482 | 206729.0928 | 191668.805 | 7.285 | 1.9146 | 1.6889 | 11.7902 | 0 | 1080 | 6 | 246.5 | 53.2 | 66.2 | 26.6 | 2222.8653 | 191668.805 | 147153.6827 | 23.225 | 1.6889 | 1.6751 | 0.81305 | 7.5YR | 10YR | 4 | 7 | 6 | 3 | Brown | Yellow | 7.9478 | 21.1571 | 11.2601 | 13.3136 | Brown
DFP,FRD 1,2,3 | 3.63 | 1.685 | 5.705 | 4.5525 | 1.304 | 0.42623 | 0.076175 | 0.04585 | 0.041175 | 0.0458 | 0.93254 | 0.1534 | 5.6675 | 12.95 | 3.2475 | 18.3725 | 6.9425 | 5.76 | 6.945 | 6.38 | 18.1425 | 6.255 | 7.775 | 4.8175 | 3.1625 | 5.9725 | 1080 | 6 | 396.8 | 59.5 | 74.7 | 29.75 | 2780.5058 | 207703.7868 | 1.9104 | 0 | 389.8 | 59.2 | 74.5 | 29.6 | 2752.5378 | 207703.7868 | 205064.0675 | 1.2709 | 1.9104 | 1.9009 | 0.49956 | 0 | 150 | 12 | 323.7 | 22.5826 | 57.4 | 71.8 | 28.7 | 2587.6985 | 207703.7868 | 185796.7489 | 10.5473 | 1.9104 | 1.7422 | 8.8037 | 0 | 1080 | 6 | 246.5 | 53.1 | 66.5 | 26.55 | 2214.5165 | 185796.7489 | 147265.3483 | 20.7385 | 1.7422 | 1.6738 | 3.9247 | 7.5YR | 10YR | 4 | 7 | 6 | 3 | Brown | Yellow | 7.5748 | 20.9969 | 10.9772 | 12.6791 | Brown
DFP,FRD 1,2,3 | 3.6075 | 1.6525 | 5.5275 | 4.52 | 1.4206 | 0.29094 | 0.076075 | 0.044025 | 0.04095 | 0.049075 | 0.93254 | 0.16473 | 5.8545 | 17.771 | 3.3264 | 15.764 | 6.2365 | 5.5346 | 8.1591 | 4.1001 | 14.5058 | 4.2009 | 9.2787 | 3.827 | 1.932 | 5.7506 | 1080 | 6 | 394.6 | 59.5 | 74.4 | 29.75 | 2780.5058 | 206869.6351 | 1.9075 | 0 | 388.2 | 59.3 | 74.4 | 29.65 | 2761.8448 | 206869.6351 | 205481.2522 | 0.67114 | 1.9075 | 1.8892 | 0.95718 | 0 | 150 | 12 | 322.1 | 22.5085 | 57.7 | 71.9 | 28.85 | 2614.8183 | 206869.6351 | 188005.4323 | 9.1189 | 1.9075 | 1.7132 | 10.1827 | 0 | 1080 | 6 | 246 | 56.4 | 66.2 | 28.2 | 2498.3201 | 188005.4323 | 165388.7934 | 12.0298 | 1.7132 | 1.4874 | 13.1822 | 7.5YR | 10YR | 4 | 7 | 6 | 3 | Brown | Yellow | 7.7613 | 21.077 | 11.0215 | 11.5442 | Brown
DFP,FRD 1,2,3 | 3.6075 | 1.485 | 5.285 | 4.5725 | 1.9598 | 0.38057 | 0.076725 | 0.04505 | 0.041125 | 0.046025 | 0.93254 | 0.16312 | 9.5925 | 14.3425 | 3.305 | 15.2425 | 6.1625 | 5.725 | 7.635 | 4.0225 | 13.32 | 3.895 | 8.585 | 2.9075 | 1.9525 | 5.9325 | 1080 | 6 | 394.3 | 59.5 | 74.5 | 29.75 | 2780.5058 | 207147.6857 | 1.9035 | 0 | 387.3 | 59.2 | 74.2 | 29.6 | 2752.5378 | 207147.6857 | 204238.3062 | 1.4045 | 1.9035 | 1.8963 | 0.37608 | 0 | 150 | 12 | 321.7 | 22.5676 | 58.3 | 71.6 | 29.15 | 2669.482 | 207147.6857 | 191134.9086 | 7.7301 | 1.9035 | 1.6831 | 11.5772 | 0 | 1080 | 6 | 245 | 53.1 | 66 | 26.55 | 2214.5165 | 191134.9086 | 146158.09 | 23.5315 | 1.6831 | 1.6763 | 0.40623 | 7.5YR | 10YR | 4 | 7 | 6 | 3 | Brown | Yellow | 7.6681 | 21.0369 | 11.4094 | 12.8537 | Brown
DFP,FRD 1,2,3 | 4.2225 | 1.5025 | 5.9725 | 4.555 | 1.9893 | 0.3921 | 0.076775 | 0.043425 | 0.040625 | 0.05065 | 0.93254 | 0.19828 | 5.6675 | 12.95 | 3.2475 | 18.3725 | 6.9425 | 5.76 | 6.945 | 6.38 | 18.1425 | 6.255 | 7.775 | 4.8175 | 3.1625 | 5.9725 | 1100 | 6 | 395.1 | 59.5 | 74.5 | 29.75 | 2780.5058 | 207147.6857 | 1.9073 | 0 | 388 | 59.2 | 74.3 | 29.6 | 2752.5378 | 207147.6857 | 204513.56 | 1.2716 | 1.9073 | 1.8972 | 0.53216 | 0 | 150 | 12 | 322.3 | 22.5877 | 58 | 71.9 | 29 | 2642.0794 | 207147.6857 | 189965.5104 | 8.2946 | 1.9073 | 1.6966 | 11.0474 | 0 | 1100 | 6 | 266 | 56.7 | 71.2 | 28.35 | 2524.9687 | 189965.5104 | 179777.7715 | 5.3629 | 1.6966 | 1.4796 | 12.7912 | 7.5YR | 10YR | 4 | 7 | 6 | 3 | Brown | Yellow | 7.7147 | 21.057 | 4.4295 | 11.4147 | Brown
DFP,FRD 1,2,3 | 3.7225 | 1.5625 | 5.6375 | 4.645 | 2.0784 | 0.39708 | 0.075975 | 0.0457 | 0.042475 | 0.048875 | 0.93254 | 0.18143 | 5.8545 | 17.771 | 3.3264 | 15.764 | 6.2365 | 5.5346 | 8.1591 | 4.1001 | 14.5058 | 4.2009 | 9.2787 | 3.827 | 1.932 | 5.7506 | 1100 | 6 | 394.7 | 59.4 | 74.6 | 29.7 | 2771.1675 | 206729.0928 | 1.9093 | 0 | 387.4 | 59.2 | 74.9 | 29.6 | 2752.5378 | 206729.0928 | 206165.0827 | 0.27283 | 1.9093 | 1.8791 | 1.581 | 0 | 150 | 12 | 321.8 | 22.6538 | 57.7 | 71.9 | 28.85 | 2614.8183 | 206729.0928 | 188005.4323 | 9.0571 | 1.9093 | 1.7117 | 10.35 | 0 | 1100 | 6 | 286 | 56.4 | 70.1 | 28.2 | 2498.3201 | 188005.4323 | 175132.2419 | 6.8472 | 1.7117 | 1.6331 | 4.5921 | 7.5YR | 10YR | 4 | 7 | 6 | 3 | Brown | Yellow | 7.6914 | 21.0469 | 6.0322 | 12.5604 | Brown
DFP,FRD 1,2,3 | 3.68 | 1.7225 | 5.5875 | 4.9075 | 0.87277 | 0.44965 | 0.07745 | 0.0527 | 0.043675 | 0.052325 | 0.93254 | 0.055125 | 9.5925 | 14.3425 | 3.305 | 15.2425 | 6.1625 | 5.725 | 7.635 | 4.0225 | 13.32 | 3.895 | 8.585 | 2.9075 | 1.9525 | 5.9325 | 1100 | 6 | 396.5 | 59.4 | 74.4 | 29.7 | 2771.1675 | 206174.8593 | 1.9231 | 0 | 387.2 | 59.1 | 74.2 | 29.55 | 2743.2466 | 206174.8593 | 203548.8947 | 1.2737 | 1.9231 | 1.9022 | 1.0857 | 0 | 150 | 12 | 323.7 | 22.49 | 57.9 | 71.5 | 28.95 | 2632.9767 | 206174.8593 | 188257.831 | 8.6902 | 1.9231 | 1.7195 | 10.5908 | 0 | 1100 | 6 | 276 | 55.4 | 69.5 | 27.7 | 2410.5126 | 188257.831 | 167530.6276 | 11.01 | 1.7195 | 1.6475 | 4.1868 | 7.5YR | 10YR | 4 | 7 | 6 | 3 | Brown | Yellow | 7.703 | 21.052 | 6.586 | 12.6905 | Brown
DFP,FRD 1,2,3 | 3.4775 | 1.8325 | 6.1375 | 4.1775 | 0.9896 | 0.437 | 0.0781 | 0.052875 | 0.043075 | 0.050425 | 0.93254 | 0.049275 | 5.6675 | 12.95 | 3.2475 | 18.3725 | 6.9425 | 5.76 | 6.945 | 6.38 | 18.1425 | 6.255 | 7.775 | 4.8175 | 3.1625 | 5.9725 | 1100 | 6 | 394.7 | 59.4 | 74.2 | 29.7 | 2771.1675 | 205620.6258 | 1.9196 | 0 | 384.8 | 59.1 | 74.5 | 29.55 | 2743.2466 | 205620.6258 | 204371.8687 | 0.60731 | 1.9196 | 1.8828 | 1.9125 | 0 | 150 | 12 | 323.4 | 22.047 | 57.9 | 72.2 | 28.95 | 2632.9767 | 205620.6258 | 190100.9146 | 7.5477 | 1.9196 | 1.7012 | 11.3752 | 0 | 1100 | 6 | 296.5 | 56.8 | 70.5 | 28.4 | 2533.883 | 190100.9146 | 178638.7494 | 6.0295 | 1.7012 | 1.6598 | 2.4352 | 7.5YR | 10YR | 4 | 7 | 6 | 3 | Brown | Yellow | 7.6972 | 21.0495 | 4.9865 | 12.7756 | Brown
DFP,FRD 1,2,3 | 3.6925 | 1.7919 | 6.19 | 4.9675 | 0.92568 | 0.4875 | 0.078725 | 0.053825 | 0.043775 | 0.05435 | 0.93254 | 0.074925 | 5.8545 | 17.771 | 3.3264 | 15.764 | 6.2365 | 5.5346 | 8.1591 | 4.1001 | 14.5058 | 4.2009 | 9.2787 | 3.827 | 1.932 | 5.7506 | 1100 | 6 | 388 | 59.4 | 74.3 | 29.7 | 2771.1675 | 205897.7426 | 1.8844 | 0 | 384.1 | 59.2 | 74.3 | 29.6 | 2752.5378 | 205897.7426 | 204513.56 | 0.67227 | 1.8844 | 1.8781 | 0.33514 | 0 | 150 | 12 | 324.8 | 19.4581 | 58.5 | 73.5 | 29.25 | 2687.8289 | 205897.7426 | 197555.4216 | 4.0517 | 1.8844 | 1.6441 | 12.7537 | 0 | 1100 | 6 | 290.5 | 57.6 | 70.1 | 28.8 | 2605.7626 | 197555.4216 | 182663.959 | 7.5379 | 1.6441 | 1.5904 | 3.2689 | 2.5YR | 10YR | 3 | 7 | 2 | 6 | Dusky red | Yellow | 3.3865 | 60.3752 | 5.6528 | 5.3858 | Dusky red
DFP,FRD 1,2,3 | 3.86 | 1.745 | 5.9425 | 4.6525 | 1.1118 | 0.46398 | 0.0774 | 0.0442 | 0.0396 | 0.05255 | 0.93254 | 0.11348 | 9.5925 | 14.3425 | 3.305 | 15.2425 | 6.1625 | 5.725 | 7.635 | 4.0225 | 13.32 | 3.895 | 8.585 | 2.9075 | 1.9525 | 5.9325 | 1100 | 6 | 383.7 | 59.4 | 74.3 | 29.7 | 2771.1675 | 205897.7426 | 1.8635 | 0 | 380.9 | 59.4 | 74.2 | 29.7 | 2771.1675 | 205897.7426 | 205620.6258 | 0.13459 | 1.8635 | 1.8524 | 0.59595 | 0 | 150 | 12 | 326.2 | 17.6272 | 58.7 | 73.3 | 29.35 | 2706.2386 | 205897.7426 | 198367.2892 | 3.6574 | 1.8635 | 1.6444 | 11.7583 | 0 | 1100 | 6 | 295 | 56.8 | 71.2 | 28.4 | 2533.883 | 198367.2892 | 180412.4675 | 9.0513 | 1.6444 | 1.6351 | 0.56447 | 2.5YR | 10YR | 3 | 7 | 2 | 6 | Dusky red | Yellow | 4.0803 | 41.4591 | 4.1723 | 6.6719 | Dusky red
DFP,FRD 1,2,3 | 3.875 | 1.665 | 5.8325 | 4.695 | 1.0945 | 0.449 | 0.0771 | 0.045075 | 0.040475 | 0.049375 | 0.93254 | 0.12125 | 5.6675 | 12.95 | 3.2475 | 18.3725 | 6.9425 | 5.76 | 6.945 | 6.38 | 18.1425 | 6.255 | 7.775 | 4.8175 | 3.1625 | 5.9725 | 1100 | 6 | 380 | 59.4 | 74.3 | 29.7 | 2771.1675 | 205897.7426 | 1.8456 | 0 | 378.9 | 59.4 | 74.2 | 29.7 | 2771.1675 | 205897.7426 | 205620.6258 | 0.13459 | 1.8456 | 1.8427 | 0.15509 | 0 | 150 | 12 | 326.5 | 16.3859 | 58.6 | 72.8 | 29.3 | 2697.0259 | 205897.7426 | 196343.4839 | 4.6403 | 1.8456 | 1.6629 | 9.8979 | 0 | 1100 | 6 | 294.7 | 57.8 | 70.4 | 28.9 | 2623.8896 | 196343.4839 | 184721.8279 | 5.919 | 1.6629 | 1.5954 | 4.061 | 2.5YR | 10YR | 3 | 7 | 2 | 6 | Dusky red | Yellow | 3.7334 | 50.9172 | 5.249 | 5.9562 | Dusky red
DFP,FRD 1,2,3 | 3.8925 | 1.645 | 5.9425 | 4.7525 | 1.1374 | 0.45953 | 0.076775 | 0.047025 | 0.04175 | 0.049975 | 0.93254 | 0.1247 | 5.8545 | 17.771 | 3.3264 | 15.764 | 6.2365 | 5.5346 | 8.1591 | 4.1001 | 14.5058 | 4.2009 | 9.2787 | 3.827 | 1.932 | 5.7506 | 1100 | 6 | 383.2 | 59.4 | 74.3 | 29.7 | 2771.1675 | 205897.7426 | 1.8611 | 0 | 382.5 | 59.4 | 74.2 | 29.7 | 2771.1675 | 205897.7426 | 205620.6258 | 0.13459 | 1.8611 | 1.8602 | 0.048148 | 0 | 150 | 12 | 326.6 | 17.3301 | 58.9 | 73.8 | 29.45 | 2724.7112 | 205897.7426 | 201083.6838 | 2.3381 | 1.8611 | 1.6242 | 12.7299 | 0 | 1100 | 6 | 302.7 | 57.4 | 72.4 | 28.7 | 2587.6985 | 201083.6838 | 187349.368 | 6.8301 | 1.6242 | 1.6157 | 0.52342 | 2.5YR | 10YR | 3 | 7 | 2 | 6 | Dusky red | Yellow | 3.9069 | 46.1881 | 2.5572 | 6.3123 | Dusky red
DFP,FRD 1,2,3 | 3.265 | 1.745 | 5.9225 | 4.5225 | 0.90545 | 0.39353 | 0.07745 | 0.046 | 0.038675 | 0.0539 | 0.93254 | 0.087075 | 9.5925 | 14.3425 | 3.305 | 15.2425 | 6.1625 | 5.725 | 7.635 | 4.0225 | 13.32 | 3.895 | 8.585 | 2.9075 | 1.9525 | 5.9325 | 1120 | 6 | 385.1 | 59.4 | 74.3 | 29.7 | 2771.1675 | 205897.7426 | 1.8703 | 0 | 382.9 | 59.4 | 74.2 | 29.7 | 2771.1675 | 205897.7426 | 205620.6258 | 0.13459 | 1.8703 | 1.8622 | 0.43728 | 0 | 150 | 12 | 324.4 | 18.7115 | 58.5 | 72.8 | 29.25 | 2687.8289 | 205897.7426 | 195673.9413 | 4.9655 | 1.8703 | 1.6579 | 11.3608 | 0 | 1120 | 6 | 294.9 | 56.8 | 70.5 | 28.4 | 2533.883 | 195673.9413 | 178638.7494 | 8.7059 | 1.6579 | 1.6508 | 0.42479 | 2.5YR | 10YR | 3 | 7 | 2 | 6 | Dusky red | Yellow | 3.8201 | 48.5526 | 5.1144 | 6.3064 | Dusky red
DFP,FRD 1,2,3 | 3.315 | 1.9425 | 6.3 | 4.69 | 1.0827 | 0.40608 | 0.0781 | 0.047625 | 0.039775 | 0.0508 | 0.93254 | 0.0861 | 5.6675 | 12.95 | 3.2475 | 18.3725 | 6.9425 | 5.76 | 6.945 | 6.38 | 18.1425 | 6.255 | 7.775 | 4.8175 | 3.1625 | 5.9725 | 1120 | 6 | 385.1 | 59.4 | 74.3 | 29.7 | 2771.1675 | 205897.7426 | 1.8703 | 0 | 382.7 | 59.4 | 74.2 | 29.7 | 2771.1675 | 205897.7426 | 205620.6258 | 0.13459 | 1.8703 | 1.8612 | 0.48928 | 0 | 150 | 12 | 324.5 | 18.6749 | 58.5 | 73.5 | 29.25 | 2687.8289 | 205897.7426 | 197555.4216 | 4.0517 | 1.8703 | 1.6426 | 12.1779 | 0 | 1120 | 6 | 294.6 | 57.4 | 71.2 | 28.7 | 2587.6985 | 197555.4216 | 184244.1298 | 6.738 | 1.6426 | 1.599 | 2.6551 | 2.5YR | 10YR | 3 | 7 | 2 | 6 | Dusky red | Yellow | 3.8635 | 47.3704 | 4.1723 | 6.1776 | Dusky red
DFP,FRD 1,2,3 | 3.335 | 1.715 | 6.215 | 4.59 | 0.9839 | 0.40995 | 0.078725 | 0.045375 | 0.03825 | 0.04975 | 0.93254 | 0.088275 | 5.8545 | 17.771 | 3.3264 | 15.764 | 6.2365 | 5.5346 | 8.1591 | 4.1001 | 14.5058 | 4.2009 | 9.2787 | 3.827 | 1.932 | 5.7506 | 1120 | 6 | 382.9 | 59.4 | 74.3 | 29.7 | 2771.1675 | 205897.7426 | 1.8597 | 0 | 380.25 | 59.4 | 74.2 | 29.7 | 2771.1675 | 205897.7426 | 205620.6258 | 0.13459 | 1.8597 | 1.8493 | 0.55825 | 0 | 150 | 12 | 328 | 16.7378 | 58.5 | 73.6 | 29.25 | 2687.8289 | 205897.7426 | 197824.2044 | 3.9211 | 1.8597 | 1.658 | 10.8419 | 0 | 1120 | 6 | 296.2 | 57.4 | 71.2 | 28.7 | 2587.6985 | 197824.2044 | 184244.1298 | 6.8647 | 1.658 | 1.6076 | 3.039 | 2.5YR | 10YR | 3 | 7 | 2 | 6 | Dusky red | Yellow | 3.8418 | 47.9615 | 4.1723 | 6.1763 | Dusky red
DFP,FRD 1,2,3 | 3.77 | 1.77 | 5.7825 | 4.6525 | 1.5164 | 0.4234 | 0.074075 | 0.045325 | 0.03895 | 0.04875 | 0.93254 | 0.16503 | 9.5925 | 14.3425 | 3.305 | 15.2425 | 6.1625 | 5.725 | 7.635 | 4.0225 | 13.32 | 3.895 | 8.585 | 2.9075 | 1.9525 | 5.9325 | 1120 | 6 | 386 | 59.4 | 74.3 | 29.7 | 2771.1675 | 205897.7426 | 1.8747 | 0 | 382.4 | 59.4 | 74.2 | 29.7 | 2771.1675 | 205897.7426 | 205620.6258 | 0.13459 | 1.8747 | 1.8597 | 0.79913 | 0 | 150 | 12 | 325 | 18.7692 | 58.6 | 72.8 | 29.3 | 2697.0259 | 205897.7426 | 196343.4839 | 4.6403 | 1.8747 | 1.6553 | 11.706 | 0 | 1120 | 6 | 296.7 | 57.6 | 70.5 | 28.8 | 2605.7626 | 196343.4839 | 183706.264 | 6.4363 | 1.6553 | 1.6151 | 2.4277 | 2.5YR | 10YR | 3 | 7 | 2 | 6 | Dusky red | Yellow | 3.8527 | 47.6659 | 5.1144 | 6.2223 | Dusky red
DFP,FRD 1,2,3 | 3.685 | 1.5925 | 5.5475 | 4.5725 | 1.3182 | 0.41707 | 0.073125 | 0.044625 | 0.038475 | 0.045125 | 0.93254 | 0.15732 | 5.6675 | 12.95 | 3.2475 | 18.3725 | 6.9425 | 5.76 | 6.945 | 6.38 | 18.1425 | 6.255 | 7.775 | 4.8175 | 3.1625 | 5.9725 | 1120 | 6 | 381.8 | 59.3 | 74.14 | 29.65 | 2761.8448 | 204763.1726 | 1.8646 | 0 | 379.6 | 59.3 | 74 | 29.65 | 2761.8448 | 204763.1726 | 204376.5143 | 0.18883 | 1.8646 | 1.8574 | 0.38812 | 0 | 150 | 12 | 328.3 | 16.2961 | 58.6 | 73.2 | 29.3 | 2697.0259 | 204763.1726 | 197422.2942 | 3.5851 | 1.8646 | 1.6629 | 10.8152 |  | 1120 | 6 | 301.5 | 58 | 73.5 | 29 | 2642.0794 | 197422.2942 | 194192.8375 | 1.6358 | 1.6629 | 1.5526 | 6.636 | 2.5YR | 2.5Y | 6 | 8 | 4 | 6 | Light reddish brown | Yellow | 21.4453 | 4.0457 | 0.86323 | 33.2956 | Light reddish brown
DFP,FRD 1,2,3 | 3.72 | 1.6025 | 5.3775 | 4.52 | 1.4335 | 0.28692 | 0.0725 | 0.043575 | 0.03825 | 0.04605 | 0.93254 | 0.1664 | 5.8545 | 17.771 | 3.3264 | 15.764 | 6.2365 | 5.5346 | 8.1591 | 4.1001 | 14.5058 | 4.2009 | 9.2787 | 3.827 | 1.932 | 5.7506 | 1120 | 6 | 378.3 | 59.3 | 74.1 | 29.65 | 2761.8448 | 204652.6988 | 1.8485 | 0 | 376.3 | 59.3 | 74 | 29.65 | 2761.8448 | 204652.6988 | 204376.5143 | 0.13495 | 1.8485 | 1.8412 | 0.39426 | 0 | 150 | 12 | 325.1 | 16.3642 | 58.6 | 73.2 | 29.3 | 2697.0259 | 204652.6988 | 197422.2942 | 3.533 | 1.8485 | 1.6467 | 10.9155 |  | 1120 | 6 | 300.1 | 58 | 73.3 | 29 | 2642.0794 | 197422.2942 | 193664.4216 | 1.9035 | 1.6467 | 1.5496 | 5.8988 | 2.5YR | 2.5Y | 6 | 8 | 4 | 6 | Light reddish brown | Yellow | 19.8131 | 3.088 | 1.0796 | 30.7021 | Light reddish brown
DFP,FRD 1,2,3 | 3.55 | 1.4275 | 5.1325 | 4.4625 | 1.9386 | 0.38348 | 0.0792 | 0.046325 | 0.04325 | 0.045475 | 0.93254 | 0.16123 | 9.5925 | 14.3425 | 3.305 | 15.2425 | 6.1625 | 5.725 | 7.635 | 4.0225 | 13.32 | 3.895 | 8.585 | 2.9075 | 1.9525 | 5.9325 | 1120 | 6 | 378.1 | 59.3 | 74.1 | 29.65 | 2761.8448 | 204652.6988 | 1.8475 | 0 | 376.1 | 59.3 | 74 | 29.65 | 2761.8448 | 204652.6988 | 204376.5143 | 0.13495 | 1.8475 | 1.8402 | 0.39454 | 0 | 150 | 12 | 326.5 | 15.804 | 58.8 | 73.1 | 29.4 | 2715.467 | 204652.6988 | 198500.6396 | 3.0061 | 1.8475 | 1.6448 | 10.9709 |  | 1120 | 6 | 301.1 | 58.5 | 73.5 | 29.25 | 2687.8289 | 198500.6396 | 197555.4216 | 0.47618 | 1.6448 | 1.5241 | 7.3382 | 2.5YR | 2.5Y | 6 | 8 | 4 | 6 | Light reddish brown | Yellow | 20.6292 | 4.2932 | 0.80972 | 31.4416 | Light reddish brown
DFP,FRD 1,2,3 | 4.1675 | 1.595 | 6.13 | 4.535 | 1.9752 | 0.40125 | 0.079825 | 0.04465 | 0.043325 | 0.051325 | 0.93254 | 0.19435 | 5.6675 | 12.95 | 3.2475 | 18.3725 | 6.9425 | 5.76 | 6.945 | 6.38 | 18.1425 | 6.255 | 7.775 | 4.8175 | 3.1625 | 5.9725 | 1120 | 6 | 380.1 | 59.3 | 74.1 | 29.65 | 2761.8448 | 204652.6988 | 1.8573 | 0 | 378 | 59.3 | 74 | 29.65 | 2761.8448 | 204652.6988 | 204376.5143 | 0.13495 | 1.8573 | 1.8495 | 0.4181 | 0 | 150 | 12 | 328.4 | 15.743 | 58.7 | 72.7 | 29.35 | 2706.2386 | 204652.6988 | 196743.546 | 3.8647 | 1.8573 | 1.6692 | 10.1284 |  | 1120 | 6 | 300.3 | 58.5 | 73 | 29.25 | 2687.8289 | 196743.546 | 196211.5071 | 0.27042 | 1.6692 | 1.5305 | 8.3087 | 2.5YR | 2.5Y | 6 | 8 | 4 | 6 | Light reddish brown | Yellow | 20.2211 | 3.6906 | 1.4845 | 30.9483 | Light reddish brown
DFP,FRD 1,2,3 | 3.61 | 1.6125 | 5.7875 | 4.645 | 2.0655 | 0.4011 | 0.07955 | 0.04615 | 0.045175 | 0.0519 | 0.93254 | 0.17975 | 5.8545 | 17.771 | 3.3264 | 15.764 | 6.2365 | 5.5346 | 8.1591 | 4.1001 | 14.5058 | 4.2009 | 9.2787 | 3.827 | 1.932 | 5.7506 | 1000 | 9 | 396 | 59.4 | 74.3 | 29.7 | 2771.1675 | 205897.7426 | 1.9233 | 0 | 390.5 | 59.3 | 74 | 29.65 | 2761.8448 | 205897.7426 | 204376.5143 | 0.73883 | 1.9233 | 1.9107 | 0.6549 | 0 | 150 | 12 | 340 | 16.4706 | 58.8 | 73.2 | 29.4 | 2715.467 | 205897.7426 | 198772.1863 | 3.4607 | 1.9233 | 1.7105 | 11.0636 |  | 1000 | 9 | 299.4 | 58.4 | 72.9 | 29.2 | 2678.6476 | 198772.1863 | 195273.4071 | 1.7602 | 1.7105 | 1.5332 | 10.3634 | 2.5YR | 2.5Y | 6 | 8 | 4 | 6 | Light reddish brown | Yellow | 20.4252 | 3.9919 | 1.8843 | 31.3166 | Light reddish brown
DFP,FRD 1,2,3 | 3.755 | 1.7775 | 6.0575 | 4.995 | 0.85398 | 0.46713 | 0.0734 | 0.049375 | 0.0407 | 0.054525 | 0.93254 | 0.04945 | 9.5925 | 14.3425 | 3.305 | 15.2425 | 6.1625 | 5.725 | 7.635 | 4.0225 | 13.32 | 3.895 | 8.585 | 2.9075 | 1.9525 | 5.9325 | 1000 | 9 | 381 | 59.3 | 74.2 | 29.65 | 2761.8448 | 204928.8832 | 1.8592 | 0 | 379.9 | 59.3 | 74 | 29.65 | 2761.8448 | 204928.8832 | 204376.5143 | 0.26954 | 1.8592 | 1.8588 | 0.019224 | 0 | 150 | 12 | 330 | 15.4545 | 58.7 | 73.1 | 29.35 | 2706.2386 | 204928.8832 | 197826.0415 | 3.466 | 1.8592 | 1.6681 | 10.276 |  | 1000 | 9 | 298.6 | 58.6 | 73.1 | 29.3 | 2697.0259 | 197826.0415 | 197152.5916 | 0.34043 | 1.6681 | 1.5146 | 9.2061 | 2.5YR | 2.5Y | 6 | 8 | 4 | 6 | Light reddish brown | Yellow | 20.3232 | 3.8413 | 1.4825 | 30.7807 | Light reddish brown
DFP,FRD 1,2,3 | 3.65 | 1.8225 | 6.585 | 4.87 | 0.84627 | 0.45012 | 0.072725 | 0.048525 | 0.039425 | 0.051725 | 0.93254 | 0.0505 | 5.6675 | 12.95 | 3.2475 | 18.3725 | 6.9425 | 5.76 | 6.945 | 6.38 | 18.1425 | 6.255 | 7.775 | 4.8175 | 3.1625 | 5.9725 | 1000 | 9 | 380 | 59.2 | 74.2 | 29.6 | 2752.5378 | 204238.3062 | 1.8606 | 0 | 375.2 | 59.1 | 74 | 29.55 | 2743.2466 | 204238.3062 | 203000.2454 | 0.60618 | 1.8606 | 1.8483 | 0.66098 | 0 | 150 | 12 | 328.3 | 15.7478 | 58.6 | 73 | 29.3 | 2697.0259 | 204238.3062 | 196882.889 | 3.6014 | 1.8606 | 1.6675 | 10.3776 |  | 1000 | 9 | 299.8 | 57.8 | 73.6 | 28.9 | 2623.8896 | 196882.889 | 193118.2746 | 1.9121 | 1.6675 | 1.5524 | 6.9009 | 2.5YR | 2.5Y | 6 | 8 | 4 | 6 | Light reddish brown | Yellow | 20.3742 | 3.9166 | 0.80863 | 31.6292 | Light reddish brown
DFP,FRD 1,2,3 | 3.785 | 1.8225 | 6.39 | 4.99 | 0.81363 | 0.4839 | 0.07265 | 0.0496 | 0.04025 | 0.053875 | 0.93254 | 0.0564 | 5.8545 | 17.771 | 3.3264 | 15.764 | 6.2365 | 5.5346 | 8.1591 | 4.1001 | 14.5058 | 4.2009 | 9.2787 | 3.827 | 1.932 | 5.7506 | 1000 | 9 | 378.8 | 59.3 | 74.3 | 29.65 | 2761.8448 | 205205.0677 | 1.846 | 0 | 375.7 | 59.3 | 74 | 29.65 | 2761.8448 | 205205.0677 | 204376.5143 | 0.40377 | 1.846 | 1.8383 | 0.41629 | 0 | 150 | 12 | 325.4 | 16.4106 | 58.8 | 73.2 | 29.4 | 2715.467 | 205205.0677 | 198772.1863 | 3.1349 | 1.846 | 1.637 | 11.3171 |  | 1000 | 9 | 300.9 | 58.6 | 73.1 | 29.3 | 2697.0259 | 198772.1863 | 197152.5916 | 0.8148 | 1.637 | 1.5262 | 6.7696 | 2.5YR | 2.5Y | 6 | 8 | 4 | 6 | Light reddish brown | Yellow | 20.3487 | 3.2663 | 1.6151 | 31.0567 | Light reddish brown
DFP,FRD 1,2,3 | 3.7675 | 1.8125 | 6.075 | 4.585 | 1.0206 | 0.44048 | 0.08145 | 0.04525 | 0.0417 | 0.052175 | 0.93254 | 0.1367 | 9.5925 | 14.3425 | 3.305 | 15.2425 | 6.1625 | 5.725 | 7.635 | 4.0225 | 13.32 | 3.895 | 8.585 | 2.9075 | 1.9525 | 5.9325 | 1000 | 9 | 383.1 | 59.3 | 74.5 | 29.65 | 2761.8448 | 205757.4367 | 1.8619 | 0 | 380.4 | 59.3 | 74.4 | 29.65 | 2761.8448 | 205757.4367 | 205481.2522 | 0.13423 | 1.8619 | 1.8513 | 0.57132 | 0 | 150 | 12 | 330 | 16.0909 | 58.9 | 73 | 29.45 | 2724.7112 | 205757.4367 | 198903.9149 | 3.3309 | 1.8619 | 1.6591 | 10.8926 |  | 1000 | 9 | 295 | 57.9 | 71.5 | 28.95 | 2632.9767 | 198903.9149 | 188257.831 | 5.3524 | 1.6591 | 1.567 | 5.5508 | 2.5Y | 5Y | 4 | 8 | 3 | 6 | Reddish brown | Yellow | 20.2487 | 3.5321 | 4.0268 | 31.7297 | Reddish brown
DFP,FRD 1,2,3 | 3.78 | 1.7975 | 5.99 | 4.6475 | 1.0654 | 0.43743 | 0.082475 | 0.0469 | 0.04265 | 0.0521 | 0.93254 | 0.1474 | 5.6675 | 12.95 | 3.2475 | 18.3725 | 6.9425 | 5.76 | 6.945 | 6.38 | 18.1425 | 6.255 | 7.775 | 4.8175 | 3.1625 | 5.9725 | 1000 | 9 | 383.7 | 59.3 | 74.2 | 29.65 | 2761.8448 | 204928.8832 | 1.8724 | 0 | 383 | 59.3 | 74.2 | 29.65 | 2761.8448 | 204928.8832 | 204928.8832 | 0 | 1.8724 | 1.8689 | 0.18243 | 0 | 150 | 12 | 325.7 | 17.8078 | 58.8 | 72.7 | 29.4 | 2715.467 | 204928.8832 | 197414.4528 | 3.6668 | 1.8724 | 1.6498 | 11.8849 |  | 1000 | 9 | 295.5 | 57.9 | 71.6 | 28.95 | 2632.9767 | 197414.4528 | 188521.1286 | 4.5049 | 1.6498 | 1.5675 | 4.9923 | 2.5Y | 5Y | 4 | 8 | 3 | 6 | Reddish brown | Yellow | 19.8753 | 4 | 3.504 | 31.1538 | Reddish brown
DFP,FRD 1,2,3 | 3.82 | 1.72 | 6.36 | 4.7775 | 1.112 | 0.44912 | 0.08285 | 0.04835 | 0.04385 | 0.05035 | 0.93254 | 0.1492 | 5.8545 | 17.771 | 3.3264 | 15.764 | 6.2365 | 5.5346 | 8.1591 | 4.1001 | 14.5058 | 4.2009 | 9.2787 | 3.827 | 1.932 | 5.7506 | 1000 | 9 | 386.4 | 59.3 | 74.2 | 29.65 | 2761.8448 | 204928.8832 | 1.8855 | 0 | 385.7 | 59.3 | 74.2 | 29.65 | 2761.8448 | 204928.8832 | 204928.8832 | 0 | 1.8855 | 1.8821 | 0.18116 | 0 | 150 | 12 | 328.5 | 17.6256 | 58.7 | 73.5 | 29.35 | 2706.2386 | 204928.8832 | 198908.5369 | 2.9378 | 1.8855 | 1.6515 | 12.4113 |  | 1000 | 9 | 296.7 | 57.8 | 71.5 | 28.9 | 2623.8896 | 198908.5369 | 187608.1064 | 5.6812 | 1.6515 | 1.5815 | 4.24 | 2.5Y | 5Y | 4 | 8 | 3 | 6 | Reddish brown | Yellow | 20.062 | 3.7661 | 3.6388 | 31.7278 | Reddish brown
DFP,FRD 1,2,3 | 3.41 | 1.625 | 5.405 | 4.4275 | 1.0241 | 0.38605 | 0.0734 | 0.042825 | 0.0356 | 0.048525 | 0.93254 | 0.14365 | 9.5925 | 14.3425 | 3.305 | 15.2425 | 6.1625 | 5.725 | 7.635 | 4.0225 | 13.32 | 3.895 | 8.585 | 2.9075 | 1.9525 | 5.9325 | 1000 | 9 | 385 | 59.3 | 74.2 | 29.65 | 2761.8448 | 204928.8832 | 1.8787 | 0 | 383.2 | 59.3 | 74.2 | 29.65 | 2761.8448 | 204928.8832 | 204928.8832 | 0 | 1.8787 | 1.8699 | 0.46753 | 0 | 150 | 12 | 326.4 | 17.9534 | 58.7 | 73.3 | 29.35 | 2706.2386 | 204928.8832 | 198367.2892 | 3.2019 | 1.8787 | 1.6454 | 12.4165 |  | 1000 | 9 | 295.6 | 57.7 | 71.4 | 28.85 | 2614.8183 | 198367.2892 | 186698.0232 | 5.8827 | 1.6454 | 1.5833 | 3.7757 | 2.5Y | 5Y | 4 | 8 | 3 | 6 | Reddish brown | Yellow | 19.9686 | 3.883 | 3.7736 | 31.6164 | Reddish brown
DFP,FRD 1,2,3 | 3.3475 | 1.6875 | 5.41 | 4.5 | 1.0418 | 0.395 | 0.072725 | 0.043925 | 0.03625 | 0.0453 | 0.93254 | 0.13223 | 5.6675 | 12.95 | 3.2475 | 18.3725 | 6.9425 | 5.76 | 6.945 | 6.38 | 18.1425 | 6.255 | 7.775 | 4.8175 | 3.1625 | 5.9725 | 1020 | 9 | 385.7 | 59.3 | 74.2 | 29.65 | 2761.8448 | 204928.8832 | 1.8821 | 0 | 382.5 | 59.3 | 74.1 | 29.65 | 2761.8448 | 204928.8832 | 204652.6988 | 0.13477 | 1.8821 | 1.869 | 0.69583 | 0 | 150 | 12 | 327.8 | 17.6632 | 58.8 | 73.5 | 29.4 | 2715.467 | 204928.8832 | 199586.8264 | 2.6068 | 1.8821 | 1.6424 | 12.7369 |  | 1020 | 9 | 294.7 | 57.9 | 71.4 | 28.95 | 2632.9767 | 199586.8264 | 187994.5333 | 5.8081 | 1.6424 | 1.5676 | 4.554 | 2.5Y | 5Y | 4 | 8 | 3 | 6 | Reddish brown | Yellow | 20.0153 | 3.8245 | 3.7736 | 31.376 | Reddish brown
DFP,FRD 1,2,3 | 3.4925 | 1.595 | 5.225 | 4.3325 | 0.90935 | 0.4045 | 0.07265 | 0.04115 | 0.034175 | 0.0448 | 0.93254 | 0.14847 | 5.8545 | 17.771 | 3.3264 | 15.764 | 6.2365 | 5.5346 | 8.1591 | 4.1001 | 14.5058 | 4.2009 | 9.2787 | 3.827 | 1.932 | 5.7506 | 1020 | 9 | 386.5 | 59.3 | 74.2 | 29.65 | 2761.8448 | 204928.8832 | 1.886 | 0 | 384.3 | 59.3 | 74.1 | 29.65 | 2761.8448 | 204928.8832 | 204652.6988 | 0.13477 | 1.886 | 1.8778 | 0.43503 | 0 | 150 | 12 | 328.3 | 17.7277 | 58.9 | 73.5 | 29.45 | 2724.7112 | 204928.8832 | 200266.2704 | 2.2752 | 1.886 | 1.6393 | 13.0806 |  | 1020 | 9 | 295.9 | 57.9 | 71.6 | 28.95 | 2632.9767 | 200266.2704 | 188521.1286 | 5.8648 | 1.6393 | 1.5696 | 4.2537 | 2.5Y | 5Y | 4 | 8 | 3 | 6 | Reddish brown | Yellow | 19.992 | 3.8538 | 3.504 | 31.3791 | Reddish brown
DFP,FRD 1,2,3 | 3.7875 | 1.655 | 5.6475 | 4.5925 | 1.5652 | 0.4224 | 0.078125 | 0.04705 | 0.042575 | 0.0539 | 0.93254 | 0.17072 | 9.5925 | 14.3425 | 3.305 | 15.2425 | 6.1625 | 5.725 | 7.635 | 4.0225 | 13.32 | 3.895 | 8.585 | 2.9075 | 1.9525 | 5.9325 | 1020 | 9 | 385 | 59.3 | 74.2 | 29.65 | 2761.8448 | 204928.8832 | 1.8787 | 0 | 383.1 | 59.3 | 74.05 | 29.65 | 2761.8448 | 204928.8832 | 204514.6065 | 0.20216 | 1.8787 | 1.8732 | 0.29194 | 0 | 150 | 12 | 332.1 | 15.9289 | 58.8 | 73.6 | 29.4 | 2715.467 | 204928.8832 | 199858.3731 | 2.4743 | 1.8787 | 1.6617 | 11.5518 |  | 1020 | 9 | 296.6 | 57.9 | 71.5 | 28.95 | 2632.9767 | 199858.3731 | 188257.831 | 5.8044 | 1.6617 | 1.5755 | 5.1862 | 2.5Y | 5Y | 4 | 8 | 3 | 6 | Reddish brown | Yellow | 20.0036 | 3.8392 | 3.6388 | 31.5157 | Reddish brown
DFP,FRD 1,2,3 | 3.8625 | 1.7075 | 6.1875 | 4.675 | 1.569 | 0.42943 | 0.0785 | 0.047725 | 0.043675 | 0.049125 | 0.93254 | 0.20125 | 5.6675 | 12.95 | 3.2475 | 18.3725 | 6.9425 | 5.76 | 6.945 | 6.38 | 18.1425 | 6.255 | 7.775 | 4.8175 | 3.1625 | 5.9725 | 1020 | 9 | 385.2 | 59.3 | 74.2 | 29.65 | 2761.8448 | 204928.8832 | 1.8797 | 0 | 383.9 | 59.3 | 74.02 | 29.65 | 2761.8448 | 204928.8832 | 204431.7512 | 0.24259 | 1.8797 | 1.8779 | 0.09513 | 0 | 150 | 12 | 335.2 | 14.9165 | 58.7 | 73.9 | 29.35 | 2706.2386 | 204928.8832 | 199991.0324 | 2.4095 | 1.8797 | 1.6761 | 10.8317 |  | 1020 | 9 | 295.6 | 57.8 | 71.9 | 28.9 | 2623.8896 | 199991.0324 | 188657.6623 | 5.6669 | 1.6761 | 1.5669 | 6.5162 | 2.5Y | 5Y | 4 | 8 | 3 | 6 | Reddish brown | Yellow | 19.0455 | 3.9789 | 3.0997 | 29.8417 | Reddish brown
DFP,FRD 1,2,3 | 3.7725 | 1.7225 | 5.915 | 4.6675 | 1.6756 | 0.28569 | 0.078575 | 0.046175 | 0.044175 | 0.0518 | 0.93254 | 0.1892 | 5.8545 | 17.771 | 3.3264 | 15.764 | 6.2365 | 5.5346 | 8.1591 | 4.1001 | 14.5058 | 4.2009 | 9.2787 | 3.827 | 1.932 | 5.7506 | 1020 | 9 | 385.2 | 59.4 | 74.2 | 29.7 | 2771.1675 | 205620.6258 | 1.8734 | 0 | 380.7 | 59.3 | 74 | 29.65 | 2761.8448 | 205620.6258 | 204376.5143 | 0.60505 | 1.8734 | 1.8627 | 0.5666 | 0 | 150 | 12 | 325.4 | 18.3774 | 58.8 | 73.7 | 29.4 | 2715.467 | 205620.6258 | 200129.9198 | 2.6703 | 1.8734 | 1.6259 | 13.2068 |  | 1020 | 9 | 294.5 | 57.4 | 70.4 | 28.7 | 2587.6985 | 200129.9198 | 182173.9711 | 8.9721 | 1.6259 | 1.6166 | 0.57549 | 5YR | 2.5YR | 8 | 4 | 6 | 3 | Yellow | Reddish brown | 17.2 | 4.3346 | 5.1213 | 27.8053 | Yellow
DFP,FRD 1,2,3 | 3.445 | 1.6425 | 5.735 | 4.8 | 1.5115 | 0.4205 | 0.076725 | 0.043825 | 0.038275 | 0.047675 | 0.93254 | 0.0546 | 9.5925 | 14.3425 | 3.305 | 15.2425 | 6.1625 | 5.725 | 7.635 | 4.0225 | 13.32 | 3.895 | 8.585 | 2.9075 | 1.9525 | 5.9325 | 1020 | 9 | 386.5 | 59.3 | 74.2 | 29.65 | 2761.8448 | 204928.8832 | 1.886 | 0 | 384.1 | 59.3 | 74 | 29.65 | 2761.8448 | 204928.8832 | 204376.5143 | 0.26954 | 1.886 | 1.8794 | 0.35237 | 0 | 150 | 12 | 328.8 | 17.5487 | 58.8 | 73.6 | 29.4 | 2715.467 | 204928.8832 | 199858.3731 | 2.4743 | 1.886 | 1.6452 | 12.7705 |  | 1020 | 9 | 295.8 | 57.4 | 70.1 | 28.7 | 2587.6985 | 199858.3731 | 181397.6615 | 9.2369 | 1.6452 | 1.6307 | 0.88097 | 5YR | 2.5YR | 8 | 4 | 6 | 3 | Yellow | Reddish brown | 18.2 | 5.4 | 5.5256 | 29.6782 | Yellow
DFP,FRD 1,2,3 | 3.865 | 1.615 | 6.2725 | 4.64 | 1.4563 | 0.40913 | 0.076775 | 0.040825 | 0.036625 | 0.04965 | 0.93254 | 0.057725 | 5.6675 | 12.95 | 3.2475 | 18.3725 | 6.9425 | 5.76 | 6.945 | 6.38 | 18.1425 | 6.255 | 7.775 | 4.8175 | 3.1625 | 5.9725 | 1020 | 9 | 386.5 | 59.3 | 74.3 | 29.65 | 2761.8448 | 205205.0677 | 1.8835 | 0 | 380 | 59.2 | 74.2 | 29.6 | 2752.5378 | 205205.0677 | 204238.3062 | 0.47112 | 1.8835 | 1.8606 | 1.2164 | 0 | 150 | 12 | 330.2 | 17.0503 | 58.8 | 73.3 | 29.4 | 2715.467 | 205205.0677 | 199043.733 | 3.0025 | 1.8835 | 1.6589 | 11.9221 |  | 1020 | 9 | 296.1 | 58.9 | 69.5 | 29.45 | 2724.7112 | 199043.733 | 189367.4258 | 4.8614 | 1.6589 | 1.5636 | 5.745 | 5YR | 2.5YR | 8 | 4 | 6 | 3 | Yellow | Reddish brown | 17.7 | 5.6 | 6.4603 | 27.6762 | Yellow
DFP,FRD 1,2,3 | 3.485 | 1.685 | 6.0975 | 4.8525 | 1.5786 | 0.43735 | 0.075975 | 0.0444 | 0.038425 | 0.049075 | 0.93254 | 0.05285 | 5.8545 | 17.771 | 3.3264 | 15.764 | 6.2365 | 5.5346 | 8.1591 | 4.1001 | 14.5058 | 4.2009 | 9.2787 | 3.827 | 1.932 | 5.7506 | 1020 | 9 | 387 | 59.4 | 74.3 | 29.7 | 2771.1675 | 205897.7426 | 1.8796 | 0 | 380.9 | 59.3 | 74 | 29.65 | 2761.8448 | 205897.7426 | 204376.5143 | 0.73883 | 1.8796 | 1.8637 | 0.84363 | 0 | 150 | 12 | 326.7 | 18.4573 | 58.8 | 73.6 | 29.4 | 2715.467 | 205897.7426 | 199858.3731 | 2.9332 | 1.8796 | 1.6347 | 13.0304 |  | 1020 | 9 | 296.1 | 57.6 | 70.5 | 28.8 | 2605.7626 | 199858.3731 | 183706.264 | 8.0818 | 1.6347 | 1.6118 | 1.3976 | 5YR | 2.5YR | 8 | 4 | 6 | 3 | Yellow | Reddish brown | 17.95 | 5.5 | 5.1144 | 28.932 | Yellow
DFP,FRD 1,2,3 | 3.6825 | 1.815 | 6.17 | 4.9425 | 0.64228 | 0.48485 | 0.07575 | 0.047125 | 0.040725 | 0.0542 | 0.93254 | 0.02635 | 9.5925 | 14.3425 | 3.305 | 15.2425 | 6.1625 | 5.725 | 7.635 | 4.0225 | 13.32 | 3.895 | 8.585 | 2.9075 | 1.9525 | 5.9325 | 1060 | 9 | 385.7 | 59.3 | 74.3 | 29.65 | 2761.8448 | 205205.0677 | 1.8796 | 0 | 382.9 | 59.3 | 74 | 29.65 | 2761.8448 | 205205.0677 | 204376.5143 | 0.40377 | 1.8796 | 1.8735 | 0.32349 | 0 | 150 | 12 | 329.1 | 17.1984 | 58.8 | 73.7 | 29.4 | 2715.467 | 205205.0677 | 200129.9198 | 2.4732 | 1.8796 | 1.6444 | 12.5108 |  | 1060 | 9 | 296 | 57 | 71.2 | 28.5 | 2551.7586 | 200129.9198 | 181685.2147 | 9.2164 | 1.6444 | 1.6292 | 0.92678 | 5YR | 2.5YR | 8 | 4 | 6 | 3 | Yellow | Reddish brown | 17.825 | 5.55 | 4.1723 | 29.0403 | Yellow
DFP,FRD 1,2,3 | 3.53 | 1.89 | 6.5125 | 4.8225 | 0.6448 | 0.47902 | 0.0766 | 0.048025 | 0.0402 | 0.05345 | 0.93254 | 0.026625 | 5.6675 | 12.95 | 3.2475 | 18.3725 | 6.9425 | 5.76 | 6.945 | 6.38 | 18.1425 | 6.255 | 7.775 | 4.8175 | 3.1625 | 5.9725 | 1060 | 9 | 384.6 | 59.4 | 74.3 | 29.7 | 2771.1675 | 205897.7426 | 1.8679 | 0 | 380.9 | 59.3 | 74 | 29.65 | 2761.8448 | 205897.7426 | 204376.5143 | 0.73883 | 1.8679 | 1.8637 | 0.22487 | 0 | 150 | 12 | 328 | 17.2561 | 58.8 | 73.6 | 29.4 | 2715.467 | 205897.7426 | 199858.3731 | 2.9332 | 1.8679 | 1.6412 | 12.1395 |  | 1060 | 9 | 296.1 | 57.4 | 70.2 | 28.7 | 2587.6985 | 199858.3731 | 181656.4314 | 9.1074 | 1.6412 | 1.63 | 0.68013 | 5YR | 2.5YR | 8 | 4 | 6 | 3 | Yellow | Reddish brown | 17.8875 | 15.0706 | 5.5182 | 29.1566 | Yellow
DFP,FRD 1,2,3 | 3.6825 | 1.995 | 6.79 | 5.0325 | 0.62718 | 0.51353 | 0.077075 | 0.047675 | 0.040725 | 0.055625 | 0.93254 | 0.03335 | 5.8545 | 17.771 | 3.3264 | 15.764 | 6.2365 | 5.5346 | 8.1591 | 4.1001 | 14.5058 | 4.2009 | 9.2787 | 3.827 | 1.932 | 5.7506 | 1060 | 9 | 385.7 | 59.4 | 74.3 | 29.7 | 2771.1675 | 205897.7426 | 1.8733 | 0 | 381 | 59.3 | 74 | 29.65 | 2761.8448 | 205897.7426 | 204376.5143 | 0.73883 | 1.8733 | 1.8642 | 0.48331 | 0 | 150 | 12 | 329 | 17.234 | 58.8 | 73.8 | 29.4 | 2715.467 | 205897.7426 | 200401.4665 | 2.6694 | 1.8733 | 1.6417 | 12.3611 |  | 1060 | 9 | 289 | 56.1 | 72.5 | 28.05 | 2471.813 | 200401.4665 | 179206.4392 | 10.5763 | 1.6417 | 1.6127 | 1.7688 | 5YR | 2.5YR | 8 | 4 | 6 | 3 | Yellow | Reddish brown | 17.8562 | 11.8772 | 2.4226 | 28.7962 | Yellow
DFP,FRD 1,2,3 | 3.57 | 1.67 | 5.67 | 4.41 | 0.91865 | 0.44135 | 0.07395 | 0.03725 | 0.034575 | 0.049575 | 0.93254 | 0.095275 | 9.5925 | 14.3425 | 3.305 | 15.2425 | 6.1625 | 5.725 | 7.635 | 4.0225 | 13.32 | 3.895 | 8.585 | 2.9075 | 1.9525 | 5.9325 | 1060 | 9 | 385.1 | 59.4 | 74.3 | 29.7 | 2771.1675 | 205897.7426 | 1.8703 | 0 | 382.9 | 59.3 | 74.2 | 29.65 | 2761.8448 | 205897.7426 | 204928.8832 | 0.47055 | 1.8703 | 1.8685 | 0.1012 | 0 | 150 | 12 | 322.3 | 19.485 | 58.8 | 73.1 | 29.4 | 2715.467 | 205897.7426 | 198500.6396 | 3.5926 | 1.8703 | 1.6237 | 13.1887 |  | 1060 | 9 | 285 | 57 | 70.5 | 28.5 | 2551.7586 | 198500.6396 | 179898.9836 | 9.3711 | 1.6237 | 1.5842 | 2.4297 | 5YR | 2.5YR | 8 | 4 | 6 | 3 | Yellow | Reddish brown | 17.8719 | 13.4739 | 5.1144 | 28.313 | Yellow
DFP,FRD 1,2,3 | 3.6375 | 1.6275 | 5.53 | 4.575 | 0.98705 | 0.44985 | 0.07395 | 0.041275 | 0.037075 | 0.0465 | 0.93254 | 0.10545 | 5.6675 | 12.95 | 3.2475 | 18.3725 | 6.9425 | 5.76 | 6.945 | 6.38 | 18.1425 | 6.255 | 7.775 | 4.8175 | 3.1625 | 5.9725 | 1060 | 9 | 383.8 | 59.3 | 74.1 | 29.65 | 2761.8448 | 204652.6988 | 1.8754 | 0 | 379 | 59.2 | 74.2 | 29.6 | 2752.5378 | 204652.6988 | 204238.3062 | 0.20249 | 1.8754 | 1.8557 | 1.0503 | 0 | 150 | 12 | 326.4 | 17.5858 | 58.8 | 73.6 | 29.4 | 2715.467 | 204652.6988 | 199858.3731 | 2.3427 | 1.8754 | 1.6332 | 12.9156 |  | 1060 | 9 | 292.8 | 56.8 | 72.3 | 28.4 | 2533.883 | 199858.3731 | 183199.7388 | 8.3352 | 1.6332 | 1.5983 | 2.137 | 10R | 7.5YR | 3 | 7 | 3 | 6 | Dusy red | Reddish yellow | 15.4 | 16.8 | 2.4291 | 24.6131 | Dusy red
DFP,FRD 1,2,3 | 3.745 | 1.695 | 5.78 | 4.6225 | 0.93585 | 0.45772 | 0.07335 | 0.04185 | 0.03745 | 0.046425 | 0.93254 | 0.10685 | 5.8545 | 17.771 | 3.3264 | 15.764 | 6.2365 | 5.5346 | 8.1591 | 4.1001 | 14.5058 | 4.2009 | 9.2787 | 3.827 | 1.932 | 5.7506 | 1060 | 9 | 385.3 | 59.3 | 74.1 | 29.65 | 2761.8448 | 204652.6988 | 1.8827 | 0 | 381.9 | 59.1 | 74.2 | 29.55 | 2743.2466 | 204652.6988 | 203548.8947 | 0.53935 | 1.8827 | 1.8762 | 0.34493 | 0 | 150 | 12 | 326.2 | 18.1177 | 58.8 | 73.5 | 29.4 | 2715.467 | 204652.6988 | 199586.8264 | 2.4754 | 1.8827 | 1.6344 | 13.1898 |  | 1060 | 9 | 284 | 56.8 | 70.2 | 28.4 | 2533.883 | 199586.8264 | 177878.5845 | 10.8766 | 1.6344 | 1.5966 | 2.3117 | 10R | 7.5YR | 3 | 7 | 3 | 6 | Dusy red | Reddish yellow | 15.2 | 18.4 | 5.2632 | 24.2682 | Dusy red
DFP,FRD 1,2,3 | 3.2325 | 1.785 | 5.8625 | 4.5825 | 0.74638 | 0.44798 | 0.072475 | 0.04165 | 0.035525 | 0.054425 | 0.93254 | 0.0414 | 9.5925 | 14.3425 | 3.305 | 15.2425 | 6.1625 | 5.725 | 7.635 | 4.0225 | 13.32 | 3.895 | 8.585 | 2.9075 | 1.9525 | 5.9325 | 1060 | 9 | 383.5 | 59.3 | 71.2 | 29.65 | 2761.8448 | 196643.3489 | 1.9502 | 0 | 378.6 | 59.1 | 71.1 | 29.55 | 2743.2466 | 196643.3489 | 195044.8304 | 0.8129 | 1.9502 | 1.9411 | 0.46861 | 0 | 150 | 12 | 329.1 | 16.5299 | 58.8 | 71 | 29.4 | 2715.467 | 196643.3489 | 192798.1589 | 1.9554 | 1.9502 | 1.707 | 12.4736 |  | 1060 | 9 | 282 | 57.4 | 64.9 | 28.7 | 2587.6985 | 192798.1589 | 167941.6296 | 12.8925 | 1.707 | 1.6792 | 1.6293 | 10R | 7.5YR | 3 | 7 | 3 | 6 | Dusy red | Reddish yellow | 15.3 | 17.6 | 8.8483 | 25.6911 | Dusy red
DFP,FRD 1,2,3 | 3.42 | 1.87 | 6.2275 | 4.8425 | 0.89865 | 0.4539 | 0.07005 | 0.044 | 0.034775 | 0.048625 | 0.93254 | 0.0389 | 5.6675 | 12.95 | 3.2475 | 18.3725 | 6.9425 | 5.76 | 6.945 | 6.38 | 18.1425 | 6.255 | 7.775 | 4.8175 | 3.1625 | 5.9725 | 1060 | 9 | 385.3 | 59.3 | 71.7 | 29.65 | 2761.8448 | 198024.2713 | 1.9457 | 0 | 381.6 | 59.1 | 71.6 | 29.55 | 2743.2466 | 198024.2713 | 196416.4536 | 0.81193 | 1.9457 | 1.9428 | 0.14958 | 0 | 150 | 12 | 328.9 | 17.1481 | 58.8 | 71 | 29.4 | 2715.467 | 198024.2713 | 192798.1589 | 2.6391 | 1.9457 | 1.7059 | 12.3241 |  | 1060 | 9 | 281 | 56.9 | 70 | 28.45 | 2542.8129 | 192798.1589 | 177996.9063 | 7.6771 | 1.7059 | 1.5787 | 7.4593 | 10R | 7.5YR | 3 | 7 | 3 | 6 | Dusy red | Reddish yellow | 15.25 | 18 | 2.371 | 24.0749 | Dusy red
DFP,FRD 1,2,3 | 3.3725 | 1.805 | 5.795 | 4.5725 | 0.78287 | 0.31029 | 0.0698 | 0.0406 | 0.0321 | 0.045825 | 0.93254 | 0.04265 | 5.8545 | 17.771 | 3.3264 | 15.764 | 6.2365 | 5.5346 | 8.1591 | 4.1001 | 14.5058 | 4.2009 | 9.2787 | 3.827 | 1.932 | 5.7506 | 1090 | 9 | 384.6 | 59.3 | 71.1 | 29.65 | 2761.8448 | 196367.1644 | 1.9586 | 0 | 379.2 | 59.1 | 71 | 29.55 | 2743.2466 | 196367.1644 | 194770.5057 | 0.8131 | 1.9586 | 1.9469 | 0.5958 | 0 | 150 | 12 | 327.6 | 17.3993 | 58.8 | 70.1 | 29.4 | 2715.467 | 196367.1644 | 190354.2385 | 3.0621 | 1.9586 | 1.721 | 12.1299 |  | 1090 | 9 | 281.5 | 55.8 | 69.9 | 27.9 | 2445.4471 | 190354.2385 | 170936.7549 | 10.2007 | 1.721 | 1.6468 | 4.3111 | 10R | 7.5YR | 3 | 7 | 3 | 6 | Dusy red | Reddish yellow | 15.275 | 18.7368 | 1.6878 | 25.155 | Dusy red
DFP,FRD 1,2,3 | 3.425 | 1.6925 | 5.6475 | 4.6825 | 1.6 | 0.4321 | 0.0729 | 0.04315 | 0.03585 | 0.0485 | 0.93254 | 0.07395 | 9.5925 | 14.3425 | 3.305 | 15.2425 | 6.1625 | 5.725 | 7.635 | 4.0225 | 13.32 | 3.895 | 8.585 | 2.9075 | 1.9525 | 5.9325 | 1090 | 9 | 384.7 | 59.3 | 71.2 | 29.65 | 2761.8448 | 196643.3489 | 1.9563 | 0 | 380.3 | 59.2 | 71 | 29.6 | 2752.5378 | 196643.3489 | 195430.1852 | 0.61694 | 1.9563 | 1.946 | 0.53008 | 0 | 150 | 12 | 328 | 17.2866 | 58.8 | 71 | 29.4 | 2715.467 | 196643.3489 | 192798.1589 | 1.9554 | 1.9563 | 1.7013 | 13.0383 |  | 1090 | 9 | 282 | 56.8 | 69.5 | 28.4 | 2533.883 | 192798.1589 | 176104.8665 | 8.6584 | 1.7013 | 1.6013 | 5.8746 | 10R | 7.5YR | 3 | 7 | 3 | 6 | Dusy red | Reddish yellow | 15.2625 | 18.3684 | 2.3876 | 24.4401 | Dusy red
DFP,FRD 1,2,3 | 3.5063 | 1.5462 | 5.8788 | 4.7775 | 1.5631 | 0.43001 | 0.074088 | 0.04535 | 0.039125 | 0.044887 | 0.93254 | 0.085462 | 5.6675 | 12.95 | 3.2475 | 18.3725 | 6.9425 | 5.76 | 6.945 | 6.38 | 18.1425 | 6.255 | 7.775 | 4.8175 | 3.1625 | 5.9725 | 1090 | 9 | 382.5 | 59.3 | 71.1 | 29.65 | 2761.8448 | 196367.1644 | 1.9479 | 0 | 375.2 | 59.1 | 70.9 | 29.55 | 2743.2466 | 196367.1644 | 194496.181 | 0.9528 | 1.9479 | 1.9291 | 0.96489 | 0 | 150 | 12 | 328.7 | 16.3675 | 58.8 | 71 | 29.4 | 2715.467 | 196367.1644 | 192798.1589 | 1.8175 | 1.9479 | 1.7049 | 12.4746 |  | 1090 | 9 | 281.32 | 57.5 | 69.8 | 28.75 | 2596.7227 | 192798.1589 | 181251.2429 | 5.9891 | 1.7049 | 1.5521 | 8.962 | 10R | 7.5YR | 3 | 7 | 3 | 6 | Dusy red | Reddish yellow | 15.2688 | 18.5526 | 1.8284 | 23.6986 | Dusy red
DFP,FRD 1,2,3 | 3.4312 | 1.6938 | 5.8012 | 4.735 | 1.7352 | 0.29202 | 0.073112 | 0.04495 | 0.038962 | 0.04655 | 0.93254 | 0.072175 | 5.8545 | 17.771 | 3.3264 | 15.764 | 6.2365 | 5.5346 | 8.1591 | 4.1001 | 14.5058 | 4.2009 | 9.2787 | 3.827 | 1.932 | 5.7506 | 1090 | 9 | 383.4 | 59.3 | 71.1 | 29.65 | 2761.8448 | 196367.1644 | 1.9525 | 0 | 379.8 | 59.1 | 71 | 29.55 | 2743.2466 | 196367.1644 | 194770.5057 | 0.8131 | 1.9525 | 1.95 | 0.1269 | 0 | 150 | 12 | 329.6 | 16.3228 | 58.8 | 71 | 29.4 | 2715.467 | 196367.1644 | 192798.1589 | 1.8175 | 1.9525 | 1.7096 | 12.4409 |  | 1090 | 9 | 292.5 | 56.7 | 69.7 | 28.35 | 2524.9687 | 192798.1589 | 175990.3185 | 8.7178 | 1.7096 | 1.662 | 2.7806 | 10R | 7.5YR | 3 | 7 | 3 | 6 | Dusy red | Reddish yellow | 15.2656 | 18.4605 | 1.9691 | 25.3718 | Dusy red
DFP/WR/FRD1,2,3 | 3.674 | 1.622 | 6.742 | 4.0705 | 0.69822 | 0.35972 | 0.08338 | 0.05072 | 0.0362 | 0.04626 | 1.7532 | 0.04664 | 8.28 | 13.366 | 2.644 | 17.352 | 4.93 | 4.58 | 7.432 | 3.218 | 14.502 | 4.162 | 7.798 | 2.932 | 1.562 | 4.746 | 1090 | 9 | 383 | 59.4 | 76.1 | 29.7 | 2771.1675 | 210885.844 | 1.8161 | 0 | 371.2 | 59.3 | 76 | 29.65 | 2761.8448 | 210885.844 | 209900.2039 | 0.46738 | 1.8161 | 1.7685 | 2.6258 | 0 | 150 | 12 | 322.8 | 18.6493 | 59.2 | 76 | 29.6 | 2752.5378 | 210885.844 | 209192.8743 | 0.80279 | 1.8161 | 1.5431 | 15.0359 | 0 | 1000 | 3 | 296.4 | 58.9 | 73.2 | 29.45 | 2724.7112 | 209192.8743 | 199448.8571 | 4.6579 | 1.5431 | 1.4861 | 3.6925 | 10R | 5Y | 4 | 7 | 8 | 6 | Red | Yellow | 27.6 | 2.4 | 3.8108 | 41.0162 | Red
DFP/WR/FRD1,2,3 | 3.536 | 1.728 | 7.444 | 3.4821 | 0.79168 | 0.3496 | 0.08472 | 0.0517 | 0.03562 | 0.04518 | 1.7532 | 0.04232 | 5.514 | 17.92 | 2.466 | 14.906 | 6.098 | 4.438 | 7.754 | 3.372 | 15.614 | 6.158 | 6.82 | 4.816 | 2.552 | 4.778 | 1090 | 9 | 385.5 | 59.4 | 76 | 29.7 | 2771.1675 | 210608.7272 | 1.8304 | 0 | 374.1 | 59.3 | 75.9 | 29.65 | 2761.8448 | 210608.7272 | 209624.0194 | 0.46755 | 1.8304 | 1.7846 | 2.5013 | 0 | 150 | 12 | 324.8 | 18.6884 | 59.1 | 75.9 | 29.55 | 2743.2466 | 210608.7272 | 208212.4138 | 1.1378 | 1.8304 | 1.5599 | 14.7761 | 0 | 1000 | 3 | 297.1 | 58.9 | 73.5 | 29.45 | 2724.7112 | 208212.4138 | 200266.2704 | 3.8164 | 1.5599 | 1.4835 | 4.8989 | 10R | 5Y | 4 | 7 | 8 | 6 | Red | Yellow | 28.5 | 2.3 | 3.2895 | 42.2805 | Red
DFP/WR/FRD1,2,3 | 3.808 | 1.7255 | 7.516 | 4.1214 | 0.74054 | 0.39 | 0.08824 | 0.05264 | 0.03632 | 0.04856 | 1.7532 | 0.0636 | 5.4566 | 18.5128 | 2.6611 | 15.9712 | 4.9892 | 4.4277 | 7.8513 | 3.2801 | 14.1896 | 4.4067 | 8.353 | 3.6676 | 1.5456 | 4.6005 | 1090 | 9 | 388.8 | 59.5 | 76.1 | 29.75 | 2780.5058 | 211596.495 | 1.8375 | 0 | 375 | 59.3 | 75.9 | 29.65 | 2761.8448 | 211596.495 | 209624.0194 | 0.93219 | 1.8375 | 1.7889 | 2.6418 | 0 | 150 | 12 | 325.3 | 19.5204 | 59.1 | 75.9 | 29.55 | 2743.2466 | 211596.495 | 208212.4138 | 1.5993 | 1.8375 | 1.5623 | 14.9725 | 0 | 1000 | 3 | 298.5 | 58.9 | 70.5 | 29.45 | 2724.7112 | 208212.4138 | 192092.137 | 7.7422 | 1.5623 | 1.5539 | 0.53797 | 10R | 5Y | 4 | 7 | 8 | 6 | Red | Yellow | 28.05 | 2.35 | 7.3587 | 43.5881 | Red
DFP/WR/FRD1,2,3 | 4.012 | 1.896 | 6.128 | 5.062 | 0.88946 | 0.37118 | 0.08058 | 0.04428 | 0.03978 | 0.05384 | 1.7532 | 0.09332 | 8.28 | 13.366 | 2.644 | 17.352 | 4.93 | 4.58 | 7.432 | 3.218 | 14.502 | 4.162 | 7.798 | 2.932 | 1.562 | 4.746 | 1090 | 9 | 388.6 | 59.79 | 76.2 | 29.895 | 2807.676 | 213944.9105 | 1.8164 | 0 | 349.7 | 59.77 | 75.34 | 29.885 | 2805.7979 | 213944.9105 | 211388.8173 | 1.1947 | 1.8164 | 1.6543 | 8.9221 | 0 | 150 | 12 | 324.2 | 19.8643 | 59.4 | 75.79 | 29.7 | 2771.1675 | 213944.9105 | 210026.7821 | 1.8314 | 1.8164 | 1.5436 | 15.0159 | 0 | 1020 | 3 | 292.6 | 58.72 | 74.08 | 29.36 | 2708.083 | 210026.7821 | 200614.7906 | 4.4813 | 1.5436 | 1.4585 | 5.5128 | 10R | 5Y | 4 | 7 | 8 | 6 | Red | Yellow | 26.9286 | 2.4474 | 2.7822 | 39.2758 | Red
DFP/WR/FRD1,2,3 | 3.964 | 1.77 | 5.944 | 5.124 | 0.87564 | 0.3592 | 0.0814 | 0.04498 | 0.04076 | 0.0528 | 1.7532 | 0.0999 | 5.514 | 17.92 | 2.466 | 14.906 | 6.098 | 4.438 | 7.754 | 3.372 | 15.614 | 6.158 | 6.82 | 4.816 | 2.552 | 4.778 | 1000 | 3 | 386.3 | 59.48 | 76 | 29.74 | 2778.6369 | 211176.4055 | 1.8293 | 0 | 351.1 | 59.42 | 75.41 | 29.71 | 2773.0339 | 211176.4055 | 209114.4852 | 0.9764 | 1.8293 | 1.679 | 8.2159 | 0 | 150 | 12 | 325.8 | 18.5697 | 59.56 | 74.82 | 29.78 | 2786.1164 | 211176.4055 | 208457.2304 | 1.2876 | 1.8293 | 1.5629 | 14.5613 | 0 | 1020 | 3 | 293.4 | 58.68 | 74.48 | 29.34 | 2704.3948 | 208457.2304 | 201423.3245 | 3.3743 | 1.5629 | 1.4566 | 6.7999 | 10R | 5Y | 4 | 7 | 8 | 6 | Red | Yellow | 26.1803 | 2.2845 | 2 | 38.1351 | Red
DFP/WR/FRD1,2,3 | 4.044 | 1.882 | 6.334 | 5.17 | 0.90994 | 0.36762 | 0.08394 | 0.04774 | 0.0418 | 0.05002 | 1.7532 | 0.10342 | 5.4566 | 18.5128 | 2.6611 | 15.9712 | 4.9892 | 4.4277 | 7.8513 | 3.2801 | 14.1896 | 4.4067 | 8.353 | 3.6676 | 1.5456 | 4.6005 | 1000 | 3 | 384.8 | 59.45 | 76.2 | 29.725 | 2775.8347 | 211518.6036 | 1.8192 | 0 | 352.3 | 59.43 | 76.14 | 29.715 | 2773.9673 | 211518.6036 | 211209.8725 | 0.14596 | 1.8192 | 1.668 | 8.3121 | 0 | 150 | 12 | 323.1 | 19.0963 | 59.17 | 75.63 | 29.585 | 2749.7488 | 211518.6036 | 207963.5011 | 1.6808 | 1.8192 | 1.5536 | 14.5989 | 0 | 1020 | 3 | 296 | 58.53 | 74.52 | 29.265 | 2690.5863 | 207963.5011 | 200502.4925 | 3.5877 | 1.5536 | 1.4763 | 4.9785 | 10R | 5Y | 4 | 7 | 8 | 6 | Red | Yellow | 26.5544 | 2.4904 | 2.2047 | 39.2021 | Red
DFP/WR/FRD1,2,3 | 3.342 | 1.64 | 7.01 | 3.7625 | 0.72436 | 0.31482 | 0.08062 | 0.04536 | 0.0322 | 0.04752 | 1.7532 | 0.0722 | 8.28 | 13.366 | 2.644 | 17.352 | 4.93 | 4.58 | 7.432 | 3.218 | 14.502 | 4.162 | 7.798 | 2.932 | 1.562 | 4.746 | 1000 | 3 | 385.7 | 59.56 | 76.2 | 29.78 | 2786.1164 | 212302.0711 | 1.8168 | 0 | 350.1 | 59.54 | 75.98 | 29.77 | 2784.2456 | 212302.0711 | 211546.9807 | 0.35567 | 1.8168 | 1.655 | 8.906 | 0 | 150 | 12 | 324.6 | 18.8232 | 59.29 | 76.09 | 29.645 | 2760.9134 | 212302.0711 | 210077.8994 | 1.0476 | 1.8168 | 1.5451 | 14.9503 | 0 | 1020 | 3 | 299.4 | 58.69 | 74.63 | 29.345 | 2705.3166 | 210077.8994 | 201897.7793 | 3.8939 | 1.5451 | 1.4829 | 4.0263 | 10R | 5Y | 4 | 7 | 8 | 6 | Red | Yellow | 26.3673 | 2.3874 | 2.0604 | 39.1009 | Red
DFP/WR/FRD1,2,3 | 3.406 | 1.816 | 7.574 | 3.8921 | 0.86614 | 0.32486 | 0.0822 | 0.0475 | 0.03298 | 0.04548 | 1.7532 | 0.07178 | 5.514 | 17.92 | 2.466 | 14.906 | 6.098 | 4.438 | 7.754 | 3.372 | 15.614 | 6.158 | 6.82 | 4.816 | 2.552 | 4.778 | 1020 | 3 | 383.8 | 59.4 | 76.3 | 29.7 | 2771.1675 | 211440.0775 | 1.8152 | 0 | 347.5 | 59.33 | 76.1 | 29.665 | 2764.6399 | 211440.0775 | 210389.0995 | 0.49706 | 1.8152 | 1.6517 | 9.0058 | 0 | 150 | 12 | 322.1 | 19.1555 | 59.2 | 76.1 | 29.6 | 2752.5378 | 211440.0775 | 209468.1281 | 0.93263 | 1.8152 | 1.5377 | 15.286 | 0 | 1040 | 3 | 297.9 | 58.39 | 73.26 | 29.195 | 2677.7303 | 209468.1281 | 196170.5213 | 6.3483 | 1.5377 | 1.5186 | 1.2439 | 10R | 5Y | 4 | 7 | 8 | 6 | Red | Yellow | 25.2008 | 2.4389 | 3.9843 | 38.2694 | Red
DFP/WR/FRD1,2,3 | 3.522 | 1.664 | 7.536 | 3.8194 | 0.78712 | 0.32796 | 0.0855 | 0.04588 | 0.0319 | 0.04488 | 1.7532 | 0.07428 | 5.4566 | 18.5128 | 2.6611 | 15.9712 | 4.9892 | 4.4277 | 7.8513 | 3.2801 | 14.1896 | 4.4067 | 8.353 | 3.6676 | 1.5456 | 4.6005 | 1020 | 3 | 388.9 | 59.6 | 76.3 | 29.8 | 2789.8599 | 212866.3134 | 1.827 | 0 | 356.4 | 59.61 | 76.13 | 29.805 | 2790.7962 | 212866.3134 | 212463.3157 | 0.18932 | 1.827 | 1.6775 | 8.1831 | 0 | 150 | 12 | 326.5 | 19.1118 | 59.55 | 75.72 | 29.775 | 2785.1809 | 212866.3134 | 210893.9001 | 0.9266 | 1.827 | 1.5482 | 15.2601 | 0 | 1040 | 3 | 301 | 58.56 | 74.18 | 29.28 | 2693.3452 | 210893.9001 | 199792.346 | 5.264 | 1.5482 | 1.5066 | 2.6875 | 10R | 5Y | 4 | 7 | 8 | 6 | Red | Yellow | 25.7841 | 2.4132 | 2.7785 | 38.8454 | Red
DFP/WR/FRD1,2,3 | 3.94 | 1.916 | 6 | 5.062 | 1.2131 | 0.33872 | 0.07792 | 0.04518 | 0.03926 | 0.0508 | 1.7532 | 0.13456 | 8.28 | 13.366 | 2.644 | 17.352 | 4.93 | 4.58 | 7.432 | 3.218 | 14.502 | 4.162 | 7.798 | 2.932 | 1.562 | 4.746 | 1020 | 3 | 385.2 | 59.2 | 76.4 | 29.6 | 2752.5378 | 210293.8894 | 1.8317 | 0 | 352 | 59.1 | 75.87 | 29.55 | 2743.2466 | 210293.8894 | 208130.1164 | 1.0289 | 1.8317 | 1.6912 | 7.6689 | 0 | 150 | 12 | 322.3 | 19.516 | 59 | 75.7 | 29.5 | 2733.971 | 210293.8894 | 206961.6052 | 1.5846 | 1.8317 | 1.5573 | 14.982 | 0 | 1040 | 3 | 297.5 | 58.6 | 74.87 | 29.3 | 2697.0259 | 206961.6052 | 201926.3274 | 2.433 | 1.5573 | 1.4733 | 5.3929 | 10R | 5Y | 4 | 7 | 8 | 6 | Red | Yellow | 24.2785 | 2.4261 | 2.0026 | 35.7698 | Red
DFP/WR/FRD1,2,3 | 3.812 | 1.712 | 5.716 | 5.026 | 1.0545 | 0.33366 | 0.07822 | 0.04462 | 0.03916 | 0.0494 | 1.7532 | 0.12876 | 5.514 | 17.92 | 2.466 | 14.906 | 6.098 | 4.438 | 7.754 | 3.372 | 15.614 | 6.158 | 6.82 | 4.816 | 2.552 | 4.778 | 1020 | 3 | 383.2 | 59.4 | 76.2 | 29.7 | 2771.1675 | 211162.9607 | 1.8147 | 0 | 354 | 59.46 | 75.24 | 29.73 | 2776.7686 | 211162.9607 | 208924.0702 | 1.0603 | 1.8147 | 1.6944 | 6.6301 | 0 | 150 | 12 | 326.5 | 17.366 | 59.4 | 75.2 | 29.7 | 2771.1675 | 211162.9607 | 208391.7933 | 1.3123 | 1.8147 | 1.5668 | 13.6634 | 0 | 1040 | 3 | 296.3 | 58.64 | 74.26 | 29.32 | 2700.7091 | 208391.7933 | 200554.6563 | 3.7608 | 1.5668 | 1.4774 | 5.7033 | 10R | 5Y | 4 | 7 | 8 | 6 | Red | Yellow | 25.0313 | 2.4196 | 2.5459 | 36.9813 | Red
DFP/WR/FRD1,2,3 | 3.906 | 1.848 | 5.882 | 4.984 | 1.1468 | 0.22953 | 0.08052 | 0.04498 | 0.039 | 0.04688 | 1.7532 | 0.13678 | 5.4566 | 18.5128 | 2.6611 | 15.9712 | 4.9892 | 4.4277 | 7.8513 | 3.2801 | 14.1896 | 4.4067 | 8.353 | 3.6676 | 1.5456 | 4.6005 | 1040 | 3 | 383.3 | 59.4 | 76.2 | 29.7 | 2771.1675 | 211162.9607 | 1.8152 | 0 | 342.7 | 59.23 | 75.69 | 29.615 | 2755.3283 | 211162.9607 | 208550.796 | 1.237 | 1.8152 | 1.6432 | 9.4724 | 0 | 150 | 12 | 318 | 20.5346 | 59.22 | 75.36 | 29.61 | 2754.398 | 211162.9607 | 207571.43 | 1.7008 | 1.8152 | 1.532 | 15.6008 | 0 | 1060 | 3 | 290.1 | 57.72 | 73.07 | 28.86 | 2616.6313 | 207571.43 | 191197.2465 | 7.8885 | 1.532 | 1.5173 | 0.96093 | 5YR | 5Y | 3 | 7 | 3 | 6 | Dark reddish brown | Yellow | 22.4136 | 4.3 | 4.1076 | 34.0077 | Dark reddish brown
DFP/WR/FRD1,2,3 | 3.57 | 1.386 | 6.378 | 3.7145 | 1.5509 | 0.30678 | 0.08202 | 0.04562 | 0.03586 | 0.04078 | 1.7532 | 0.13152 | 8.28 | 13.366 | 2.644 | 17.352 | 4.93 | 4.58 | 7.432 | 3.218 | 14.502 | 4.162 | 7.798 | 2.932 | 1.562 | 4.746 | 1040 | 3 | 383.2 | 59.4 | 76.2 | 29.7 | 2771.1675 | 211162.9607 | 1.8147 | 0 | 357.9 | 59.34 | 76.02 | 29.67 | 2765.572 | 211162.9607 | 210238.7814 | 0.43766 | 1.8147 | 1.7024 | 6.1917 | 0 | 150 | 12 | 322.2 | 18.9323 | 59.35 | 75.72 | 29.675 | 2766.5042 | 211162.9607 | 209479.6952 | 0.79714 | 1.8147 | 1.5381 | 15.2429 | 0 | 1060 | 3 | 296.9 | 57.82 | 73.56 | 28.91 | 2625.7058 | 209479.6952 | 193146.9153 | 7.7968 | 1.5381 | 1.5372 | 0.060121 | 5YR | 5Y | 3 | 7 | 3 | 6 | Dark reddish brown | Yellow | 21.5659 | 4.02 | 3.4646 | 33.1504 | Dark reddish brown
DFP/WR/FRD1,2,3 | 4.088 | 1.538 | 7.438 | 3.7681 | 1.5801 | 0.321 | 0.08358 | 0.04512 | 0.03582 | 0.0459 | 1.7532 | 0.15838 | 5.514 | 17.92 | 2.466 | 14.906 | 6.098 | 4.438 | 7.754 | 3.372 | 15.614 | 6.158 | 6.82 | 4.816 | 2.552 | 4.778 | 1040 | 3 | 385.5 | 59.5 | 76.2 | 29.75 | 2780.5058 | 211874.5456 | 1.8195 | 0 | 362.1 | 59.09 | 75.9 | 29.545 | 2742.3183 | 211874.5456 | 208141.9587 | 1.7617 | 1.8195 | 1.7397 | 4.3856 | 0 | 150 | 12 | 323 | 19.3498 | 59.26 | 76.15 | 29.63 | 2758.1201 | 211874.5456 | 210030.8468 | 0.87018 | 1.8195 | 1.5379 | 15.4772 | 0 | 1060 | 3 | 296.4 | 57.57 | 74.7 | 28.785 | 2603.049 | 210030.8468 | 194447.7589 | 7.4194 | 1.5379 | 1.5243 | 0.88125 | 5YR | 5Y | 3 | 7 | 3 | 6 | Dark reddish brown | Yellow | 21.9897 | 4.16 | 1.9685 | 33.5193 | Dark reddish brown
DFP/WR/FRD1,2,3 | 3.742 | 1.582 | 7.194 | 3.8634 | 1.6524 | 0.32088 | 0.08616 | 0.0465 | 0.03744 | 0.0466 | 1.7532 | 0.14746 | 5.4566 | 18.5128 | 2.6611 | 15.9712 | 4.9892 | 4.4277 | 7.8513 | 3.2801 | 14.1896 | 4.4067 | 8.353 | 3.6676 | 1.5456 | 4.6005 | 1040 | 3 | 384.7 | 59.4 | 76.3 | 29.7 | 2771.1675 | 211440.0775 | 1.8194 | 0 | 362.1 | 58.97 | 75.62 | 29.485 | 2731.1914 | 211440.0775 | 206532.694 | 2.3209 | 1.8194 | 1.7532 | 3.6382 | 0 | 150 | 12 | 323.3 | 18.9916 | 59.19 | 76.09 | 29.595 | 2751.608 | 211440.0775 | 209369.8517 | 0.97911 | 1.8194 | 1.5442 | 15.1295 | 0 | 1060 | 3 | 296.7 | 57.83 | 73.64 | 28.915 | 2626.6141 | 209369.8517 | 193423.86 | 7.6162 | 1.5442 | 1.5339 | 0.66188 | 5YR | 5Y | 3 | 7 | 3 | 6 | Dark reddish brown | Yellow | 21.7778 | 4.09 | 3.4862 | 33.4058 | Dark reddish brown
DFP/WR/FRD1,2,3 | 3.914 | 1.924 | 5.966 | 5.354 | 0.71518 | 0.3574 | 0.07864 | 0.05006 | 0.04134 | 0.0541 | 1.7532 | 0.04816 | 8.28 | 13.366 | 2.644 | 17.352 | 4.93 | 4.58 | 7.432 | 3.218 | 14.502 | 4.162 | 7.798 | 2.932 | 1.562 | 4.746 | 1060 | 3 | 388.2 | 59.2 | 76.1 | 29.6 | 2752.5378 | 209468.1281 | 1.8533 | 0 | 357.8 | 59.31 | 75.66 | 29.655 | 2762.7763 | 209468.1281 | 209031.6585 | 0.20837 | 1.8533 | 1.7117 | 7.6386 | 0 | 150 | 12 | 323.1 | 20.1486 | 59 | 75.73 | 29.5 | 2733.971 | 209468.1281 | 207043.6243 | 1.1575 | 1.8533 | 1.5605 | 15.7951 | 0 | 1060 | 3 | 295.6 | 58.08 | 73.9 | 29.04 | 2649.3729 | 207043.6243 | 195788.6605 | 5.436 | 1.5605 | 1.5098 | 3.252 | 5YR | 5Y | 3 | 7 | 3 | 6 | Dark reddish brown | Yellow | 21.8838 | 4.125 | 2.8909 | 33.0399 | Dark reddish brown
DFP/WR/FRD1,2,3 | 3.69 | 1.83 | 6.062 | 4.726 | 0.80302 | 0.34228 | 0.07976 | 0.05024 | 0.04068 | 0.0531 | 1.7532 | 0.04546 | 5.514 | 17.92 | 2.466 | 14.906 | 6.098 | 4.438 | 7.754 | 3.372 | 15.614 | 6.158 | 6.82 | 4.816 | 2.552 | 4.778 | 1060 | 3 | 387.3 | 59.6 | 76.1 | 29.8 | 2789.8599 | 212308.3414 | 1.8242 | 0 | 356.6 | 59.64 | 75.88 | 29.82 | 2793.606 | 212308.3414 | 211978.8214 | 0.15521 | 1.8242 | 1.6822 | 7.7835 | 0 | 150 | 12 | 324.8 | 19.2426 | 59.62 | 75.7 | 29.81 | 2791.7326 | 212308.3414 | 211334.1611 | 0.45885 | 1.8242 | 1.5369 | 15.7508 | 0 | 1080 | 3 | 295.4 | 57.6 | 74.5 | 28.8 | 2605.7626 | 211334.1611 | 194129.3145 | 8.1411 | 1.5369 | 1.5217 | 0.99137 | 5YR | 5Y | 3 | 7 | 3 | 6 | Dark reddish brown | Yellow | 18.9833 | 14.2 | 2.1025 | 28.8862 | Dark reddish brown
DFP/WR/FRD1,2,3 | 3.974 | 1.9595 | 6.412 | 5.342 | 0.7509 | 0.38678 | 0.08264 | 0.05282 | 0.04126 | 0.0511 | 1.7532 | 0.06494 | 5.4566 | 18.5128 | 2.6611 | 15.9712 | 4.9892 | 4.4277 | 7.8513 | 3.2801 | 14.1896 | 4.4067 | 8.353 | 3.6676 | 1.5456 | 4.6005 | 1060 | 3 | 388.1 | 59.6 | 76.5 | 29.8 | 2789.8599 | 213424.2854 | 1.8184 | 0 | 354.7 | 59.55 | 75.45 | 29.775 | 2785.1809 | 213424.2854 | 210141.9012 | 1.538 | 1.8184 | 1.6879 | 7.1785 | 0 | 150 | 12 | 322.8 | 20.2292 | 59.5 | 75.59 | 29.75 | 2780.5058 | 213424.2854 | 210178.437 | 1.5208 | 1.8184 | 1.5358 | 15.5411 | 0 | 1080 | 3 | 294.3 | 57.6 | 74.2 | 28.8 | 2605.7626 | 210178.437 | 193347.5857 | 8.0079 | 1.5358 | 1.5221 | 0.89259 | 5YR | 5Y | 3 | 7 | 3 | 6 | Dark reddish brown | Yellow | 19.4605 | 11.5 | 3.0065 | 29.6214 | Dark reddish brown
DFP/WR/FRD1,2,3 | 3.772 | 1.594 | 6.904 | 3.7785 | 0.8725 | 0.3735 | 0.08256 | 0.04494 | 0.03464 | 0.046 | 1.7532 | 0.0918 | 8.28 | 13.366 | 2.644 | 17.352 | 4.93 | 4.58 | 7.432 | 3.218 | 14.502 | 4.162 | 7.798 | 2.932 | 1.562 | 4.746 | 1060 | 3 | 384.2 | 59.3 | 75.9 | 29.65 | 2761.8448 | 209624.0194 | 1.8328 | 0 | 360 | 59.14 | 75.81 | 29.57 | 2746.9612 | 209624.0194 | 208247.1269 | 0.65684 | 1.8328 | 1.7287 | 5.6793 | 0 | 150 | 12 | 322.3 | 19.2057 | 59.2 | 75.85 | 29.6 | 2752.5378 | 209624.0194 | 208779.9936 | 0.40264 | 1.8328 | 1.5437 | 15.7723 | 0 | 1080 | 3 | 296.2 | 57.8 | 74.2 | 28.9 | 2623.8896 | 208779.9936 | 194692.6083 | 6.7475 | 1.5437 | 1.5214 | 1.4483 | 5YR | 5Y | 3 | 7 | 3 | 6 | Dark reddish brown | Yellow | 19.2219 | 12.85 | 2.2398 | 29.2436 | Dark reddish brown
DFP/WR/FRD1,2,3 | 3.81 | 1.668 | 7.326 | 3.8801 | 0.8643 | 0.36652 | 0.08384 | 0.04644 | 0.0357 | 0.04488 | 1.7532 | 0.09676 | 5.514 | 17.92 | 2.466 | 14.906 | 6.098 | 4.438 | 7.754 | 3.372 | 15.614 | 6.158 | 6.82 | 4.816 | 2.552 | 4.778 | 1060 | 3 | 388.2 | 59.5 | 76.3 | 29.75 | 2780.5058 | 212152.5962 | 1.8298 | 0 | 359.6 | 59.42 | 75.09 | 29.71 | 2773.0339 | 212152.5962 | 208227.1143 | 1.8503 | 1.8298 | 1.727 | 5.621 | 0 | 150 | 12 | 325.3 | 19.336 | 59.4 | 76.01 | 29.7 | 2771.1675 | 212152.5962 | 210636.4389 | 0.71465 | 1.8298 | 1.5444 | 15.5998 | 0 | 1080 | 3 | 296.2 | 57.9 | 74.1 | 28.95 | 2632.9767 | 210636.4389 | 195103.5703 | 7.3743 | 1.5444 | 1.5182 | 1.6964 | 5YR | 5Y | 3 | 7 | 3 | 6 | Dark reddish brown | Yellow | 18.4202 | 12.175 | 2.8834 | 27.9649 | Dark reddish brown
DFP/WR/FRD1,2,3 | 3.878 | 1.648 | 7.438 | 3.9494 | 0.89958 | 0.37084 | 0.0868 | 0.04756 | 0.03686 | 0.04748 | 1.7532 | 0.10208 | 5.4566 | 18.5128 | 2.6611 | 15.9712 | 4.9892 | 4.4277 | 7.8513 | 3.2801 | 14.1896 | 4.4067 | 8.353 | 3.6676 | 1.5456 | 4.6005 | 1080 | 3 | 383 | 59.4 | 76.1 | 29.7 | 2771.1675 | 210885.844 | 1.8161 | 0 | 371.2 | 59.3 | 76 | 29.65 | 2761.8448 | 210885.844 | 209900.2039 | 0.46738 | 1.8161 | 1.7685 | 2.6258 | 0 | 150 | 12 | 322.8 | 18.6493 | 59.2 | 76 | 29.6 | 2752.5378 | 210885.844 | 209192.8743 | 0.80279 | 1.8161 | 1.5431 | 15.0359 | 0 | 1000 | 3 | 296.4 | 58.9 | 73.6 | 29.45 | 2724.7112 | 209192.8743 | 200538.7416 | 4.1369 | 1.5431 | 1.478 | 4.2159 | 5YR | 5Y | 3 | 7 | 3 | 6 | Dark reddish brown | Yellow | 13.5 | 6.3 | 3.2852 | 19.9533 | Dark reddish brown
DFP/WR/FRD1,2,3 | 3.582 | 1.942 | 6.234 | 5.046 | 0.74132 | 0.3125 | 0.07864 | 0.0447 | 0.03734 | 0.05536 | 1.7532 | 0.07372 | 8.28 | 13.366 | 2.644 | 17.352 | 4.93 | 4.58 | 7.432 | 3.218 | 14.502 | 4.162 | 7.798 | 2.932 | 1.562 | 4.746 | 1080 | 3 | 385.5 | 59.4 | 76 | 29.7 | 2771.1675 | 210608.7272 | 1.8304 | 0 | 374.1 | 59.3 | 75.9 | 29.65 | 2761.8448 | 210608.7272 | 209624.0194 | 0.46755 | 1.8304 | 1.7846 | 2.5013 | 0 | 150 | 12 | 324.8 | 18.6884 | 59.1 | 75.9 | 29.55 | 2743.2466 | 210608.7272 | 208212.4138 | 1.1378 | 1.8304 | 1.5599 | 14.7761 | 0 | 1000 | 3 | 295.2 | 58.9 | 69.9 | 29.45 | 2724.7112 | 208212.4138 | 190457.3103 | 8.5274 | 1.5599 | 1.55 | 0.64052 | 5YR | 5Y | 3 | 7 | 3 | 6 | Dark reddish brown | Yellow | 14.6 | 7.2 | 8.0263 | 22.6293 | Dark reddish brown
DFP/WR/FRD1,2,3 | 3.56 | 1.918 | 6.192 | 5.136 | 0.87748 | 0.31754 | 0.07976 | 0.04604 | 0.03804 | 0.0534 | 1.7532 | 0.07492 | 5.514 | 17.92 | 2.466 | 14.906 | 6.098 | 4.438 | 7.754 | 3.372 | 15.614 | 6.158 | 6.82 | 4.816 | 2.552 | 4.778 | 1080 | 3 | 388.8 | 59.5 | 76.1 | 29.75 | 2780.5058 | 211596.495 | 1.8375 | 0 | 375 | 59.3 | 75.9 | 29.65 | 2761.8448 | 211596.495 | 209624.0194 | 0.93219 | 1.8375 | 1.7889 | 2.6418 | 0 | 150 | 12 | 325.3 | 19.5204 | 59.1 | 75.9 | 29.55 | 2743.2466 | 211596.495 | 208212.4138 | 1.5993 | 1.8375 | 1.5623 | 14.9725 | 0 | 1000 | 3 | 295.1 | 58.9 | 69.8 | 29.45 | 2724.7112 | 208212.4138 | 190184.8391 | 8.6583 | 1.5623 | 1.5516 | 0.68477 | 5YR | 5Y | 3 | 7 | 3 | 6 | Dark reddish brown | Yellow | 14.05 | 6.75 | 8.2786 | 21.8007 | Dark reddish brown
DFP/WR/FRD1,2,3 | 3.688 | 1.898 | 6.432 | 5.04 | 0.79748 | 0.32474 | 0.08264 | 0.04606 | 0.03684 | 0.04742 | 1.7532 | 0.07562 | 5.4566 | 18.5128 | 2.6611 | 15.9712 | 4.9892 | 4.4277 | 7.8513 | 3.2801 | 14.1896 | 4.4067 | 8.353 | 3.6676 | 1.5456 | 4.6005 | 1080 | 3 | 385.3 | 59.4 | 76.2 | 29.7 | 2771.1675 | 211162.9607 | 1.8247 | 0 | 368.3 | 59.3 | 76.2 | 29.55 | 2761.8448 | 211162.9607 | 210452.5728 | 0.33642 | 1.8247 | 1.75 | 4.0895 | 0 | 150 | 12 | 321.7 | 19.77 | 59.1 | 76.2 | 29.55 | 2743.2466 | 211162.9607 | 209035.3878 | 1.0076 | 1.8247 | 1.539 | 15.6568 | 0 | 1100 | 3 | 297.9 | 58.7 | 74.5 | 29.35 | 2706.2386 | 209035.3878 | 201614.7755 | 3.5499 | 1.539 | 1.4776 | 3.9899 | 5YR | 5Y | 3 | 7 | 3 | 6 | Dark reddish brown | Yellow | 10.5 | 15.2 | 2.231 | 15.5145 | Dark reddish brown
DFP/WR/FRD1,2,3 | 3.7 | 1.614 | 6.776 | 3.7785 | 1.1962 | 0.34104 | 0.0799 | 0.04584 | 0.03412 | 0.04296 | 1.7532 | 0.13304 | 8.28 | 13.366 | 2.644 | 17.352 | 4.93 | 4.58 | 7.432 | 3.218 | 14.502 | 4.162 | 7.798 | 2.932 | 1.562 | 4.746 | 1000 | 3 | 389 | 59.3 | 75.9 | 29.65 | 2761.8448 | 209624.0194 | 1.8557 | 0 | 370.4 | 59.2 | 75.9 | 29.55 | 2752.5378 | 209624.0194 | 208917.6205 | 0.33698 | 1.8557 | 1.7729 | 4.4595 | 0 | 150 | 12 | 324.2 | 19.9877 | 59.1 | 75.9 | 29.55 | 2743.2466 | 209624.0194 | 208212.4138 | 0.6734 | 1.8557 | 1.5571 | 16.0931 | 0 | 1100 | 3 | 299.9 | 58.6 | 74.8 | 29.3 | 2697.0259 | 208212.4138 | 201737.5356 | 3.1097 | 1.5571 | 1.4866 | 4.5264 | 5YR | 5Y | 3 | 7 | 3 | 6 | Dark reddish brown | Yellow | 9.86 | 14.2 | 1.4493 | 14.6577 | Dark reddish brown
DFP/WR/FRD1,2,3 | 3.658 | 1.61 | 7.098 | 3.7821 | 1.0432 | 0.34098 | 0.08066 | 0.04608 | 0.0341 | 0.04148 | 1.7532 | 0.12562 | 5.514 | 17.92 | 2.466 | 14.906 | 6.098 | 4.438 | 7.754 | 3.372 | 15.614 | 6.158 | 6.82 | 4.816 | 2.552 | 4.778 | 1000 | 3 | 389.4 | 59.6 | 76 | 29.8 | 2789.8599 | 212029.3554 | 1.8365 | 0 | 369.8 | 59.4 | 76 | 29.6 | 2771.1675 | 212029.3554 | 210608.7272 | 0.67001 | 1.8365 | 1.7559 | 4.3928 | 0 | 150 | 12 | 325.2 | 19.7417 | 59.2 | 76 | 29.6 | 2752.5378 | 212029.3554 | 209192.8743 | 1.3378 | 1.8365 | 1.5545 | 15.3545 | 0 | 1100 | 3 | 300.3 | 58.9 | 74.9 | 29.45 | 2724.7112 | 209192.8743 | 204080.8661 | 2.4437 | 1.5545 | 1.4715 | 5.3437 | 5YR | 5Y | 3 | 7 | 3 | 6 | Dark reddish brown | Yellow | 10.18 | 14.7 | 1.4474 | 14.9796 | Dark reddish brown
DFP/WR/FRD1,2,3 | 3.74 | 1.614 | 6.986 | 3.7634 | 1.1365 | 0.23275 | 0.08338 | 0.0448 | 0.03406 | 0.04434 | 1.7532 | 0.13544 | 5.4566 | 18.5128 | 2.6611 | 15.9712 | 4.9892 | 4.4277 | 7.8513 | 3.2801 | 14.1896 | 4.4067 | 8.353 | 3.6676 | 1.5456 | 4.6005 | 1000 | 3 | 355.9 | 59.67 | 76.2 | 29.835 | 2796.4172 | 213086.9869 | 1.6702 | 0 | 354.8 | 59.67 | 76.1 | 29.835 | 2796.4172 | 213086.9869 | 212807.3452 | 0.13123 | 1.6702 | 1.6672 | 0.17808 | 0 | 150 | 12 | 334.4 | 6.4294 | 59.88 | 74.86 | 29.94 | 2816.135 | 213086.9869 | 210815.8634 | 1.0658 | 1.6702 | 1.5862 | 5.0288 | 0 | 1000 | 3 | 303.4 | 59.3 | 73.94 | 29.65 | 2761.8448 | 210815.8634 | 204210.8036 | 3.1331 | 1.5862 | 1.4857 | 6.3357 | 10R | 5Y | 4 | 7 | 8 | 6 | Red | Yellow | 24.5 | 3.6 | 2.9659 | 36.4001 | Red
DFP/WR/FRD1,2,3 | 3.81 | 1.688 | 5.602 | 4.998 | 1.5679 | 0.30446 | 0.08004 | 0.04496 | 0.041 | 0.04862 | 1.7532 | 0.13304 | 8.28 | 13.366 | 2.644 | 17.352 | 4.93 | 4.58 | 7.432 | 3.218 | 14.502 | 4.162 | 7.798 | 2.932 | 1.562 | 4.746 | 1100 | 3 | 384.4 | 59.8 | 76.2 | 29.9 | 2808.6152 | 214016.4819 | 1.7961 | 0 | 356.1 | 59.78 | 75.45 | 29.89 | 2806.7369 | 214016.4819 | 211768.2983 | 1.0505 | 1.7961 | 1.6816 | 6.3787 | 0 | 150 | 12 | 334.4 | 14.9522 | 59.7 | 74.85 | 29.85 | 2799.2297 | 214016.4819 | 209522.3461 | 2.0999 | 1.7961 | 1.596 | 11.1413 | 0 | 1100 | 3 | 304.9 | 59.7 | 74.2 | 29.85 | 2799.2297 | 209522.3461 | 207702.8467 | 0.8684 | 1.596 | 1.468 | 8.023 | 10R | 5Y | 4 | 7 | 8 | 6 | Red | Yellow | 21.4 | 4.8 | 2.6247 | 31.4144 | Red
DFP/WR/FRD1,2,3 | 4.242 | 1.64 | 6.056 | 5.012 | 1.5915 | 0.31368 | 0.08114 | 0.04366 | 0.04088 | 0.05382 | 1.7532 | 0.16152 | 5.514 | 17.92 | 2.466 | 14.906 | 6.098 | 4.438 | 7.754 | 3.372 | 15.614 | 6.158 | 6.82 | 4.816 | 2.552 | 4.778 | 1100 | 3 | 384.7 | 59.55 | 76.3 | 29.775 | 2785.1809 | 212509.305 | 1.8103 | 0 | 360 | 59.52 | 75.63 | 29.76 | 2782.3754 | 212509.305 | 210431.0522 | 0.97796 | 1.8103 | 1.7108 | 5.4964 | 0 | 150 | 12 | 334.3 | 15.0763 | 59.6 | 74.48 | 29.8 | 2789.8599 | 212509.305 | 207788.7683 | 2.2213 | 1.8103 | 1.6088 | 11.127 | 0 | 1100 | 3 | 304.2 | 59.5 | 73.5 | 29.75 | 2780.5058 | 207788.7683 | 204367.1798 | 1.6467 | 1.6088 | 1.4885 | 7.4804 | 10R | 5Y | 4 | 7 | 8 | 6 | Red | Yellow | 22.95 | 4.2 | 3.6697 | 34.161 | Red
DFP/WR/FRD1,2,3 | 3.908 | 1.816 | 6.09 | 5.084 | 1.6627 | 0.31766 | 0.0833 | 0.04668 | 0.04238 | 0.04914 | 1.7532 | 0.1488 | 5.4566 | 18.5128 | 2.6611 | 15.9712 | 4.9892 | 4.4277 | 7.8513 | 3.2801 | 14.1896 | 4.4067 | 8.353 | 3.6676 | 1.5456 | 4.6005 | 1100 | 3 | 384.5 | 60.2 | 75.23 | 30.1 | 2846.3144 | 214128.2293 | 1.7957 | 0 | 360.1 | 60.11 | 74.56 | 30.055 | 2837.8101 | 214128.2293 | 211587.1246 | 1.1867 | 1.7957 | 1.7019 | 5.2211 | 0 | 150 | 12 | 333.3 | 15.3615 | 59.9 | 74.61 | 29.95 | 2818.0165 | 214128.2293 | 210252.2084 | 1.8101 | 1.7957 | 1.5852 | 11.718 | 0 | 1100 | 3 | 303.7 | 59.6 | 73.94 | 29.8 | 2789.8599 | 210252.2084 | 206282.244 | 1.8882 | 1.5852 | 1.4723 | 7.1273 | 10R | 5Y | 4 | 7 | 8 | 6 | Red | Yellow | 22.175 | 4.5 | 1.7147 | 32.6472 | Red
DFP/WR/FRD1,2,3 | 3.674 | 1.622 | 6.742 | 4.0705 | 0.69822 | 0.35972 | 0.08062 | 0.05072 | 0.0362 | 0.04626 | 1.7532 | 0.04664 | 8.28 | 13.366 | 2.644 | 17.352 | 4.93 | 4.58 | 7.432 | 3.218 | 14.502 | 4.162 | 7.798 | 2.932 | 1.562 | 4.746 | 1000 | 6 | 385 | 59.4 | 76.1 | 29.7 | 2771.1675 | 210885.844 | 1.8256 | 0 | 364.7 | 59.42 | 74.45 | 29.71 | 2773.0339 | 210885.844 | 206452.3727 | 2.1023 | 1.8256 | 1.7665 | 3.2385 | 0 | 150 | 12 | 324.8 | 18.5345 | 59 | 75.56 | 29.5 | 2733.971 | 210885.844 | 206578.8493 | 2.0423 | 1.8256 | 1.5723 | 13.8775 | 0 | 1000 | 6 | 292.3 | 58.07 | 73.79 | 29.035 | 2648.4607 | 206578.8493 | 195429.9153 | 5.3969 | 1.5723 | 1.4957 | 4.8722 | 10R | 5Y | 4 | 7 | 8 | 6 | Red | Yellow | 21.1384 | 6.2 | 3.0355 | 31.6163 | Red
DFP/WR/FRD1,2,3 | 3.536 | 1.728 | 7.444 | 3.4821 | 0.79168 | 0.3496 | 0.0822 | 0.0517 | 0.03562 | 0.04518 | 1.7532 | 0.04232 | 5.514 | 17.92 | 2.466 | 14.906 | 6.098 | 4.438 | 7.754 | 3.372 | 15.614 | 6.158 | 6.82 | 4.816 | 2.552 | 4.778 | 1000 | 6 | 385.5 | 59.5 | 76.2 | 29.75 | 2780.5058 | 211874.5456 | 1.8195 | 0 | 362 | 59.29 | 75.09 | 29.645 | 2760.9134 | 211874.5456 | 207316.986 | 2.1511 | 1.8195 | 1.7461 | 4.0316 | 0 | 150 | 12 | 326.1 | 18.2153 | 59.1 | 75 | 29.55 | 2743.2466 | 211874.5456 | 205743.4919 | 2.8937 | 1.8195 | 1.585 | 12.8878 | 0 | 1000 | 6 | 295.3 | 58.52 | 73.5 | 29.26 | 2689.667 | 205743.4919 | 197690.5253 | 3.9141 | 1.585 | 1.4937 | 5.7562 | 10R | 5Y | 4 | 7 | 8 | 6 | Red | Yellow | 21.4883 | 6.09 | 3.5433 | 32.0981 | Red
DFP/WR/FRD1,2,3 | 3.808 | 1.7255 | 7.516 | 4.1214 | 0.74054 | 0.39 | 0.0855 | 0.05264 | 0.03632 | 0.04856 | 1.7532 | 0.0636 | 5.4566 | 18.5128 | 2.6611 | 15.9712 | 4.9892 | 4.4277 | 7.8513 | 3.2801 | 14.1896 | 4.4067 | 8.353 | 3.6676 | 1.5456 | 4.6005 | 1000 | 6 | 383.5 | 59.4 | 76.2 | 29.7 | 2771.1675 | 211162.9607 | 1.8161 | 0 | 360.8 | 59.3 | 75.33 | 29.65 | 2761.8448 | 211162.9607 | 208049.7679 | 1.4743 | 1.8161 | 1.7342 | 4.5114 | 0 | 150 | 12 | 323.7 | 18.4739 | 59.29 | 75.85 | 29.645 | 2760.9134 | 211162.9607 | 209415.2802 | 0.82765 | 1.8161 | 1.5457 | 14.8888 | 0 | 1000 | 6 | 293 | 58.45 | 74.19 | 29.225 | 2683.2362 | 209415.2802 | 199069.2973 | 4.9404 | 1.5457 | 1.4718 | 4.7798 | 10R | 5Y | 4 | 7 | 8 | 6 | Red | Yellow | 21.7263 | 6.145 | 2.6378 | 31.9779 | Red
DFP/WR/FRD1,2,3 | 4.012 | 1.896 | 6.128 | 5.062 | 0.88946 | 0.37118 | 0.08058 | 0.04428 | 0.03978 | 0.05384 | 1.7532 | 0.09332 | 8.28 | 13.366 | 2.644 | 17.352 | 4.93 | 4.58 | 7.432 | 3.218 | 14.502 | 4.162 | 7.798 | 2.932 | 1.562 | 4.746 | 1000 | 6 | 384.7 | 59.55 | 76.3 | 29.775 | 2785.1809 | 212509.305 | 1.8103 | 0 | 362.1 | 59.4 | 74.58 | 29.7 | 2771.1675 | 212509.305 | 206673.6695 | 2.7461 | 1.8103 | 1.752 | 3.217 | 0 | 150 | 12 | 325.2 | 18.2964 | 59.1 | 76.68 | 29.55 | 2743.2466 | 212509.305 | 210352.1462 | 1.0151 | 1.8103 | 1.546 | 14.5997 | 0 | 1000 | 6 | 294.6 | 58.36 | 74.06 | 29.18 | 2674.9794 | 210352.1462 | 198108.9771 | 5.8203 | 1.546 | 1.4871 | 3.8111 | 10R | 5Y | 4 | 7 | 8 | 6 | Red | Yellow | 22.7445 | 6.1175 | 2.9358 | 33.8225 | Red
DFP/WR/FRD1,2,3 | 3.964 | 1.77 | 5.944 | 5.124 | 0.87564 | 0.3592 | 0.0814 | 0.04498 | 0.04076 | 0.0528 | 1.7532 | 0.0999 | 5.514 | 17.92 | 2.466 | 14.906 | 6.098 | 4.438 | 7.754 | 3.372 | 15.614 | 6.158 | 6.82 | 4.816 | 2.552 | 4.778 | 1020 | 6 | 385.3 | 59.4 | 76.2 | 29.7 | 2771.1675 | 211162.9607 | 1.8247 | 0 | 361.7 | 59.3 | 75.92 | 29.65 | 2761.8448 | 211162.9607 | 209679.2563 | 0.70263 | 1.8247 | 1.725 | 5.4608 | 0 | 150 | 12 | 330 | 16.7576 | 60.07 | 74.22 | 30.035 | 2834.0346 | 211162.9607 | 210342.0466 | 0.38876 | 1.8247 | 1.5689 | 14.0182 | 0 | 1020 | 6 | 301.3 | 58.8 | 73.7 | 29.4 | 2715.467 | 210342.0466 | 200129.9198 | 4.855 | 1.5689 | 1.5055 | 4.038 | 5YR | 5Y | 3 | 7 | 3 | 6 | Dark reddish brown | Yellow | 20.862 | 6.59 | 3.2808 | 31.4082 | Dark reddish brown
DFP/WR/FRD1,2,3 | 4.044 | 1.882 | 6.334 | 5.17 | 0.90994 | 0.36762 | 0.08394 | 0.04774 | 0.0418 | 0.05002 | 1.7532 | 0.10342 | 5.4566 | 18.5128 | 2.6611 | 15.9712 | 4.9892 | 4.4277 | 7.8513 | 3.2801 | 14.1896 | 4.4067 | 8.353 | 3.6676 | 1.5456 | 4.6005 | 1020 | 6 | 385 | 59.97 | 74.89 | 29.985 | 2824.6067 | 211534.7929 | 1.82 | 0 | 359.7 | 59.8 | 74.65 | 29.9 | 2808.6152 | 211534.7929 | 209663.1283 | 0.8848 | 1.82 | 1.7156 | 5.7374 | 0 | 150 | 12 | 327.8 | 17.4497 | 59.85 | 74.67 | 29.925 | 2813.3139 | 211534.7929 | 210070.1484 | 0.69239 | 1.82 | 1.5604 | 14.2635 | 0 | 1020 | 6 | 297.7 | 59 | 73.7 | 29.5 | 2733.971 | 210070.1484 | 201493.6632 | 4.0827 | 1.5604 | 1.4775 | 5.3168 | 5YR | 5Y | 3 | 7 | 3 | 6 | Dark reddish brown | Yellow | 21.2009 | 6.89 | 1.589 | 31.3237 | Dark reddish brown
DFP/WR/FRD1,2,3 | 3.342 | 1.64 | 7.01 | 3.7625 | 0.72436 | 0.31482 | 0.08062 | 0.04536 | 0.0322 | 0.04752 | 1.7532 | 0.0722 | 8.28 | 13.366 | 2.644 | 17.352 | 4.93 | 4.58 | 7.432 | 3.218 | 14.502 | 4.162 | 7.798 | 2.932 | 1.562 | 4.746 | 1020 | 6 | 382.3 | 60.03 | 74.8 | 30.015 | 2830.2615 | 211703.5623 | 1.8058 | 0 | 360.5 | 59.83 | 74.32 | 29.915 | 2811.434 | 211703.5623 | 208945.7722 | 1.3027 | 1.8058 | 1.7253 | 4.4577 | 0 | 150 | 12 | 330.3 | 15.7433 | 59.7 | 73.9 | 29.85 | 2799.2297 | 211703.5623 | 206863.0778 | 2.2864 | 1.8058 | 1.5967 | 11.5802 | 0 | 1020 | 6 | 301.8 | 59 | 74.1 | 29.5 | 2733.971 | 206863.0778 | 202587.2516 | 2.067 | 1.5967 | 1.4897 | 6.7 | 5YR | 5Y | 3 | 7 | 3 | 6 | Dark reddish brown | Yellow | 21.4363 | 6.74 | 0.93583 | 31.9342 | Dark reddish brown
DFP/WR/FRD1,2,3 | 3.406 | 1.816 | 7.574 | 3.8921 | 0.86614 | 0.32486 | 0.0822 | 0.0475 | 0.03298 | 0.04548 | 1.7532 | 0.07178 | 5.514 | 17.92 | 2.466 | 14.906 | 6.098 | 4.438 | 7.754 | 3.372 | 15.614 | 6.158 | 6.82 | 4.816 | 2.552 | 4.778 | 1020 | 6 | 381 | 60.03 | 74.87 | 30.015 | 2830.2615 | 211901.6806 | 1.798 | 0 | 360.2 | 59.9 | 74.52 | 29.95 | 2818.0165 | 211901.6806 | 209998.5869 | 0.8981 | 1.798 | 1.7152 | 4.6026 | 0 | 150 | 12 | 329.3 | 15.7 | 59.6 | 74.02 | 29.8 | 2789.8599 | 211901.6806 | 206505.4328 | 2.5466 | 1.798 | 1.5946 | 11.311 | 0 | 1020 | 6 | 300.5 | 59 | 73.9 | 29.5 | 2733.971 | 206505.4328 | 202040.4574 | 2.1622 | 1.5946 | 1.4873 | 6.7292 | 5YR | 5Y | 3 | 7 | 3 | 6 | Dark reddish brown | Yellow | 21.3186 | 7.1737 | 1.2956 | 31.7077 | Dark reddish brown
DFP/WR/FRD1,2,3 | 3.522 | 1.664 | 7.536 | 3.8194 | 0.78712 | 0.32796 | 0.0855 | 0.04588 | 0.0319 | 0.04488 | 1.7532 | 0.07428 | 5.4566 | 18.5128 | 2.6611 | 15.9712 | 4.9892 | 4.4277 | 7.8513 | 3.2801 | 14.1896 | 4.4067 | 8.353 | 3.6676 | 1.5456 | 4.6005 | 1040 | 6 | 398.7 | 59.94 | 74.9 | 29.97 | 2821.7813 | 211351.423 | 1.8864 | 0 | 360.7 | 59.8 | 74.43 | 29.9 | 2808.6152 | 211351.423 | 209045.2329 | 1.0912 | 1.8864 | 1.7255 | 8.5329 | 0 | 150 | 12 | 328.3 | 21.4438 | 59.85 | 74.45 | 29.925 | 2813.3139 | 211351.423 | 209451.2193 | 0.89907 | 1.8864 | 1.5674 | 16.9103 | 0 | 1040 | 6 | 298.6 | 59.3 | 73.8 | 29.65 | 2761.8448 | 209451.2193 | 203824.1453 | 2.6866 | 1.5674 | 1.465 | 6.5356 | 5YR | 5Y | 3 | 7 | 3 | 6 | Dark reddish brown | Yellow | 21.3774 | 7.7298 | 1.4686 | 31.3177 | Dark reddish brown
DFP/WR/FRD1,2,3 | 3.94 | 1.916 | 6 | 5.062 | 1.2131 | 0.33872 | 0.07792 | 0.04518 | 0.03926 | 0.0508 | 1.7532 | 0.13456 | 8.28 | 13.366 | 2.644 | 17.352 | 4.93 | 4.58 | 7.432 | 3.218 | 14.502 | 4.162 | 7.798 | 2.932 | 1.562 | 4.746 | 1040 | 6 | 382.1 | 59.96 | 74.91 | 29.98 | 2823.6647 | 211520.7252 | 1.8064 | 0 | 360.6 | 58.92 | 75.47 | 29.46 | 2726.5619 | 211520.7252 | 205773.6247 | 2.717 | 1.8064 | 1.7524 | 2.991 | 0 | 150 | 12 | 327.4 | 16.7074 | 59.56 | 74.44 | 29.78 | 2786.1164 | 211520.7252 | 207398.5062 | 1.9488 | 1.8064 | 1.5786 | 12.6126 | 0 | 1040 | 6 | 296.4 | 59.2 | 73.7 | 29.6 | 2752.5378 | 207398.5062 | 202862.0373 | 2.1873 | 1.5786 | 1.4611 | 7.444 | 5YR | 5Y | 3 | 7 | 3 | 6 | Dark reddish brown | Yellow | 20.3314 | 7.844 | 1.6153 | 29.7061 | Dark reddish brown
DFP/WR/FRD1,2,3 | 3.812 | 1.712 | 5.716 | 5.026 | 1.0545 | 0.33366 | 0.07822 | 0.04462 | 0.03916 | 0.0494 | 1.7532 | 0.12876 | 5.514 | 17.92 | 2.466 | 14.906 | 6.098 | 4.438 | 7.754 | 3.372 | 15.614 | 6.158 | 6.82 | 4.816 | 2.552 | 4.778 | 1040 | 6 | 382.3 | 59.99 | 74.99 | 29.995 | 2826.491 | 211958.5593 | 1.8037 | 0 | 361.4 | 59.8 | 75.09 | 29.9 | 2808.6152 | 211958.5593 | 210898.919 | 0.49993 | 1.8037 | 1.7136 | 4.9919 | 0 | 150 | 12 | 330.3 | 15.7433 | 59.73 | 74.53 | 29.865 | 2802.0437 | 211958.5593 | 208836.3202 | 1.473 | 1.8037 | 1.5816 | 12.3102 | 0 | 1040 | 6 | 296.6 | 59.2 | 73.9 | 29.6 | 2752.5378 | 208836.3202 | 203412.5449 | 2.5971 | 1.5816 | 1.4581 | 7.8085 | 5YR | 5Y | 3 | 7 | 3 | 6 | Dark reddish brown | Yellow | 20.8544 | 8.1967 | 1.4535 | 30.4083 | Dark reddish brown
DFP/WR/FRD1,2,3 | 3.906 | 1.848 | 5.882 | 4.984 | 1.1468 | 0.22953 | 0.08052 | 0.04498 | 0.039 | 0.04688 | 1.7532 | 0.13678 | 5.4566 | 18.5128 | 2.6611 | 15.9712 | 4.9892 | 4.4277 | 7.8513 | 3.2801 | 14.1896 | 4.4067 | 8.353 | 3.6676 | 1.5456 | 4.6005 | 1040 | 6 | 384.2 | 59.85 | 74.84 | 29.925 | 2813.3139 | 210548.4117 | 1.8248 | 0 | 361.5 | 59.7 | 74.73 | 29.85 | 2799.2297 | 210548.4117 | 209186.4385 | 0.64687 | 1.8248 | 1.7281 | 5.2958 | 0 | 150 | 12 | 330.1 | 16.389 | 59.71 | 74.19 | 29.855 | 2800.1676 | 210548.4117 | 207744.4331 | 1.3318 | 1.8248 | 1.589 | 12.9215 | 0 | 1040 | 6 | 301.2 | 59 | 74 | 29.5 | 2733.971 | 207744.4331 | 202313.8545 | 2.6141 | 1.589 | 1.4888 | 6.3057 | 5YR | 5Y | 3 | 7 | 3 | 6 | Dark reddish brown | Yellow | 20.5929 | 8.0203 | 1.1224 | 30.6583 | Dark reddish brown
DFP/WR/FRD1,2,3 | 3.57 | 1.386 | 6.378 | 3.7145 | 1.5509 | 0.30678 | 0.08202 | 0.04562 | 0.03586 | 0.04078 | 1.7532 | 0.13152 | 8.28 | 13.366 | 2.644 | 17.352 | 4.93 | 4.58 | 7.432 | 3.218 | 14.502 | 4.162 | 7.798 | 2.932 | 1.562 | 4.746 | 1040 | 6 | 382.7 | 60.22 | 74.89 | 30.11 | 2848.2059 | 213302.1408 | 1.7942 | 0 | 360.8 | 59.09 | 74.82 | 29.545 | 2742.3183 | 213302.1408 | 205180.255 | 3.8077 | 1.7942 | 1.7585 | 1.9906 | 0 | 150 | 12 | 312.7 | 22.3857 | 60.08 | 70.05 | 30.04 | 2834.9782 | 213302.1408 | 198590.2255 | 6.8972 | 1.7942 | 1.5746 | 12.2379 | 0 | 1040 | 6 | 279 | 58.5 | 73 | 29.25 | 2687.8289 | 198590.2255 | 196211.5071 | 1.1978 | 1.5746 | 1.4219 | 9.6954 | 5YR | 5Y | 3 | 7 | 3 | 6 | Dark reddish brown | Yellow | 20.4515 | 9.0095 | 2.5237 | 29.0807 | Dark reddish brown
DFP/WR/FRD1,2,3 | 4.088 | 1.538 | 7.438 | 3.7681 | 1.5801 | 0.321 | 0.08358 | 0.04512 | 0.03582 | 0.0459 | 1.7532 | 0.15838 | 5.514 | 17.92 | 2.466 | 14.906 | 6.098 | 4.438 | 7.754 | 3.372 | 15.614 | 6.158 | 6.82 | 4.816 | 2.552 | 4.778 | 1040 | 6 | 383.3 | 59.92 | 74.59 | 29.96 | 2819.8986 | 210336.236 | 1.8223 | 0 | 362.2 | 59.76 | 74.49 | 29.88 | 2804.8592 | 210336.236 | 208933.9588 | 0.66668 | 1.8223 | 1.7336 | 4.8706 | 0 | 150 | 12 | 328.9 | 16.54 | 59.86 | 69.05 | 29.93 | 2814.2541 | 210336.236 | 194324.2451 | 7.6126 | 1.8223 | 1.6925 | 7.1221 | 0 | 1040 | 6 | 294.8 | 57 | 73 | 28.5 | 2551.7586 | 194324.2451 | 186278.3802 | 4.1404 | 1.6925 | 1.5826 | 6.4964 | 5YR | 5Y | 3 | 7 | 3 | 6 | Dark reddish brown | Yellow | 20.9812 | 10.0175 | 2.1317 | 33.2043 | Dark reddish brown
DFP/WR/FRD1,2,3 | 3.742 | 1.582 | 7.194 | 3.8634 | 1.6524 | 0.32088 | 0.08616 | 0.0465 | 0.03744 | 0.0466 | 1.7532 | 0.14746 | 5.4566 | 18.5128 | 2.6611 | 15.9712 | 4.9892 | 4.4277 | 7.8513 | 3.2801 | 14.1896 | 4.4067 | 8.353 | 3.6676 | 1.5456 | 4.6005 | 1040 | 6 | 383.6 | 59.2 | 74.8 | 29.6 | 2752.5378 | 205889.8289 | 1.8631 | 0 | 363.6 | 59.1 | 74.79 | 29.55 | 2743.2466 | 205889.8289 | 205167.4102 | 0.35088 | 1.8631 | 1.7722 | 4.88 | 0 | 150 | 12 | 326.6 | 17.4525 | 59 | 75.06 | 29.5 | 2733.971 | 205889.8289 | 205211.8638 | 0.32929 | 1.8631 | 1.5915 | 14.5779 | 0 | 1040 | 6 | 295.5 | 58.7 | 73.9 | 29.35 | 2706.2386 | 205211.8638 | 199991.0324 | 2.5441 | 1.5915 | 1.4776 | 7.1604 | 5YR | 5Y | 3 | 7 | 3 | 6 | Dark reddish brown | Yellow | 20.2079 | 9.5135 | 1.2032 | 29.8586 | Dark reddish brown
DFP/WR/FRD1,2,3 | 3.914 | 1.924 | 5.966 | 5.354 | 0.71518 | 0.3574 | 0.07864 | 0.05006 | 0.04134 | 0.0541 | 1.7532 | 0.04816 | 8.28 | 13.366 | 2.644 | 17.352 | 4.93 | 4.58 | 7.432 | 3.218 | 14.502 | 4.162 | 7.798 | 2.932 | 1.562 | 4.746 | 1040 | 6 | 381.3 | 59.99 | 74.85 | 29.995 | 2826.491 | 211562.8505 | 1.8023 | 0 | 363.2 | 59.9 | 74.74 | 29.95 | 2818.0165 | 211562.8505 | 210618.5505 | 0.44634 | 1.8023 | 1.7244 | 4.3199 | 0 | 150 | 12 | 327.5 | 16.4275 | 59.8 | 74.3 | 29.9 | 2808.6152 | 211562.8505 | 208680.1129 | 1.3626 | 1.8023 | 1.5694 | 12.9231 | 0 | 1040 | 6 | 296.7 | 58.6 | 74.1 | 29.3 | 2697.0259 | 208680.1129 | 199849.6175 | 4.2316 | 1.5694 | 1.4846 | 5.4016 | 5YR | 5Y | 3 | 7 | 3 | 6 | Dark reddish brown | Yellow | 20.5945 | 9.7655 | 1.002 | 30.575 | Dark reddish brown
DFP/WR/FRD1,2,3 | 3.69 | 1.83 | 6.062 | 4.726 | 0.80302 | 0.34228 | 0.07976 | 0.05024 | 0.04068 | 0.0531 | 1.7532 | 0.04546 | 5.514 | 17.92 | 2.466 | 14.906 | 6.098 | 4.438 | 7.754 | 3.372 | 15.614 | 6.158 | 6.82 | 4.816 | 2.552 | 4.778 | 1060 | 6 | 383.8 | 59.93 | 74.69 | 29.965 | 2820.8399 | 210688.5315 | 1.8216 | 0 | 364.1 | 59.63 | 74.54 | 29.815 | 2792.6692 | 210688.5315 | 208165.5645 | 1.1975 | 1.8216 | 1.7491 | 3.9831 | 0 | 150 | 12 | 330.6 | 16.092 | 59.58 | 74.88 | 29.79 | 2787.9879 | 210688.5315 | 208764.5313 | 0.9132 | 1.8216 | 1.5836 | 13.0675 | 0 | 1060 | 6 | 301.5 | 58.9 | 74 | 29.45 | 2724.7112 | 208764.5313 | 201628.626 | 3.4182 | 1.5836 | 1.4953 | 5.5746 | 5YR | 5Y | 3 | 7 | 3 | 6 | Dark reddish brown | Yellow | 19.4298 | 9.6395 | 0.92382 | 29.0538 | Dark reddish brown
DFP/WR/FRD1,2,3 | 3.974 | 1.9595 | 6.412 | 5.342 | 0.7509 | 0.38678 | 0.08264 | 0.05282 | 0.04126 | 0.0511 | 1.7532 | 0.06494 | 5.4566 | 18.5128 | 2.6611 | 15.9712 | 4.9892 | 4.4277 | 7.8513 | 3.2801 | 14.1896 | 4.4067 | 8.353 | 3.6676 | 1.5456 | 4.6005 | 1060 | 6 | 383.1 | 59.96 | 74.56 | 29.98 | 2823.6647 | 210532.4425 | 1.8197 | 0 | 363.3 | 59.42 | 74.68 | 29.71 | 2773.0339 | 210532.4425 | 207090.1705 | 1.635 | 1.8197 | 1.7543 | 3.5921 | 0 | 150 | 12 | 326.9 | 17.1918 | 59 | 75.37 | 29.5 | 2733.971 | 210532.4425 | 206059.3948 | 2.1246 | 1.8197 | 1.5864 | 12.8175 | 0 | 1060 | 6 | 291.9 | 58.7 | 74 | 29.35 | 2706.2386 | 206059.3948 | 200261.6562 | 2.8136 | 1.5864 | 1.4576 | 8.1215 | 5YR | 5Y | 3 | 7 | 3 | 6 | Dark reddish brown | Yellow | 19.0592 | 9.7025 | 0.75107 | 27.7805 | Dark reddish brown
DFP/WR/FRD1,2,3 | 3.772 | 1.594 | 6.904 | 3.7785 | 0.8725 | 0.3735 | 0.08256 | 0.04494 | 0.03464 | 0.046 | 1.7532 | 0.0918 | 8.28 | 13.366 | 2.644 | 17.352 | 4.93 | 4.58 | 7.432 | 3.218 | 14.502 | 4.162 | 7.798 | 2.932 | 1.562 | 4.746 | 1060 | 6 | 384.4 | 59.9 | 74.59 | 29.95 | 2818.0165 | 210195.8481 | 1.8288 | 0 | 362.1 | 59.61 | 74.52 | 29.805 | 2790.7962 | 210195.8481 | 207970.1338 | 1.0589 | 1.8288 | 1.7411 | 4.7931 | 0 | 150 | 12 | 329.4 | 16.697 | 59.22 | 73.59 | 29.61 | 2754.398 | 210195.8481 | 202696.1456 | 3.568 | 1.8288 | 1.6251 | 11.1374 | 0 | 1060 | 6 | 298 | 58.9 | 73 | 29.45 | 2724.7112 | 202696.1456 | 198903.9149 | 1.8709 | 1.6251 | 1.4982 | 7.8077 | 5YR | 5Y | 3 | 7 | 3 | 6 | Dark reddish brown | Yellow | 19.2445 | 10.18 | 2.1317 | 28.8323 | Dark reddish brown
DFP/WR/FRD1,2,3 | 3.81 | 1.668 | 7.326 | 3.8801 | 0.8643 | 0.36652 | 0.08384 | 0.04644 | 0.0357 | 0.04488 | 1.7532 | 0.09676 | 5.514 | 17.92 | 2.466 | 14.906 | 6.098 | 4.438 | 7.754 | 3.372 | 15.614 | 6.158 | 6.82 | 4.816 | 2.552 | 4.778 | 1060 | 6 | 383.3 | 59.95 | 74.9 | 29.975 | 2822.723 | 211421.9499 | 1.813 | 0 | 359.1 | 59.9 | 74.85 | 29.95 | 2818.0165 | 211421.9499 | 210928.5323 | 0.23338 | 1.813 | 1.7025 | 6.0944 | 0 | 150 | 12 | 327.9 | 16.8954 | 59.61 | 75.07 | 29.805 | 2790.7962 | 211421.9499 | 209505.0717 | 0.90666 | 1.813 | 1.5651 | 13.6707 | 0 | 1060 | 6 | 304.4 | 59 | 75 | 29.5 | 2733.971 | 209505.0717 | 205047.8255 | 2.1275 | 1.5651 | 1.4845 | 5.1488 | 5YR | 5Y | 3 | 7 | 3 | 6 | Dark reddish brown | Yellow | 18.2398 | 10.4645 | -0.13351 | 27.0776 | Dark reddish brown
DFP/WR/FRD1,2,3 | 3.878 | 1.648 | 7.438 | 3.9494 | 0.89958 | 0.37084 | 0.0868 | 0.04756 | 0.03686 | 0.04748 | 1.7532 | 0.10208 | 5.4566 | 18.5128 | 2.6611 | 15.9712 | 4.9892 | 4.4277 | 7.8513 | 3.2801 | 14.1896 | 4.4067 | 8.353 | 3.6676 | 1.5456 | 4.6005 | 1060 | 6 | 388.9 | 59.6 | 76.99 | 29.8 | 2789.8599 | 214791.3168 | 1.8106 | 0 | 355.6 | 59.4 | 76.97 | 29.7 | 2771.1675 | 214791.3168 | 213296.7597 | 0.69582 | 1.8106 | 1.6672 | 7.9219 | 0 | 150 | 12 | 324.2 | 19.9568 | 59.1 | 74.6 | 29.55 | 2743.2466 | 214791.3168 | 204646.1933 | 4.7232 | 1.8106 | 1.5842 | 12.504 | 0 | 1060 | 6 | 296.5 | 57.4 | 72.8 | 28.7 | 2587.6985 | 204646.1933 | 188384.4474 | 7.9463 | 1.5842 | 1.5739 | 0.64944 | 10R | 10YR | 3 | 7 | 3 | 6 | Dusky red | Yellow | 18.2319 | 28.6 | 5.4423 | 28.6953 | Dusky red
DFP/WR/FRD1,2,3 | 3.582 | 1.942 | 6.234 | 5.046 | 0.74132 | 0.3125 | 0.07864 | 0.0447 | 0.03734 | 0.05536 | 1.7532 | 0.07372 | 8.28 | 13.366 | 2.644 | 17.352 | 4.93 | 4.58 | 7.432 | 3.218 | 14.502 | 4.162 | 7.798 | 2.932 | 1.562 | 4.746 | 1060 | 6 | 385.2 | 59.2 | 76.5 | 29.6 | 2752.5378 | 210569.1432 | 1.8293 | 0 | 353.9 | 59.1 | 75.49 | 29.55 | 2743.2466 | 210569.1432 | 207087.6827 | 1.6534 | 1.8293 | 1.7089 | 6.5811 | 0 | 150 | 12 | 325.7 | 18.2683 | 59.1 | 75.9 | 29.55 | 2743.2466 | 210569.1432 | 208212.4138 | 1.1192 | 1.8293 | 1.5643 | 14.4895 | 0 | 1060 | 6 | 296.7 | 57.8 | 72.7 | 28.9 | 2623.8896 | 208212.4138 | 190756.7739 | 8.3836 | 1.5643 | 1.5554 | 0.56794 | 10R | 10YR | 3 | 7 | 3 | 6 | Dusky red | Yellow | 17.3337 | 28.7 | 4.9673 | 26.9606 | Dusky red
DFP/WR/FRD1,2,3 | 3.56 | 1.918 | 6.192 | 5.136 | 0.87748 | 0.31754 | 0.07976 | 0.04604 | 0.03804 | 0.0534 | 1.7532 | 0.07492 | 5.514 | 17.92 | 2.466 | 14.906 | 6.098 | 4.438 | 7.754 | 3.372 | 15.614 | 6.158 | 6.82 | 4.816 | 2.552 | 4.778 | 1060 | 6 | 388 | 59.1 | 76.3 | 29.55 | 2743.2466 | 209309.7125 | 1.8537 | 0 | 355.3 | 59 | 75.39 | 29.5 | 2733.971 | 209309.7125 | 206114.0742 | 1.5268 | 1.8537 | 1.7238 | 7.0081 | 0 | 150 | 12 | 324.2 | 19.6792 | 59.3 | 74.9 | 29.65 | 2761.8448 | 209309.7125 | 206862.1746 | 1.1693 | 1.8537 | 1.5672 | 15.4547 | 0 | 1060 | 6 | 298.5 | 57.6 | 74 | 28.8 | 2605.7626 | 206862.1746 | 192826.4332 | 6.7851 | 1.5672 | 1.548 | 1.2253 | 10R | 10YR | 3 | 7 | 3 | 6 | Dusky red | Yellow | 17.7828 | 29.6688 | 3.0144 | 27.5282 | Dusky red
DFP/WR/FRD1,2,3 | 3.688 | 1.898 | 6.432 | 5.04 | 0.79748 | 0.32474 | 0.08264 | 0.04606 | 0.03684 | 0.04742 | 1.7532 | 0.07562 | 5.4566 | 18.5128 | 2.6611 | 15.9712 | 4.9892 | 4.4277 | 7.8513 | 3.2801 | 14.1896 | 4.4067 | 8.353 | 3.6676 | 1.5456 | 4.6005 | 1060 | 6 | 383.6 | 59.91 | 75.6 | 29.955 | 2818.9574 | 213113.1832 | 1.8 | 0 | 352.7 | 59.26 | 75.41 | 29.63 | 2758.1201 | 213113.1832 | 207989.8379 | 2.404 | 1.8 | 1.6958 | 5.7904 | 0 | 150 | 12 | 326.1 | 17.6326 | 59.3 | 74.6 | 29.65 | 2761.8448 | 213113.1832 | 206033.6212 | 3.322 | 1.8 | 1.5828 | 12.0685 | 0 | 1060 | 6 | 299.1 | 57.8 | 73.5 | 28.9 | 2623.8896 | 206033.6212 | 192855.8856 | 6.3959 | 1.5828 | 1.5509 | 2.0125 | 10R | 10YR | 3 | 7 | 3 | 6 | Dusky red | Yellow | 16.7222 | 29.9534 | 2.7778 | 25.9344 | Dusky red
DFP/WR/FRD1,2,3 | 3.7 | 1.614 | 6.776 | 3.7785 | 1.1962 | 0.34104 | 0.0799 | 0.04584 | 0.03412 | 0.04296 | 1.7532 | 0.13304 | 8.28 | 13.366 | 2.644 | 17.352 | 4.93 | 4.58 | 7.432 | 3.218 | 14.502 | 4.162 | 7.798 | 2.932 | 1.562 | 4.746 | 1080 | 6 | 383 | 59.99 | 75.6 | 29.995 | 2826.491 | 213682.7188 | 1.7924 | 0 | 356.5 | 59.49 | 75.28 | 29.745 | 2779.5713 | 213682.7188 | 209246.1277 | 2.0763 | 1.7924 | 1.7037 | 4.9455 | 0 | 150 | 12 | 324.1 | 18.1734 | 59.6 | 76.1 | 29.8 | 2789.8599 | 213682.7188 | 212308.3414 | 0.64319 | 1.7924 | 1.5266 | 14.8308 | 0 | 1080 | 6 | 297.1 | 57.8 | 74.2 | 28.9 | 2623.8896 | 212308.3414 | 194692.6083 | 8.2972 | 1.5266 | 1.526 | 0.036555 | 10R | 10YR | 3 | 7 | 3 | 6 | Dusky red | Yellow | 17.2525 | 29.8111 | 1.8519 | 26.3272 | Dusky red
DFP/WR/FRD1,2,3 | 3.658 | 1.61 | 7.098 | 3.7821 | 1.0432 | 0.34098 | 0.08066 | 0.04608 | 0.0341 | 0.04148 | 1.7532 | 0.12562 | 5.514 | 17.92 | 2.466 | 14.906 | 6.098 | 4.438 | 7.754 | 3.372 | 15.614 | 6.158 | 6.82 | 4.816 | 2.552 | 4.778 | 1080 | 6 | 383.5 | 59.4 | 76.2 | 29.7 | 2771.1675 | 211162.9607 | 1.8161 | 0 | 352.1 | 59.27 | 75.45 | 29.635 | 2759.051 | 211162.9607 | 208170.4016 | 1.4172 | 1.8161 | 1.6914 | 6.8679 | 0 | 150 | 12 | 326.1 | 17.602 | 59.1 | 74.9 | 29.55 | 2743.2466 | 211162.9607 | 205469.1673 | 2.6964 | 1.8161 | 1.5871 | 12.6111 | 0 | 1080 | 6 | 297.5 | 57.9 | 74.2 | 28.95 | 2632.9767 | 205469.1673 | 195366.8679 | 4.9167 | 1.5871 | 1.5228 | 4.0529 | 10R | 10YR | 3 | 7 | 3 | 6 | Dusky red | Yellow | 16.1784 | 29.8823 | 2.6247 | 24.6361 | Dusky red
DFP/WR/FRD1,2,3 | 3.74 | 1.614 | 6.986 | 3.7634 | 1.1365 | 0.23275 | 0.08338 | 0.0448 | 0.03406 | 0.04434 | 1.7532 | 0.13544 | 5.4566 | 18.5128 | 2.6611 | 15.9712 | 4.9892 | 4.4277 | 7.8513 | 3.2801 | 14.1896 | 4.4067 | 8.353 | 3.6676 | 1.5456 | 4.6005 | 1080 | 6 | 385.5 | 59.5 | 76.2 | 29.75 | 2780.5058 | 211874.5456 | 1.8195 | 0 | 356.8 | 59.4 | 75.86 | 29.7 | 2771.1675 | 211874.5456 | 210220.7638 | 0.78055 | 1.8195 | 1.6973 | 6.7168 | 0 | 150 | 12 | 324 | 18.9815 | 59.9 | 74.5 | 29.95 | 2818.0165 | 211874.5456 | 209942.2266 | 0.91201 | 1.8195 | 1.5433 | 15.1797 | 0 | 1080 | 6 | 295.8 | 58.6 | 72.7 | 29.3 | 2697.0259 | 209942.2266 | 196073.7813 | 6.6058 | 1.5433 | 1.5086 | 2.2462 | 10R | 10YR | 3 | 7 | 3 | 6 | Dusky red | Yellow | 15.9195 | 29.8467 | 4.5932 | 24.0164 | Dusky red
DFP/WR/FRD1,2,3 | 3.81 | 1.688 | 5.602 | 4.998 | 1.5679 | 0.30446 | 0.08004 | 0.04496 | 0.041 | 0.04862 | 1.7532 | 0.13304 | 8.28 | 13.366 | 2.644 | 17.352 | 4.93 | 4.58 | 7.432 | 3.218 | 14.502 | 4.162 | 7.798 | 2.932 | 1.562 | 4.746 | 1080 | 6 | 385.2 | 59.2 | 76.4 | 29.6 | 2752.5378 | 210293.8894 | 1.8317 | 0 | 354 | 59.44 | 75.56 | 29.72 | 2774.9009 | 210293.8894 | 209671.5145 | 0.29595 | 1.8317 | 1.6884 | 7.8269 | 0 | 150 | 12 | 325.3 | 18.4138 | 59 | 76 | 29.5 | 2733.971 | 210293.8894 | 207781.7965 | 1.1946 | 1.8317 | 1.5656 | 14.5294 | 0 | 1080 | 6 | 270 | 57.9 | 73.5 | 28.95 | 2632.9767 | 207781.7965 | 193523.7843 | 6.862 | 1.5656 | 1.3952 | 10.8846 | 10R | 10YR | 3 | 7 | 3 | 6 | Dusky red | Yellow | 16.0489 | 29.8645 | 3.7958 | 22.3911 | Dusky red
DFP/WR/FRD1,2,3 | 4.242 | 1.64 | 6.056 | 5.012 | 1.5915 | 0.31368 | 0.08114 | 0.04366 | 0.04088 | 0.05382 | 1.7532 | 0.16152 | 5.514 | 17.92 | 2.466 | 14.906 | 6.098 | 4.438 | 7.754 | 3.372 | 15.614 | 6.158 | 6.82 | 4.816 | 2.552 | 4.778 | 1080 | 6 | 395.2 | 59.4 | 74.5 | 29.7 | 2771.1675 | 206451.9761 | 1.9142 | 0 | 386.6 | 59.1 | 74.3 | 29.55 | 2743.2466 | 206451.9761 | 203823.2193 | 1.2733 | 1.9142 | 1.8967 | 0.91446 | 0 | 150 | 12 | 325.2 | 21.5252 | 57.6 | 73.7 | 28.8 | 2605.7626 | 206451.9761 | 192044.7044 | 6.9785 | 1.9142 | 1.6934 | 11.5393 | 0 | 1080 | 6 | 295.5 | 56.4 | 71.5 | 28.2 | 2498.3201 | 192044.7044 | 178629.8901 | 6.9853 | 1.6934 | 1.6543 | 2.3089 | 10R | 10YR | 3 | 7 | 3 | 6 | Dusky red | Yellow | 11.2409 | 29.5 | 4.0268 | 18.5953 | Dusky red
DFP/WR/FRD1,2,3 | 3.908 | 1.816 | 6.09 | 5.084 | 1.6627 | 0.31766 | 0.0833 | 0.04668 | 0.04238 | 0.04914 | 1.7532 | 0.1488 | 5.4566 | 18.5128 | 2.6611 | 15.9712 | 4.9892 | 4.4277 | 7.8513 | 3.2801 | 14.1896 | 4.4067 | 8.353 | 3.6676 | 1.5456 | 4.6005 | 1080 | 6 | 395 | 59.4 | 74.6 | 29.7 | 2771.1675 | 206729.0928 | 1.9107 | 0 | 386.4 | 59.1 | 74.3 | 29.55 | 2743.2466 | 206729.0928 | 203823.2193 | 1.4056 | 1.9107 | 1.8958 | 0.78257 | 0 | 150 | 12 | 326.5 | 20.9801 | 58.4 | 73.2 | 29.2 | 2678.6476 | 206729.0928 | 196077.0014 | 5.1527 | 1.9107 | 1.6652 | 12.8513 | 0 | 1080 | 6 | 296.8 | 56.9 | 70.5 | 28.45 | 2542.8129 | 196077.0014 | 179268.3128 | 8.5725 | 1.6652 | 1.6556 | 0.57311 | 10R | 10YR | 3 | 7 | 3 | 6 | Dusky red | Yellow | 11.1499 | 29.5 | 5.496 | 18.46 | Dusky red
DFP/WR/FRD1,2,3 | 3.674 | 1.622 | 6.742 | 4.0705 | 0.69822 | 0.35972 | 0.08062 | 0.05072 | 0.0362 | 0.04626 | 1.7532 | 0.04664 | 8.28 | 13.366 | 2.644 | 17.352 | 4.93 | 4.58 | 7.432 | 3.218 | 14.502 | 4.162 | 7.798 | 2.932 | 1.562 | 4.746 | 1080 | 6 | 395.6 | 59.5 | 74.5 | 29.75 | 2780.5058 | 207147.6857 | 1.9097 | 0 | 388.4 | 59.2 | 74.3 | 29.6 | 2752.5378 | 207147.6857 | 204513.56 | 1.2716 | 1.9097 | 1.8991 | 0.55547 | 0 | 150 | 12 | 326.9 | 21.0156 | 58.2 | 73.4 | 29.1 | 2660.3321 | 207147.6857 | 195268.3743 | 5.7347 | 1.9097 | 1.6741 | 12.3389 | 0 | 1080 | 6 | 295.2 | 56.8 | 70.8 | 28.4 | 2533.883 | 195268.3743 | 179398.9143 | 8.127 | 1.6741 | 1.6455 | 1.709 | 10R | 10YR | 3 | 7 | 3 | 6 | Dusky red | Yellow | 11.1954 | 30.1658 | 4.9664 | 18.422 | Dusky red
DFP/WR/FRD1,2,3 | 3.536 | 1.728 | 7.444 | 3.4821 | 0.79168 | 0.3496 | 0.0822 | 0.0517 | 0.03562 | 0.04518 | 1.7532 | 0.04232 | 5.514 | 17.92 | 2.466 | 14.906 | 6.098 | 4.438 | 7.754 | 3.372 | 15.614 | 6.158 | 6.82 | 4.816 | 2.552 | 4.778 | 1080 | 6 | 393.3 | 59.4 | 74.6 | 29.7 | 2771.1675 | 206729.0928 | 1.9025 | 0 | 383.6 | 59.1 | 74.3 | 29.55 | 2743.2466 | 206729.0928 | 203823.2193 | 1.4056 | 1.9025 | 1.882 | 1.0758 | 0 | 150 | 12 | 324.4 | 21.2392 | 58.3 | 73.4 | 29.15 | 2669.482 | 206729.0928 | 195939.9761 | 5.219 | 1.9025 | 1.6556 | 12.9767 | 0 | 1080 | 6 | 284.5 | 55.8 | 72.1 | 27.9 | 2445.4471 | 195939.9761 | 176316.7386 | 10.0149 | 1.6556 | 1.6136 | 2.539 | 10R | 10YR | 3 | 7 | 3 | 6 | Dusky red | Yellow | 10.6406 | 24.6694 | 3.3512 | 17.1694 | Dusky red
DFP/WR/FRD1,2,3 | 3.808 | 1.7255 | 7.516 | 4.1214 | 0.74054 | 0.39 | 0.0855 | 0.05264 | 0.03632 | 0.04856 | 1.7532 | 0.0636 | 5.4566 | 18.5128 | 2.6611 | 15.9712 | 4.9892 | 4.4277 | 7.8513 | 3.2801 | 14.1896 | 4.4067 | 8.353 | 3.6676 | 1.5456 | 4.6005 | 1100 | 6 | 395.9 | 59.4 | 74.4 | 29.7 | 2771.1675 | 206174.8593 | 1.9202 | 0 | 388.6 | 59.2 | 74.2 | 29.6 | 2752.5378 | 206174.8593 | 204238.3062 | 0.93928 | 1.9202 | 1.9027 | 0.9132 | 0 | 150 | 12 | 327.3 | 20.9594 | 58.2 | 73.9 | 29.1 | 2660.3321 | 206174.8593 | 196598.5403 | 4.6448 | 1.9202 | 1.6648 | 13.3006 | 0 | 1100 | 6 | 285.4 | 56.8 | 70.1 | 28.4 | 2533.883 | 196598.5403 | 177625.1962 | 9.6508 | 1.6648 | 1.6068 | 3.4875 | 10R | 10YR | 3 | 7 | 3 | 6 | Dusky red | Yellow | 10.918 | 27.4176 | 5.7796 | 17.5426 | Dusky red
DFP/WR/FRD1,2,3 | 4.012 | 1.896 | 6.128 | 5.062 | 0.88946 | 0.37118 | 0.08058 | 0.04428 | 0.03978 | 0.05384 | 1.7532 | 0.09332 | 8.28 | 13.366 | 2.644 | 17.352 | 4.93 | 4.58 | 7.432 | 3.218 | 14.502 | 4.162 | 7.798 | 2.932 | 1.562 | 4.746 | 1100 | 6 | 398.2 | 59.5 | 74.6 | 29.75 | 2780.5058 | 207425.7363 | 1.9197 | 0 | 390.8 | 59.2 | 74.2 | 29.6 | 2752.5378 | 207425.7363 | 204238.3062 | 1.5367 | 1.9197 | 1.9135 | 0.32672 | 0 | 150 | 12 | 328.5 | 21.2177 | 58.1 | 72.9 | 29.05 | 2651.1979 | 207425.7363 | 193272.3265 | 6.8234 | 1.9197 | 1.6997 | 11.4625 | 0 | 1100 | 6 | 285 | 55.9 | 70.1 | 27.95 | 2454.22 | 193272.3265 | 172040.8245 | 10.9853 | 1.6997 | 1.6566 | 2.5352 | 10R | 10YR | 3 | 7 | 3 | 6 | Dusky red | Yellow | 10.7793 | 27.4142 | 6.0322 | 17.8569 | Dusky red
DFP/WR/FRD1,2,3 | 3.964 | 1.77 | 5.944 | 5.124 | 0.87564 | 0.3592 | 0.0814 | 0.04498 | 0.04076 | 0.0528 | 1.7532 | 0.0999 | 5.514 | 17.92 | 2.466 | 14.906 | 6.098 | 4.438 | 7.754 | 3.372 | 15.614 | 6.158 | 6.82 | 4.816 | 2.552 | 4.778 | 1100 | 6 | 400 | 59.6 | 74.7 | 29.8 | 2789.8599 | 208402.5375 | 1.9194 | 0 | 388.8 | 59.01 | 74.2 | 29.505 | 2734.8979 | 208402.5375 | 202929.4209 | 2.6262 | 1.9194 | 1.9159 | 0.17846 | 0 | 150 | 12 | 329.8 | 21.2856 | 58.2 | 73.7 | 29.1 | 2660.3321 | 208402.5375 | 196066.4739 | 5.9193 | 1.9194 | 1.6821 | 12.3624 | 0 | 1100 | 6 | 286 | 55.8 | 71.2 | 27.9 | 2445.4471 | 196066.4739 | 174115.8362 | 11.1955 | 1.6821 | 1.6426 | 2.3482 | 10R | 10YR | 3 | 7 | 3 | 6 | Dusky red | Yellow | 10.3321 | 28.8589 | 4.6854 | 16.9713 | Dusky red
DFP/WR/FRD1,2,3 | 4.044 | 1.882 | 6.334 | 5.17 | 0.90994 | 0.36762 | 0.08394 | 0.04774 | 0.0418 | 0.05002 | 1.7532 | 0.10342 | 5.4566 | 18.5128 | 2.6611 | 15.9712 | 4.9892 | 4.4277 | 7.8513 | 3.2801 | 14.1896 | 4.4067 | 8.353 | 3.6676 | 1.5456 | 4.6005 | 1100 | 6 | 390.6 | 59.5 | 74.5 | 29.75 | 2780.5058 | 207147.6857 | 1.8856 | 0 | 380.1 | 59.1 | 74.3 | 29.55 | 2743.2466 | 207147.6857 | 203823.2193 | 1.6049 | 1.8856 | 1.8649 | 1.101 | 0 | 150 | 12 | 323.7 | 20.6673 | 58.3 | 73.4 | 29.15 | 2669.482 | 207147.6857 | 195939.9761 | 5.4105 | 1.8856 | 1.652 | 12.3872 | 0 | 1100 | 6 | 296.5 | 56.8 | 71.2 | 28.4 | 2533.883 | 195939.9761 | 180412.4675 | 7.9246 | 1.652 | 1.6435 | 0.51938 | 10R | 10YR | 3 | 7 | 3 | 6 | Dusky red | Yellow | 10.5557 | 29.6174 | 4.4295 | 17.3478 | Dusky red
DFP/WR/FRD1,2,3 | 3.342 | 1.64 | 7.01 | 3.7625 | 0.72436 | 0.31482 | 0.08062 | 0.04536 | 0.0322 | 0.04752 | 1.7532 | 0.0722 | 8.28 | 13.366 | 2.644 | 17.352 | 4.93 | 4.58 | 7.432 | 3.218 | 14.502 | 4.162 | 7.798 | 2.932 | 1.562 | 4.746 | 1100 | 6 | 390.8 | 59.4 | 74.5 | 29.7 | 2771.1675 | 206451.9761 | 1.8929 | 0 | 387.8 | 59.4 | 74.5 | 29.7 | 2771.1675 | 206451.9761 | 206451.9761 | 0 | 1.8929 | 1.8784 | 0.76766 | 0 | 150 | 12 | 329.6 | 18.568 | 58.8 | 73.6 | 29.4 | 2715.467 | 206451.9761 | 199858.3731 | 3.1938 | 1.8929 | 1.6492 | 12.8777 | 0 | 1100 | 6 | 289 | 56.8 | 69.8 | 28.4 | 2533.883 | 199858.3731 | 176865.0314 | 11.5048 | 1.6492 | 1.634 | 0.91886 | 2.5YR | 10YR | 3 | 7 | 2 | 6 | Dusky red | Yellow | 5.3649 | 35.23 | 6.3087 | 8.7664 | Dusky red
DFP/WR/FRD1,2,3 | 3.406 | 1.816 | 7.574 | 3.8921 | 0.86614 | 0.32486 | 0.0822 | 0.0475 | 0.03298 | 0.04548 | 1.7532 | 0.07178 | 5.514 | 17.92 | 2.466 | 14.906 | 6.098 | 4.438 | 7.754 | 3.372 | 15.614 | 6.158 | 6.82 | 4.816 | 2.552 | 4.778 | 1100 | 6 | 391.5 | 59.4 | 74.5 | 29.7 | 2771.1675 | 206451.9761 | 1.8963 | 0 | 383.9 | 59.3 | 74.5 | 29.65 | 2761.8448 | 206451.9761 | 205757.4367 | 0.33642 | 1.8963 | 1.8658 | 1.6103 | 0 | 150 | 12 | 328.5 | 19.1781 | 58.7 | 73.6 | 29.35 | 2706.2386 | 206451.9761 | 199179.1608 | 3.5228 | 1.8963 | 1.6493 | 13.0281 | 0 | 1100 | 6 | 286 | 56.8 | 70.2 | 28.4 | 2533.883 | 199179.1608 | 177878.5845 | 10.6942 | 1.6493 | 1.6078 | 2.5121 | 2.5YR | 10YR | 3 | 7 | 2 | 6 | Dusky red | Yellow | 7.275 | 36.2 | 5.7718 | 11.697 | Dusky red
DFP/WR/FRD1,2,3 | 3.522 | 1.664 | 7.536 | 3.8194 | 0.78712 | 0.32796 | 0.0855 | 0.04588 | 0.0319 | 0.04488 | 1.7532 | 0.07428 | 5.4566 | 18.5128 | 2.6611 | 15.9712 | 4.9892 | 4.4277 | 7.8513 | 3.2801 | 14.1896 | 4.4067 | 8.353 | 3.6676 | 1.5456 | 4.6005 | 1100 | 6 | 390.8 | 59.4 | 74.5 | 29.7 | 2771.1675 | 206451.9761 | 1.8929 | 0 | 386.2 | 59.3 | 74.5 | 29.65 | 2761.8448 | 206451.9761 | 205757.4367 | 0.33642 | 1.8929 | 1.877 | 0.84349 | 0 | 150 | 12 | 328.1 | 19.11 | 58.8 | 73.7 | 29.4 | 2715.467 | 206451.9761 | 200129.9198 | 3.0622 | 1.8929 | 1.6394 | 13.3919 | 0 | 1100 | 6 | 287 | 56.4 | 70.1 | 28.2 | 2498.3201 | 200129.9198 | 175132.2419 | 12.4907 | 1.6394 | 1.6388 | 0.041074 | 2.5YR | 10YR | 3 | 7 | 2 | 6 | Dusky red | Yellow | 6.32 | 35.715 | 5.906 | 10.3569 | Dusky red
DFP/WR/FRD1,2,3 | 3.94 | 1.916 | 6 | 5.062 | 1.2131 | 0.33872 | 0.07792 | 0.04518 | 0.03926 | 0.0508 | 1.7532 | 0.13456 | 8.28 | 13.366 | 2.644 | 17.352 | 4.93 | 4.58 | 7.432 | 3.218 | 14.502 | 4.162 | 7.798 | 2.932 | 1.562 | 4.746 | 1100 | 6 | 390.7 | 59.4 | 74.5 | 29.7 | 2771.1675 | 206451.9761 | 1.8924 | 0 | 385.3 | 59.3 | 74.4 | 29.65 | 2761.8448 | 206451.9761 | 205481.2522 | 0.47019 | 1.8924 | 1.8751 | 0.91625 | 0 | 150 | 12 | 325.4 | 20.0676 | 58.9 | 73.4 | 29.45 | 2724.7112 | 206451.9761 | 199993.7993 | 3.1282 | 1.8924 | 1.6271 | 14.0241 | 0 | 1100 | 6 | 289 | 56.9 | 70.2 | 28.45 | 2542.8129 | 199993.7993 | 178505.4689 | 10.7445 | 1.6271 | 1.619 | 0.49491 | 2.5YR | 10YR | 3 | 7 | 2 | 6 | Dusky red | Yellow | 6.7975 | 37.85 | 5.7718 | 11.0051 | Dusky red
DFP/WR/FRD1,2,3 | 3.812 | 1.712 | 5.716 | 5.026 | 1.0545 | 0.33366 | 0.07822 | 0.04462 | 0.03916 | 0.0494 | 1.7532 | 0.12876 | 5.514 | 17.92 | 2.466 | 14.906 | 6.098 | 4.438 | 7.754 | 3.372 | 15.614 | 6.158 | 6.82 | 4.816 | 2.552 | 4.778 | 1120 | 6 | 390.9 | 59.4 | 74.5 | 29.7 | 2771.1675 | 206451.9761 | 1.8934 | 0 | 381.5 | 59.3 | 74.4 | 29.65 | 2761.8448 | 206451.9761 | 205481.2522 | 0.47019 | 1.8934 | 1.8566 | 1.9437 | 0 | 150 | 12 | 328.4 | 19.0317 | 58.6 | 73.7 | 29.3 | 2697.0259 | 206451.9761 | 198770.8071 | 3.7206 | 1.8934 | 1.6522 | 12.7423 | 0 | 1120 | 6 | 287 | 56.8 | 69.8 | 28.4 | 2533.883 | 198770.8071 | 176865.0314 | 11.0206 | 1.6522 | 1.6227 | 1.7824 | 2.5YR | 10YR | 3 | 7 | 2 | 6 | Dusky red | Yellow | 6.5587 | 38.7184 | 6.3087 | 10.6429 | Dusky red
DFP/WR/FRD1,2,3 | 3.906 | 1.848 | 5.882 | 4.984 | 1.1468 | 0.22953 | 0.08052 | 0.04498 | 0.039 | 0.04688 | 1.7532 | 0.13678 | 5.4566 | 18.5128 | 2.6611 | 15.9712 | 4.9892 | 4.4277 | 7.8513 | 3.2801 | 14.1896 | 4.4067 | 8.353 | 3.6676 | 1.5456 | 4.6005 | 1120 | 6 | 392 | 59.4 | 74.5 | 29.7 | 2771.1675 | 206451.9761 | 1.8987 | 0 | 384.9 | 59.5 | 74.2 | 29.75 | 2780.5058 | 206451.9761 | 206313.5339 | 0.067058 | 1.8987 | 1.8656 | 1.7453 | 0 | 150 | 12 | 328.9 | 19.1852 | 58.7 | 74 | 29.35 | 2706.2386 | 206451.9761 | 200261.6562 | 2.9984 | 1.8987 | 1.6424 | 13.5034 | 0 | 1120 | 6 | 290.15 | 56.9 | 69.7 | 28.45 | 2542.8129 | 200261.6562 | 177234.0625 | 11.4988 | 1.6424 | 1.6371 | 0.31971 | 2.5YR | 10YR | 3 | 7 | 2 | 6 | Dusky red | Yellow | 6.6781 | 38.2842 | 6.443 | 10.9327 | Dusky red
DFP/WR/FRD1,2,3 | 3.57 | 1.386 | 6.378 | 3.7145 | 1.5509 | 0.30678 | 0.08202 | 0.04562 | 0.03586 | 0.04078 | 1.7532 | 0.13152 | 8.28 | 13.366 | 2.644 | 17.352 | 4.93 | 4.58 | 7.432 | 3.218 | 14.502 | 4.162 | 7.798 | 2.932 | 1.562 | 4.746 | 1120 | 6 | 390.5 | 59.4 | 74.5 | 29.7 | 2771.1675 | 206451.9761 | 1.8915 | 0 | 386.3 | 59.4 | 74.5 | 29.7 | 2771.1675 | 206451.9761 | 206451.9761 | 0 | 1.8915 | 1.8711 | 1.0755 | 0 | 150 | 12 | 327 | 19.419 | 58.8 | 73.9 | 29.4 | 2715.467 | 206451.9761 | 200673.0132 | 2.7992 | 1.8915 | 1.6295 | 13.8497 | 0 | 1120 | 6 | 287 | 57.2 | 70.1 | 28.6 | 2569.6971 | 200673.0132 | 180135.7686 | 10.2342 | 1.6295 | 1.5932 | 2.2261 | 2.5YR | 10YR | 3 | 7 | 2 | 6 | Dusky red | Yellow | 6.6184 | 38.5013 | 5.906 | 10.5447 | Dusky red
DFP/WR/FRD1,2,3 | 4.088 | 1.538 | 7.438 | 3.7681 | 1.5801 | 0.321 | 0.08358 | 0.04512 | 0.03582 | 0.0459 | 1.7532 | 0.15838 | 5.514 | 17.92 | 2.466 | 14.906 | 6.098 | 4.438 | 7.754 | 3.372 | 15.614 | 6.158 | 6.82 | 4.816 | 2.552 | 4.778 | 1120 | 6 | 391.1 | 59.4 | 74.5 | 29.7 | 2771.1675 | 206451.9761 | 1.8944 | 0 | 388 | 59.3 | 74.4 | 29.65 | 2761.8448 | 206451.9761 | 205481.2522 | 0.47019 | 1.8944 | 1.8883 | 0.32397 | 0 | 150 | 12 | 328.4 | 19.0926 | 58.7 | 73.5 | 29.35 | 2706.2386 | 206451.9761 | 198908.5369 | 3.6538 | 1.8944 | 1.651 | 12.8473 | 0 | 1120 | 6 | 287 | 57.2 | 71.2 | 28.6 | 2569.6971 | 198908.5369 | 182962.4354 | 8.0168 | 1.651 | 1.5686 | 4.9898 | 2.5YR | 10YR | 3 | 7 | 2 | 6 | Dusky red | Yellow | 6.6482 | 38.3928 | 4.4295 | 10.4286 | Dusky red
DFP/WR/FRD1,2,3 | 3.742 | 1.582 | 7.194 | 3.8634 | 1.6524 | 0.32088 | 0.08616 | 0.0465 | 0.03744 | 0.0466 | 1.7532 | 0.14746 | 5.4566 | 18.5128 | 2.6611 | 15.9712 | 4.9892 | 4.4277 | 7.8513 | 3.2801 | 14.1896 | 4.4067 | 8.353 | 3.6676 | 1.5456 | 4.6005 | 1120 | 6 | 386.9 | 58.2 | 74.1 | 29.1 | 2660.3321 | 197130.6068 | 1.9627 | 0 | 383.1 | 58 | 74 | 29 | 2642.0794 | 197130.6068 | 195513.8772 | 0.82013 | 1.9627 | 1.9595 | 0.16337 | 0 | 150 | 12 | 329 | 17.5988 | 58 | 73.9 | 29 | 2642.0794 | 197130.6068 | 195249.6693 | 0.95416 | 1.9627 | 1.685 | 14.1459 | 0 | 1120 | 6 | 295.5 | 57.8 | 71.5 | 28.9 | 2623.8896 | 195249.6693 | 187608.1064 | 3.9137 | 1.685 | 1.5751 | 6.524 | 2.5YR | 2.5Y | 6 | 8 | 3 | 6 | Light reddish brown | Yellow | 18.1891 | 3.71 | 3.5088 | 28.6494 | Light reddish brown
DFP/WR/FRD1,2,3 | 3.928 | 1.922 | 6.22 | 5.336 | 0.68318 | 0.3737 | 0.07738 | 0.04842 | 0.04066 | 0.05542 | 1.7532 | 0.0421 | 8.28 | 13.366 | 2.644 | 17.352 | 4.93 | 4.58 | 7.432 | 3.218 | 14.502 | 4.162 | 7.798 | 2.932 | 1.562 | 4.746 | 1120 | 6 | 385.5 | 58.2 | 74.1 | 29.1 | 2660.3321 | 197130.6068 | 1.9556 | 0 | 383.2 | 58.2 | 74 | 29.1 | 2660.3321 | 197130.6068 | 196864.5735 | 0.13495 | 1.9556 | 1.9465 | 0.4623 | 0 | 150 | 12 | 328.8 | 17.2445 | 57.8 | 73.5 | 28.9 | 2623.8896 | 197130.6068 | 192855.8856 | 2.1685 | 1.9556 | 1.7049 | 12.8176 | 0 | 1120 | 6 | 292.6 | 57.7 | 72.5 | 28.85 | 2614.8183 | 192855.8856 | 189574.3232 | 1.7016 | 1.7049 | 1.5435 | 9.4693 | 2.5YR | 2.5Y | 6 | 8 | 3 | 6 | Light reddish brown | Yellow | 20.7226 | 4.23 | 2.1592 | 31.9845 | Light reddish brown
DFP/WR/FRD1,2,3 | 3.784 | 1.896 | 6.546 | 5.264 | 0.67702 | 0.3601 | 0.0779 | 0.04774 | 0.03992 | 0.05468 | 1.7532 | 0.0433 | 5.514 | 17.92 | 2.466 | 14.906 | 6.098 | 4.438 | 7.754 | 3.372 | 15.614 | 6.158 | 6.82 | 4.816 | 2.552 | 4.778 | 1120 | 6 | 388 | 58.2 | 74.1 | 29.1 | 2660.3321 | 197130.6068 | 1.9682 | 0 | 383 | 58 | 74 | 29 | 2642.0794 | 197130.6068 | 195513.8772 | 0.82013 | 1.9682 | 1.9589 | 0.4724 | 0 | 150 | 12 | 330 | 17.5758 | 58 | 73.6 | 29 | 2642.0794 | 197130.6068 | 194457.0454 | 1.3562 | 1.9682 | 1.697 | 13.7791 | 0 | 1120 | 6 | 295 | 58.2 | 71.7 | 29.1 | 2660.3321 | 194457.0454 | 190745.8098 | 1.9085 | 1.697 | 1.5466 | 8.8668 | 2.5YR | 2.5Y | 6 | 8 | 3 | 6 | Light reddish brown | Yellow | 23.2562 | 3.722 | 3.2389 | 35.9671 | Light reddish brown
DFP/WR/FRD1,2,3 | 3.958 | 2.024 | 6.692 | 5.36 | 0.6509 | 0.38712 | 0.08064 | 0.0498 | 0.0406 | 0.05314 | 1.7532 | 0.04878 | 5.4566 | 18.5128 | 2.6611 | 15.9712 | 4.9892 | 4.4277 | 7.8513 | 3.2801 | 14.1896 | 4.4067 | 8.353 | 3.6676 | 1.5456 | 4.6005 | 1120 | 6 | 387.1 | 58.2 | 74.1 | 29.1 | 2660.3321 | 197130.6068 | 1.9637 | 0 | 383.5 | 58 | 74 | 29 | 2642.0794 | 197130.6068 | 195513.8772 | 0.82013 | 1.9637 | 1.9615 | 0.11077 | 0 | 150 | 12 | 328.4 | 17.8745 | 58.1 | 73.7 | 29.05 | 2651.1979 | 197130.6068 | 195393.2848 | 0.88131 | 1.9637 | 1.6807 | 14.4097 | 0 | 1120 | 6 | 296.5 | 57.7 | 71.7 | 28.85 | 2614.8183 | 195393.2848 | 187482.4686 | 4.0487 | 1.6807 | 1.5815 | 5.9041 | 2.5YR | 2.5Y | 6 | 8 | 3 | 6 | Light reddish brown | Yellow | 21.9894 | 4.2068 | 3.2389 | 34.7759 | Light reddish brown
DFP/WR/FRD1,2,3 | 3.744 | 1.694 | 7.132 | 3.8125 | 0.8165 | 0.35238 | 0.08382 | 0.04476 | 0.03462 | 0.04614 | 1.7532 | 0.1119 | 8.28 | 13.366 | 2.644 | 17.352 | 4.93 | 4.58 | 7.432 | 3.218 | 14.502 | 4.162 | 7.798 | 2.932 | 1.562 | 4.746 | 1000 | 9 | 385.9 | 58.2 | 74.1 | 29.1 | 2660.3321 | 197130.6068 | 1.9576 | 0 | 383.7 | 58.2 | 74 | 29.1 | 2660.3321 | 197130.6068 | 196864.5735 | 0.13495 | 1.9576 | 1.9491 | 0.43573 | 0 | 150 | 12 | 328.2 | 17.5807 | 58.1 | 73.6 | 29.05 | 2651.1979 | 197130.6068 | 195128.165 | 1.0158 | 1.9576 | 1.682 | 14.0793 | 0 | 1000 | 9 | 298 | 58 | 71.6 | 29 | 2642.0794 | 195128.165 | 189172.8866 | 3.052 | 1.682 | 1.5753 | 6.3433 | 2.5YR | 2.5Y | 6 | 8 | 3 | 6 | Light reddish brown | Yellow | 22.6228 | 3.0004 | 3.3738 | 35.6372 | Light reddish brown
DFP/WR/FRD1,2,3 | 3.778 | 1.7 | 7.326 | 3.8581 | 0.8523 | 0.34994 | 0.0857 | 0.04692 | 0.03528 | 0.04652 | 1.7532 | 0.12082 | 5.514 | 17.92 | 2.466 | 14.906 | 6.098 | 4.438 | 7.754 | 3.372 | 15.614 | 6.158 | 6.82 | 4.816 | 2.552 | 4.778 | 1000 | 9 | 384.9 | 58.2 | 74.1 | 29.1 | 2660.3321 | 197130.6068 | 1.9525 | 0 | 383.7 | 58.2 | 74 | 29.1 | 2660.3321 | 197130.6068 | 196864.5735 | 0.13495 | 1.9525 | 1.9491 | 0.17706 | 0 | 150 | 12 | 328.2 | 17.2761 | 58.2 | 73.6 | 29.1 | 2660.3321 | 197130.6068 | 195800.4407 | 0.67476 | 1.9525 | 1.6762 | 14.1518 | 0 | 1000 | 9 | 298.4 | 58.1 | 71.5 | 29.05 | 2651.1979 | 195800.4407 | 189560.6494 | 3.1868 | 1.6762 | 1.5742 | 6.087 | 2.5YR | 2.5Y | 6 | 8 | 3 | 6 | Light reddish brown | Yellow | 22.3061 | 3.6036 | 3.5088 | 35.1135 | Light reddish brown
DFP/WR/FRD1,2,3 | 3.91 | 1.668 | 7.652 | 3.9694 | 0.88958 | 0.3593 | 0.0888 | 0.04826 | 0.03638 | 0.04536 | 1.7532 | 0.12302 | 5.4566 | 18.5128 | 2.6611 | 15.9712 | 4.9892 | 4.4277 | 7.8513 | 3.2801 | 14.1896 | 4.4067 | 8.353 | 3.6676 | 1.5456 | 4.6005 | 1000 | 9 | 386.8 | 58.2 | 74.1 | 29.1 | 2660.3321 | 197130.6068 | 1.9622 | 0 | 383.4 | 58 | 74 | 29 | 2642.0794 | 197130.6068 | 195513.8772 | 0.82013 | 1.9622 | 1.961 | 0.059363 | 0 | 150 | 12 | 329.3 | 17.4613 | 58 | 73.7 | 29 | 2642.0794 | 197130.6068 | 194721.2534 | 1.2222 | 1.9622 | 1.6911 | 13.8122 | 0 | 1000 | 9 | 295.5 | 57.6 | 71.6 | 28.8 | 2605.7626 | 194721.2534 | 186572.6029 | 4.1848 | 1.6911 | 1.5838 | 6.3449 | 2.5YR | 2.5Y | 6 | 8 | 3 | 6 | Light reddish brown | Yellow | 22.4645 | 3.4758 | 3.3738 | 35.58 | Light reddish brown
DFP/WR/FRD1,2,3 | 3.652 | 1.8 | 5.698 | 4.882 | 0.81932 | 0.30884 | 0.07738 | 0.04318 | 0.03658 | 0.05062 | 1.7532 | 0.11746 | 8.28 | 13.366 | 2.644 | 17.352 | 4.93 | 4.58 | 7.432 | 3.218 | 14.502 | 4.162 | 7.798 | 2.932 | 1.562 | 4.746 | 1000 | 9 | 386.9 | 58.2 | 74.1 | 29.1 | 2660.3321 | 197130.6068 | 1.9627 | 0 | 383.6 | 58 | 74 | 29 | 2642.0794 | 197130.6068 | 195513.8772 | 0.82013 | 1.9627 | 1.962 | 0.033074 | 0 | 150 | 12 | 329.3 | 17.4916 | 58 | 73.9 | 29 | 2642.0794 | 197130.6068 | 195249.6693 | 0.95416 | 1.9627 | 1.6866 | 14.0676 | 0 | 1000 | 9 | 294.2 | 58 | 71.6 | 29 | 2642.0794 | 195249.6693 | 189172.8866 | 3.1123 | 1.6866 | 1.5552 | 7.7891 | 2.5YR | 2.5Y | 6 | 8 | 3 | 6 | Light reddish brown | Yellow | 22.3853 | 3.5397 | 3.3738 | 34.8134 | Light reddish brown
DFP/WR/FRD1,2,3 | 3.542 | 1.788 | 5.606 | 4.968 | 0.83348 | 0.316 | 0.0779 | 0.04406 | 0.03738 | 0.04954 | 1.7532 | 0.10868 | 5.514 | 17.92 | 2.466 | 14.906 | 6.098 | 4.438 | 7.754 | 3.372 | 15.614 | 6.158 | 6.82 | 4.816 | 2.552 | 4.778 | 1000 | 9 | 385.4 | 59.3 | 74.1 | 29.65 | 2761.8448 | 204652.6988 | 1.8832 | 0 | 383.9 | 59.3 | 74 | 29.65 | 2761.8448 | 204652.6988 | 204376.5143 | 0.13495 | 1.8832 | 1.8784 | 0.2546 | 0 | 150 | 12 | 332.1 | 16.0494 | 59.3 | 73.8 | 29.65 | 2761.8448 | 204652.6988 | 203824.1453 | 0.40486 | 1.8832 | 1.6293 | 13.4795 | 0 | 1000 | 9 | 299.5 | 58.7 | 73.2 | 29.35 | 2706.2386 | 203824.1453 | 198096.6653 | 2.81 | 1.6293 | 1.5119 | 7.2089 | 2.5YR | 5Y | 4 | 8 | 3 | 6 | Reddish brown | Yellow | 21.8957 | 3.5077 | 1.2146 | 33.1038 | Reddish brown
DFP/WR/FRD1,2,3 | 3.724 | 1.842 | 5.76 | 4.834 | 0.72748 | 0.3236 | 0.08064 | 0.04304 | 0.03574 | 0.04588 | 1.7532 | 0.12244 | 5.4566 | 18.5128 | 2.6611 | 15.9712 | 4.9892 | 4.4277 | 7.8513 | 3.2801 | 14.1896 | 4.4067 | 8.353 | 3.6676 | 1.5456 | 4.6005 | 1000 | 9 | 387 | 59.3 | 74.1 | 29.65 | 2761.8448 | 204652.6988 | 1.891 | 0 | 385.3 | 59.29 | 74.1 | 29.645 | 2760.9134 | 204652.6988 | 204583.6817 | 0.033724 | 1.891 | 1.8833 | 0.40569 | 0 | 150 | 12 | 327.1 | 18.3124 | 59.3 | 73.7 | 29.65 | 2761.8448 | 204652.6988 | 203547.9608 | 0.53981 | 1.891 | 1.607 | 15.0193 | 0 | 1000 | 9 | 297.6 | 58.7 | 73.2 | 29.35 | 2706.2386 | 203547.9608 | 198096.6653 | 2.6781 | 1.607 | 1.5023 | 6.515 | 2.5YR | 5Y | 4 | 8 | 3 | 6 | Reddish brown | Yellow | 21.9229 | 3.7092 | 1.2146 | 32.9347 | Reddish brown
DFP/WR/FRD1,2,3 | 3.76 | 1.568 | 6.79 | 3.8185 | 1.2522 | 0.33792 | 0.08116 | 0.0462 | 0.03532 | 0.04752 | 1.7532 | 0.13912 | 8.28 | 13.366 | 2.644 | 17.352 | 4.93 | 4.58 | 7.432 | 3.218 | 14.502 | 4.162 | 7.798 | 2.932 | 1.562 | 4.746 | 1000 | 9 | 383.3 | 59.3 | 74.1 | 29.65 | 2761.8448 | 204652.6988 | 1.8729 | 0 | 380.7 | 59.28 | 74.1 | 29.64 | 2759.9821 | 204652.6988 | 204514.6764 | 0.067442 | 1.8729 | 1.8615 | 0.61129 | 0 | 150 | 12 | 334.4 | 14.6232 | 59.3 | 73.7 | 29.65 | 2761.8448 | 204652.6988 | 203547.9608 | 0.53981 | 1.8729 | 1.6429 | 12.2841 | 0 | 1000 | 9 | 298.6 | 58.7 | 73.2 | 29.35 | 2706.2386 | 203547.9608 | 198096.6653 | 2.6781 | 1.6429 | 1.5073 | 8.2485 | 2.5YR | 5Y | 4 | 8 | 3 | 6 | Reddish brown | Yellow | 21.9093 | 3.6947 | 1.2146 | 33.0248 | Reddish brown
DFP/WR/FRD1,2,3 | 3.844 | 1.628 | 7.484 | 3.8801 | 1.2552 | 0.34354 | 0.08252 | 0.04758 | 0.0361 | 0.04414 | 1.7532 | 0.1639 | 5.514 | 17.92 | 2.466 | 14.906 | 6.098 | 4.438 | 7.754 | 3.372 | 15.614 | 6.158 | 6.82 | 4.816 | 2.552 | 4.778 | 1000 | 9 | 385 | 59.3 | 74.1 | 29.65 | 2761.8448 | 204652.6988 | 1.8812 | 0 | 383.9 | 59.3 | 74 | 29.65 | 2761.8448 | 204652.6988 | 204376.5143 | 0.13495 | 1.8812 | 1.8784 | 0.15097 | 0 | 150 | 12 | 334.9 | 14.9597 | 59.3 | 73.9 | 29.65 | 2761.8448 | 204652.6988 | 204100.3298 | 0.26991 | 1.8812 | 1.6409 | 12.7776 | 0 | 1000 | 9 | 295.8 | 58.7 | 73.2 | 29.35 | 2706.2386 | 204100.3298 | 198096.6653 | 2.9415 | 1.6409 | 1.4932 | 8.9983 | 2.5YR | 5Y | 4 | 8 | 3 | 6 | Reddish brown | Yellow | 21.9161 | 4 | 1.2146 | 32.7253 | Reddish brown
DFP/WR/FRD1,2,3 | 3.872 | 1.67 | 7.296 | 3.8814 | 1.3405 | 0.22855 | 0.08538 | 0.04652 | 0.03664 | 0.04652 | 1.7532 | 0.15502 | 5.4566 | 18.5128 | 2.6611 | 15.9712 | 4.9892 | 4.4277 | 7.8513 | 3.2801 | 14.1896 | 4.4067 | 8.353 | 3.6676 | 1.5456 | 4.6005 | 1020 | 9 | 386.1 | 59.3 | 74.1 | 29.65 | 2761.8448 | 204652.6988 | 1.8866 | 0 | 384.1 | 59.25 | 74.1 | 29.625 | 2757.1893 | 204652.6988 | 204307.7301 | 0.16856 | 1.8866 | 1.88 | 0.35003 | 0 | 150 | 12 | 329.5 | 17.1775 | 59.3 | 73.6 | 29.65 | 2761.8448 | 204652.6988 | 203271.7764 | 0.67476 | 1.8866 | 1.621 | 14.0797 | 0 | 1020 | 9 | 297.5 | 58.6 | 73.2 | 29.3 | 2697.0259 | 203271.7764 | 197422.2942 | 2.8777 | 1.621 | 1.5069 | 7.0365 | 2.5YR | 5Y | 4 | 8 | 3 | 6 | Reddish brown | Yellow | 21.9127 | 4.0498 | 1.2146 | 33.0207 | Reddish brown
DFP/WR/FRD1,2,3 | 3.68 | 1.814 | 5.962 | 5.18 | 1.2092 | 0.3364 | 0.08004 | 0.04398 | 0.03872 | 0.04994 | 1.7532 | 0.04622 | 8.28 | 13.366 | 2.644 | 17.352 | 4.93 | 4.58 | 7.432 | 3.218 | 14.502 | 4.162 | 7.798 | 2.932 | 1.562 | 4.746 | 1020 | 9 | 385.3 | 59.3 | 74.1 | 29.65 | 2761.8448 | 204652.6988 | 1.8827 | 0 | 383.2 | 59.2 | 74.1 | 29.6 | 2752.5378 | 204652.6988 | 203963.0524 | 0.33698 | 1.8827 | 1.8788 | 0.20875 | 0 | 150 | 12 | 328.8 | 17.1837 | 59.3 | 73.6 | 29.65 | 2761.8448 | 204652.6988 | 203271.7764 | 0.67476 | 1.8827 | 1.6175 | 14.0842 | 0 | 1020 | 9 | 298.4 | 58.6 | 73.2 | 29.3 | 2697.0259 | 203271.7764 | 197422.2942 | 2.8777 | 1.6175 | 1.5115 | 6.5568 | 2.5YR | 5Y | 4 | 8 | 3 | 6 | Reddish brown | Yellow | 21.9144 | 4.2368 | 1.2146 | 33.1232 | Reddish brown
DFP/WR/FRD1,2,3 | 3.956 | 1.73 | 6.296 | 5.08 | 1.165 | 0.3273 | 0.08114 | 0.04158 | 0.03768 | 0.05302 | 1.7532 | 0.04908 | 5.514 | 17.92 | 2.466 | 14.906 | 6.098 | 4.438 | 7.754 | 3.372 | 15.614 | 6.158 | 6.82 | 4.816 | 2.552 | 4.778 | 1020 | 9 | 382.6 | 59.3 | 74.1 | 29.65 | 2761.8448 | 204652.6988 | 1.8695 | 0 | 381 | 59.3 | 74 | 29.65 | 2761.8448 | 204652.6988 | 204376.5143 | 0.13495 | 1.8695 | 1.8642 | 0.28362 | 0 | 150 | 12 | 335.7 | 13.9708 | 59.3 | 73.6 | 29.65 | 2761.8448 | 204652.6988 | 203271.7764 | 0.67476 | 1.8695 | 1.6515 | 11.6622 | 0 | 1020 | 9 | 297.6 | 58.6 | 73.2 | 29.3 | 2697.0259 | 203271.7764 | 197422.2942 | 2.8777 | 1.6515 | 1.5074 | 8.7228 | 2.5YR | 5Y | 4 | 8 | 3 | 6 | Reddish brown | Yellow | 20.87 | 4.1433 | 1.2146 | 31.4601 | Reddish brown
DFP/WR/FRD1,2,3 | 3.718 | 1.914 | 6.458 | 5.25 | 1.2629 | 0.34988 | 0.0833 | 0.04564 | 0.03914 | 0.0493 | 1.7532 | 0.04594 | 5.4566 | 18.5128 | 2.6611 | 15.9712 | 4.9892 | 4.4277 | 7.8513 | 3.2801 | 14.1896 | 4.4067 | 8.353 | 3.6676 | 1.5456 | 4.6005 | 1020 | 9 | 386.3 | 59.3 | 74.1 | 29.65 | 2761.8448 | 204652.6988 | 1.8876 | 0 | 384.2 | 59.3 | 74 | 29.65 | 2761.8448 | 204652.6988 | 204376.5143 | 0.13495 | 1.8876 | 1.8799 | 0.40922 | 0 | 150 | 12 | 336.7 | 14.7312 | 59.3 | 73.7 | 29.65 | 2761.8448 | 204652.6988 | 203547.9608 | 0.53981 | 1.8876 | 1.6542 | 12.3667 | 0 | 1020 | 9 | 299.8 | 58.7 | 73.7 | 29.35 | 2706.2386 | 203547.9608 | 199449.7846 | 2.0134 | 1.6542 | 1.5031 | 9.1298 | 2.5YR | 5Y | 4 | 8 | 3 | 6 | Reddish brown | Yellow | 20.3735 | 4.19 | 0.53981 | 30.6242 | Reddish brown
DFP/WR/FRD1,2,3 | 3.676 | 1.696 | 7.208 | 4.0985 | 0.51382 | 0.38788 | 0.07926 | 0.04626 | 0.03384 | 0.04776 | 1.7532 | 0.02362 | 8.28 | 13.366 | 2.644 | 17.352 | 4.93 | 4.58 | 7.432 | 3.218 | 14.502 | 4.162 | 7.798 | 2.932 | 1.562 | 4.746 | 1020 | 9 | 386.9 | 59.3 | 74.4 | 29.65 | 2761.8448 | 205481.2522 | 1.8829 | 0 | 380.7 | 59.3 | 74 | 29.65 | 2761.8448 | 205481.2522 | 204376.5143 | 0.53763 | 1.8829 | 1.8627 | 1.0706 | 0 | 150 | 12 | 329.8 | 17.3135 | 59 | 74 | 29.5 | 2733.971 | 205481.2522 | 202313.8545 | 1.5415 | 1.8829 | 1.6301 | 13.4238 | 0 | 1020 | 9 | 295.6 | 57.6 | 72.1 | 28.8 | 2605.7626 | 202313.8545 | 187875.4842 | 7.1366 | 1.6301 | 1.5734 | 3.4818 | 5YR | 2.5YR | 8 | 4 | 6 | 3 | Yellow | Reddish brown | 18.6 | 11.3052 | 3.0914 | 29.2649 | Yellow
DFP/WR/FRD1,2,3 | 3.578 | 1.774 | 7.744 | 3.9981 | 0.51584 | 0.38322 | 0.081 | 0.04782 | 0.03332 | 0.0476 | 1.7532 | 0.0242 | 5.514 | 17.92 | 2.466 | 14.906 | 6.098 | 4.438 | 7.754 | 3.372 | 15.614 | 6.158 | 6.82 | 4.816 | 2.552 | 4.778 | 1020 | 9 | 381.4 | 59 | 74.1 | 29.5 | 2733.971 | 202587.2516 | 1.8826 | 0 | 375.2 | 58.9 | 74 | 29.45 | 2724.7112 | 202587.2516 | 201628.626 | 0.47319 | 1.8826 | 1.8608 | 1.1579 | 0 | 150 | 12 | 329.6 | 15.716 | 58.8 | 73.7 | 29.4 | 2715.467 | 202587.2516 | 200129.9198 | 1.213 | 1.8826 | 1.6469 | 12.5204 | 0 | 1020 | 9 | 298.7 | 57.5 | 71.5 | 28.75 | 2596.7227 | 200129.9198 | 185665.6715 | 7.2274 | 1.6469 | 1.6088 | 2.3149 | 5YR | 2.5YR | 8 | 4 | 6 | 3 | Yellow | Reddish brown | 15.2 | 14.0325 | 3.5088 | 24.4538 | Yellow
DFP/WR/FRD1,2,3 | 3.8 | 1.888 | 7.996 | 4.1734 | 0.50174 | 0.41082 | 0.08418 | 0.04772 | 0.03388 | 0.04958 | 1.7532 | 0.03034 | 5.4566 | 18.5128 | 2.6611 | 15.9712 | 4.9892 | 4.4277 | 7.8513 | 3.2801 | 14.1896 | 4.4067 | 8.353 | 3.6676 | 1.5456 | 4.6005 | 1020 | 9 | 385.7 | 59.3 | 74.3 | 29.65 | 2761.8448 | 205205.0677 | 1.8796 | 0 | 380 | 59.2 | 74 | 29.6 | 2752.5378 | 205205.0677 | 203687.7986 | 0.73939 | 1.8796 | 1.8656 | 0.74394 | 0 | 150 | 12 | 329.5 | 17.0561 | 59 | 74 | 29.5 | 2733.971 | 205205.0677 | 202313.8545 | 1.4089 | 1.8796 | 1.6287 | 13.3501 | 0 | 1020 | 9 | 301.3 | 57.3 | 72.1 | 28.65 | 2578.6899 | 202313.8545 | 185923.5444 | 8.1014 | 1.6287 | 1.6206 | 0.49728 | 5YR | 2.5YR | 8 | 4 | 6 | 3 | Yellow | Reddish brown | 16.9 | 11.3052 | 2.961 | 27.3874 | Yellow
DFP/WR/FRD1,2,3 | 3.78 | 1.836 | 5.91 | 4.868 | 0.73492 | 0.35308 | 0.07782 | 0.03872 | 0.03576 | 0.05146 | 1.7532 | 0.07876 | 8.28 | 13.366 | 2.644 | 17.352 | 4.93 | 4.58 | 7.432 | 3.218 | 14.502 | 4.162 | 7.798 | 2.932 | 1.562 | 4.746 | 1020 | 9 | 385 | 59.3 | 74.3 | 29.65 | 2761.8448 | 205205.0677 | 1.8762 | 0 | 380.9 | 59.3 | 74 | 29.65 | 2761.8448 | 205205.0677 | 204376.5143 | 0.40377 | 1.8762 | 1.8637 | 0.66385 | 0 | 150 | 12 | 328.5 | 17.1994 | 59 | 74 | 29.5 | 2733.971 | 205205.0677 | 202313.8545 | 1.4089 | 1.8762 | 1.6237 | 13.456 | 0 | 1020 | 9 | 299.3 | 57.9 | 71.4 | 28.95 | 2632.9767 | 202313.8545 | 187994.5333 | 7.0778 | 1.6237 | 1.5921 | 1.9491 | 5YR | 2.5YR | 8 | 4 | 6 | 3 | Yellow | Reddish brown | 16.8947 | 14.0325 | 3.9031 | 26.8976 | Yellow
DFP/WR/FRD1,2,3 | 3.774 | 1.74 | 5.702 | 5.028 | 0.78964 | 0.35988 | 0.07888 | 0.04194 | 0.03804 | 0.0505 | 1.7532 | 0.08726 | 5.514 | 17.92 | 2.466 | 14.906 | 6.098 | 4.438 | 7.754 | 3.372 | 15.614 | 6.158 | 6.82 | 4.816 | 2.552 | 4.778 | 1060 | 9 | 383.3 | 59.3 | 74.3 | 29.65 | 2761.8448 | 205205.0677 | 1.8679 | 0 | 382.6 | 59.3 | 74.2 | 29.65 | 2761.8448 | 205205.0677 | 204928.8832 | 0.13459 | 1.8679 | 1.867 | 0.0481 | 0 | 150 | 12 | 325.6 | 17.7211 | 59 | 74 | 29.5 | 2733.971 | 205205.0677 | 202313.8545 | 1.4089 | 1.8679 | 1.6094 | 13.8395 | 0 | 1060 | 9 | 304.4 | 57.4 | 73.2 | 28.7 | 2587.6985 | 202313.8545 | 189419.5267 | 6.3734 | 1.6094 | 1.607 | 0.147 | 5YR | 2.5YR | 8 | 4 | 6 | 3 | Yellow | Reddish brown | 16.8974 | 12.6689 | 1.4805 | 27.1543 | Yellow
DFP/WR/FRD1,2,3 | 3.926 | 1.922 | 6.204 | 5.066 | 0.74868 | 0.36618 | 0.0812 | 0.0436 | 0.03836 | 0.04718 | 1.7532 | 0.08914 | 5.4566 | 18.5128 | 2.6611 | 15.9712 | 4.9892 | 4.4277 | 7.8513 | 3.2801 | 14.1896 | 4.4067 | 8.353 | 3.6676 | 1.5456 | 4.6005 | 1060 | 9 | 384.4 | 59.3 | 74.3 | 29.65 | 2761.8448 | 205205.0677 | 1.8732 | 0 | 380.9 | 59.3 | 74 | 29.65 | 2761.8448 | 205205.0677 | 204376.5143 | 0.40377 | 1.8732 | 1.8637 | 0.5088 | 0 | 150 | 12 | 330.4 | 16.3438 | 59 | 74 | 29.5 | 2733.971 | 205205.0677 | 202313.8545 | 1.4089 | 1.8732 | 1.6331 | 12.8195 | 0 | 1060 | 9 | 301.5 | 57.8 | 71.7 | 28.9 | 2623.8896 | 202313.8545 | 188132.8843 | 7.0094 | 1.6331 | 1.6026 | 1.8686 | 5YR | 2.5YR | 8 | 4 | 6 | 3 | Yellow | Reddish brown | 17.7853 | 13.3507 | 3.4993 | 28.5026 | Yellow
DFP/WR/FRD1,2,3 | 3.316 | 1.672 | 6.962 | 3.8105 | 0.5971 | 0.35838 | 0.07664 | 0.04188 | 0.02968 | 0.04794 | 1.7532 | 0.03566 | 8.28 | 13.366 | 2.644 | 17.352 | 4.93 | 4.58 | 7.432 | 3.218 | 14.502 | 4.162 | 7.798 | 2.932 | 1.562 | 4.746 | 1060 | 9 | 385.9 | 59.3 | 74.3 | 29.65 | 2761.8448 | 205205.0677 | 1.8806 | 0 | 381 | 59.3 | 74 | 29.65 | 2761.8448 | 205205.0677 | 204376.5143 | 0.40377 | 1.8806 | 1.8642 | 0.8695 | 0 | 150 | 12 | 330.6 | 16.7272 | 59 | 74 | 29.5 | 2733.971 | 205205.0677 | 202313.8545 | 1.4089 | 1.8806 | 1.6341 | 13.1059 | 0 | 1060 | 9 | 302.6 | 57.6 | 71.3 | 28.8 | 2605.7626 | 202313.8545 | 185790.8741 | 8.167 | 1.6341 | 1.6287 | 0.32934 | 5YR | 2.5YR | 8 | 4 | 6 | 3 | Yellow | Reddish brown | 17.3413 | 13.0098 | 4.0377 | 28.2441 | Yellow
DFP/WR/FRD1,2,3 | 3.49 | 1.758 | 7.516 | 4.0141 | 0.71892 | 0.36312 | 0.07576 | 0.0446 | 0.02898 | 0.04374 | 1.7532 | 0.03402 | 5.514 | 17.92 | 2.466 | 14.906 | 6.098 | 4.438 | 7.754 | 3.372 | 15.614 | 6.158 | 6.82 | 4.816 | 2.552 | 4.778 | 1060 | 9 | 385 | 59.3 | 74.2 | 29.65 | 2761.8448 | 204928.8832 | 1.8787 | 0 | 382.9 | 59.3 | 74 | 29.65 | 2761.8448 | 204928.8832 | 204376.5143 | 0.26954 | 1.8787 | 1.8735 | 0.27666 | 0 | 150 | 12 | 330.4 | 16.5254 | 59 | 74 | 29.5 | 2733.971 | 204928.8832 | 202313.8545 | 1.2761 | 1.8787 | 1.6331 | 13.0726 | 0 | 1060 | 9 | 298 | 57.5 | 71.3 | 28.75 | 2596.7227 | 202313.8545 | 185146.3269 | 8.4856 | 1.6331 | 1.6095 | 1.4432 | 5YR | 2.5YR | 8 | 4 | 6 | 3 | Yellow | Reddish brown | 17.5633 | 13.1802 | 3.9084 | 28.2688 | Yellow
DFP/WR/FRD1,2,3 | 3.552 | 1.736 | 7.2 | 3.8054 | 0.6263 | 0.24823 | 0.07836 | 0.04206 | 0.02698 | 0.04174 | 1.7532 | 0.03778 | 5.4566 | 18.5128 | 2.6611 | 15.9712 | 4.9892 | 4.4277 | 7.8513 | 3.2801 | 14.1896 | 4.4067 | 8.353 | 3.6676 | 1.5456 | 4.6005 | 1060 | 9 | 387.2 | 59 | 74.2 | 29.5 | 2733.971 | 202860.6487 | 1.9087 | 0 | 359.7 | 59.1 | 73.9 | 29.55 | 2743.2466 | 202860.6487 | 202725.9207 | 0.066414 | 1.9087 | 1.7743 | 7.0405 | 0 | 150 | 12 | 330.2 | 17.2623 | 58.9 | 74 | 29.45 | 2724.7112 | 202860.6487 | 201628.626 | 0.60732 | 1.9087 | 1.6377 | 14.2 | 0 | 1060 | 9 | 298.3 | 57.4 | 71.2 | 28.7 | 2587.6985 | 201628.626 | 184244.1298 | 8.622 | 1.6377 | 1.619 | 1.1368 | 10R | 7.5YR | 3 | 7 | 3 | 6 | Dusy red | Reddish yellow | 13.9619 | 21.825 | 4.0431 | 22.6049 | Dusy red
DFP/WR/FRD1,2,3 | 3.664 | 1.854 | 5.892 | 5.086 | 1.28 | 0.34568 | 0.07698 | 0.04344 | 0.03678 | 0.0506 | 1.7532 | 0.0617 | 8.28 | 13.366 | 2.644 | 17.352 | 4.93 | 4.58 | 7.432 | 3.218 | 14.502 | 4.162 | 7.798 | 2.932 | 1.562 | 4.746 | 1060 | 9 | 387 | 59 | 74.2 | 29.5 | 2733.971 | 202860.6487 | 1.9077 | 0 | 351.2 | 58.9 | 74 | 29.45 | 2724.7112 | 202860.6487 | 201628.626 | 0.60732 | 1.9077 | 1.7418 | 8.6961 | 0 | 150 | 12 | 292.7 | 32.2173 | 58.1 | 74 | 29.05 | 2651.1979 | 202860.6487 | 196188.6442 | 3.289 | 1.9077 | 1.4919 | 21.7948 | 0 | 1060 | 9 | 284 | 57.8 | 73.9 | 28.9 | 2623.8896 | 196188.6442 | 193905.4415 | 1.1638 | 1.4919 | 1.4646 | 1.8298 | 10R | 7.5YR | 3 | 7 | 3 | 6 | Dusy red | Reddish yellow | 13.7066 | 18.4238 | 0.40431 | 20.0751 | Dusy red
DFP/WR/FRD1,2,3 | 3.669 | 1.675 | 5.981 | 5.19 | 1.2505 | 0.34401 | 0.07899 | 0.0452 | 0.03968 | 0.04921 | 1.7532 | 0.07127 | 5.514 | 17.92 | 2.466 | 14.906 | 6.098 | 4.438 | 7.754 | 3.372 | 15.614 | 6.158 | 6.82 | 4.816 | 2.552 | 4.778 | 1060 | 9 | 385.2 | 59 | 74.2 | 29.5 | 2733.971 | 202860.6487 | 1.8988 | 0 | 351.4 | 58.9 | 74 | 29.45 | 2724.7112 | 202860.6487 | 201628.626 | 0.60732 | 1.8988 | 1.7428 | 8.2172 | 0 | 150 | 12 | 292.8 | 31.5574 | 58.3 | 74 | 29.15 | 2669.482 | 202860.6487 | 197541.6653 | 2.622 | 1.8988 | 1.4822 | 21.9408 | 0 | 1060 | 9 | 282 | 57.6 | 73.8 | 28.8 | 2605.7626 | 197541.6653 | 192305.2807 | 2.6508 | 1.4822 | 1.4664 | 1.066 | 10R | 7.5YR | 3 | 7 | 3 | 6 | Dusy red | Reddish yellow | 12.5766 | 23.6758 | 0.53908 | 18.4425 | Dusy red
DFP/WR/FRD1,2,3 | 3.675 | 1.921 | 6.221 | 5.156 | 1.3881 | 0.23361 | 0.08101 | 0.04608 | 0.03957 | 0.04728 | 1.7532 | 0.0614 | 5.4566 | 18.5128 | 2.6611 | 15.9712 | 4.9892 | 4.4277 | 7.8513 | 3.2801 | 14.1896 | 4.4067 | 8.353 | 3.6676 | 1.5456 | 4.6005 | 1060 | 9 | 387.1 | 59 | 74.2 | 29.5 | 2733.971 | 202860.6487 | 1.9082 | 0 | 352.5 | 58.7 | 74 | 29.35 | 2706.2386 | 202860.6487 | 200261.6562 | 1.2812 | 1.9082 | 1.7602 | 7.7565 | 0 | 150 | 12 | 292.8 | 32.2063 | 58 | 71.2 | 29 | 2642.0794 | 202860.6487 | 188116.0548 | 7.2683 | 1.9082 | 1.5565 | 18.432 | 0 | 1060 | 9 | 280 | 57.6 | 69.8 | 28.8 | 2605.7626 | 188116.0548 | 181882.2302 | 3.3138 | 1.5565 | 1.5395 | 1.094 | 10R | 7.5YR | 3 | 7 | 3 | 6 | Dusy red | Reddish yellow | 12.5158 | 22.1577 | 5.9299 | 19.2676 | Dusy red
DFP/WR/FRD1,2,3 | 3.754 | 1.896 | 5.82 | 5.249 | 0.96951 | 0.35142 | 0.08328 | 0.04826 | 0.04058 | 0.05248 | 1.7532 | 0.05715 | 8.28 | 13.366 | 2.644 | 17.352 | 4.93 | 4.58 | 7.432 | 3.218 | 14.502 | 4.162 | 7.798 | 2.932 | 1.562 | 4.746 | 1090 | 9 | 385.6 | 59 | 74.2 | 29.5 | 2733.971 | 202860.6487 | 1.9008 | 0 | 350 | 58.9 | 73.9 | 29.45 | 2724.7112 | 202860.6487 | 201356.1549 | 0.74164 | 1.9008 | 1.7382 | 8.5542 | 0 | 150 | 12 | 290.4 | 32.7824 | 58 | 72.1 | 29 | 2642.0794 | 202860.6487 | 190493.9263 | 6.0962 | 1.9008 | 1.5245 | 19.7997 | 0 | 1090 | 9 | 274 | 57.2 | 70.1 | 28.6 | 2569.6971 | 190493.9263 | 180135.7686 | 5.4375 | 1.5245 | 1.5211 | 0.22192 | 10R | 7.5YR | 3 | 7 | 3 | 6 | Dusy red | Reddish yellow | 12.5462 | 26.9609 | 5.5256 | 19.0837 | Dusy red
DFP/WR/FRD1,2,3 | 3.564 | 1.654 | 7.053 | 3.3865 | 0.70537 | 0.34858 | 0.08261 | 0.04809 | 0.03446 | 0.04443 | 1.7532 | 0.06601 | 5.514 | 17.92 | 2.466 | 14.906 | 6.098 | 4.438 | 7.754 | 3.372 | 15.614 | 6.158 | 6.82 | 4.816 | 2.552 | 4.778 | 1090 | 9 | 384.9 | 59 | 74.2 | 29.5 | 2733.971 | 202860.6487 | 1.8974 | 0 | 350 | 58.5 | 74.2 | 29.25 | 2687.8289 | 202860.6487 | 199436.9018 | 1.6877 | 1.8974 | 1.7549 | 7.5062 | 0 | 150 | 12 | 292.1 | 31.7699 | 57.8 | 69.2 | 28.9 | 2623.8896 | 202860.6487 | 181573.1603 | 10.4937 | 1.8974 | 1.6087 | 15.2129 | 0 | 1090 | 9 | 273.1 | 55.6 | 70.5 | 27.8 | 2427.9485 | 181573.1603 | 171170.3669 | 5.7293 | 1.6087 | 1.5955 | 0.82249 | 10R | 7.5YR | 3 | 7 | 3 | 6 | Dusy red | Reddish yellow | 11.9343 | 25.8519 | 4.9865 | 19.041 | Dusy red
DFP/WR/FRD1,2,3 | 3.748 | 1.6435 | 7.433 | 3.9951 | 0.70904 | 0.38196 | 0.08355 | 0.05046 | 0.03548 | 0.04733 | 1.7532 | 0.08876 | 5.4566 | 18.5128 | 2.6611 | 15.9712 | 4.9892 | 4.4277 | 7.8513 | 3.2801 | 14.1896 | 4.4067 | 8.353 | 3.6676 | 1.5456 | 4.6005 | 1090 | 9 | 382.5 | 59 | 74.2 | 29.5 | 2733.971 | 202860.6487 | 1.8855 | 0 | 351.9 | 58.9 | 73.9 | 29.45 | 2724.7112 | 202860.6487 | 201356.1549 | 0.74164 | 1.8855 | 1.7476 | 7.3126 | 0 | 150 | 12 | 290.7 | 31.5789 | 57.4 | 69.3 | 28.7 | 2587.6985 | 202860.6487 | 179327.5028 | 11.6006 | 1.8855 | 1.6211 | 14.0265 | 0 | 1090 | 9 | 278 | 56 | 69.8 | 28 | 2463.0086 | 179327.5028 | 171918.0031 | 4.1318 | 1.6211 | 1.617 | 0.24715 | 10R | 7.5YR | 3 | 7 | 3 | 6 | Dusy red | Reddish yellow | 12.2402 | 26.4064 | 5.9299 | 19.7931 | Dusy red
DFP/WR/FRD1,2,3 | 3.883 | 1.761 | 7.643 | 3.9974 | 0.72435 | 0.39653 | 0.08701 | 0.04858 | 0.03563 | 0.049 | 1.7532 | 0.07091 | 5.4566 | 13.366 | 2.644 | 17.352 | 4.93 | 4.58 | 7.432 | 3.218 | 14.502 | 4.162 | 7.798 | 2.932 | 1.562 | 4.746 | 1090 | 9 | 379.9 | 59 | 74.2 | 29.5 | 2733.971 | 202860.6487 | 1.8727 | 0 | 351.4 | 58.7 | 74.1 | 29.35 | 2706.2386 | 202860.6487 | 200532.2801 | 1.1478 | 1.8727 | 1.7523 | 6.428 | 0 | 150 | 12 | 290.1 | 30.9548 | 58 | 69.4 | 29 | 2642.0794 | 202860.6487 | 183360.3119 | 9.6127 | 1.8727 | 1.5821 | 15.5167 | 0 | 1090 | 9 | 275 | 57.1 | 68.7 | 28.55 | 2560.72 | 183360.3119 | 175921.4658 | 4.057 | 1.5821 | 1.5632 | 1.1967 | 10R | 7.5YR | 3 | 7 | 3 | 6 | Dusy red | Reddish yellow | 12.7234 | 26.1291 | 7.4124 | 19.8892 | Dusy red